## Notebooky
Příloha č. 3 Formulář nabídky
Název požadovaného zboží
Notebook včetně příslušenství | Požadované minimální parametry | Nabízené parametry
Typ zařízení: | Notebook 14"
Kontstrukce: | certifikace MIL-STD 810H, povrch v matné úpravě a to v kovovém, šedém nebo černém provedení (případně jejich kombinaci).
Display: | velikost 14" LCD,rozlišení LCD min. FHD (1920x1080), matné nebo antireflexní provedení, typ LCD: IPS
Pevný disk: | kapacita disku min. 250GB, provedení SSD, rychlost čtení / zápis: min. 1600/1600 MB/se
Procesor: | min. 6450 PassMark CPU a 2100 bodů v sigle thread rating (www.passmark.com),počet jader procesoru (cores): min. 4
Operační paměť: | Druh DDR4, velikost min. 8GB
Grafická karta: | integrovaná, možnost pracovat souběžně na 2 externích monitorech v režimu připojené dokovací stanice, 1x digitální připojení k ext. Monitoru
Konektivita: | bezdrátová Wifi síť. karta DualBand
Bluetooth 4.0 (nebo vyšší)
LAN port
Zvuková karta: | integrovaná, rozhraní vstup/ výstup pro sluchátka a mikrofon jack 3,5 mm, může být společný (combo jack)
integrovaný mikrofon + reproduktory
Klávesnice: | české rozložení kláves, podsvícená klávesnice
odolná proti polití
zařízení TouchPad
Bezpečnost: | možnost zabezpečení BIOS heslem
TPM (Trusted Platform Module) chip 2.0
integrovaná čtečka otisků prstů
slot pro mechanický bezpečnostní zámek
Baterie: | min. 45Wh, bez přesahu půdorysu
Hmotnost vč. baterie: | max. 1,6kg
Dokování: | 1x dokovací konektor Thunderbolt 3, nebo podobných funkcionalit
Další vybavení: | Webkamera (min. HD)
min. 2x USB 3.0 (nebo vyšší)
min. 1x USB-C
integrovaná čtečka SC karet (např. pro e-občanku)
HDMI nebo mini DispayPort
čtečka paměťových microSD karet
Napájení: | 100-240V, 50-60Hz, výkon odpovídající stabilnímu chodu sestavy.
Součástí dodávky je i nap. adaptér pro notebook
Nabíjení přes USB-C
SW požadavky: | OS Win 10 Pro (64 bit) Czech, předinstalovaný, zalicencovaný, podpora MS Windows 11 Pro 64bit.
Záruka: | Záruka garantována výrobcem na dobu 3let. Dokončení opravy on-Site do následujícího pracovního dne od nahlášení. Ponechání vadného disku zákazníkovi.
Jediné kontaktní místo pro nahlášení poruch v celé ČR, servisní střediska pokrývající celé území ČR, možnost sledování servisních reportů prostřednictvím Internetu. Podpora poskytovaná prostřednictvím telefonní linky (zdarma nebo běžný účastnícký tarif) v českém/slovenském jazyce musí být dostupná v pracovní dny minimálně v době od od 8.00 do 17.00 h.
Příslušenství: | Kompatibilní dokovací stanice se vstupy/výstupy: 1x RJ-45, 1x USB-C, 4x USB 3.X, 2x Displayport, s možností dobíjet notebook.
Odolná, kvalitně polstrovaná brašna odpovídajících rozměrů, z voděodolných materiálů, oddělené kapsy na příslušenství, popruh přes rameno.
Monitor | Požadované parametry | Nabízené parametry
Uhlopříčka: | 27"
Konstrukční typ obrazovky: | LCD IPS
Vlastnosti a funkce: | matný nebo antireflexní, Flicker-free, Filtr modrého světla
Rozlišení: | 2560x1440
Vstupy obrazového signálu: | displayPort, HDMI,
Vstupy/výstupy audio: | audio vstup, sluchátkový výstup
Vstupy/výstupy USB 3.x: | USB upstream, min. 2-port USB hub
Vestavěné reproduktory: | stereo
Vypínač: | galvanické odpojení od sítě 230V
Kontrolka stavu monitoru: | zapnuto, vypnuto, standby
Stojánek: | s možností "Pivot"
Svítivost: | >= 300 cd/m2
Statický kontrast: | >= 900:1
Obnovovací kmitočet: | 56 - 61 Hz
Záruka: | Záruka 24 měsíců, autorizovaný servis
Stanovení nabídkové ceny
Popis položky | Počet jednotek | Jednotková cena v Kč bez DPH | Celková cena v Kč bez DPH
Notebook včetně příslušenství | 20 |  | 0
Monitor | 10 |  | 0
Nabídková cena
Celková nabídková cena za všechna zařízení v Kč bez DPH* |  |  | 0
* Dodavatel vyplní všechna zeleně označená pole.
* Celkovou nabídkovou cenu prosím vyplňte do Přílohy 1 ZD - Krycí list nabídky.