## IKAP ICT
číslo partnera a název veřejné zakázky:
P_04 Střední průmyslová škola a Vyšší odborná škola, Kladno, Jana Palacha 1840 | Nákup vybavení do strojních dílen - 3. část
NABÍDKA
Název požadovaného výrobku | technická specifikace požadovaného výrobku | maximální možná cena bez DPH/jednotka | maximální možná cena včetně DPH/jednotka | množství | jednotka | jednotková cena bez DPH | cena celkem bez DPH | cena celkem včetně DPH
17. Svařovací poloautomat | Požadavky na svařovací poloautomat: ProfeCo2 svářečka pro sváření v ochranné atmosféře MIG-MAG, výkonné chlazení, předfuk, dofuk, dohoření, výlet či přepnout stroj do režimu čtyřtakt, požadavek na vybavení zdroje zpětnovazebním regulátorem, možnost připojení hořáků 3,4 a 5m, napájecí napětí max. 400V, svářecí proud max. do 340 A, posuv drátu min. 4kladka, vybaveno funkcí 2takt/4takt, funkcí spot puls, předfuk/dofuk. | 24793.3884 | 30000 | 1 | ks | 0 | 0 | 0
18. Plazmová řezačka | Požadavky na plazmovou řezačku: Plasmová řezačka s kompresorem, řez min. 12mm, vhodná pro plazmové řezání plechů a ocelových dílů, použítí pro řezání uvnitř dílny nebo i venku, v místě krytém proti povětrnostním vlivům, hořák s redukčním ventilem a manometrem, můžnost nastavení a kontroly tlaku vzduchu v ovládacím panelu, rozsah proudu: minimálně 14 - 40 A, maximální výkon: 6.6 kVA. | 17355.3719 | 21000 | 1 | ks | 0 | 0 | 0
19. Bodová svářečka | Požadavky na bodovou svářečku: Přenosné bodovací kleště pro odporové svařování s vlastním transformátorem a mechanickým ručním ovládáním, napájení 230V, zabudovaný elektronický časovač pro nastavení doby bodování v rozsahu minimálně 0,1 až 1,2s, příkon minimálně 5 kW, tloušťka materiálu maximálně 1+1mm. | 10991.7355 | 13300 | 1 | ks | 0 | 0 | 0
20. Samostmívací kukly | Požadavky na samostmívací kukly: Samostmívací svařovací kukla, ochranná pomůcka pro svařování metodami MIG/MAG CO2, MIG/MAG pulz, TIG DC, AC, TIG pulz DC, TIG pulz AC, MMA (obal.el.), svař.plasmou, řezání plasmou, broušení. Zorné pole minimálně 95 x 35 mm, počet snímačů min. 2, ochrana před UV/IR zářením Zdroj energie - solární článek, vypnutí/zapnutí plně automatické. Funkce/režimy - Svařování - Broušení (přepínač interní), TIG od ≥10 A Rychlost stmavení minimálně 0,06 ms Pracovní teplota rozsah minimálně -10°C až + 55°C | 1322.314 | 1600 | 10 | ks | 0 | 0 | 0
|  |  |  | cena celkem bez DPH |  |  |  | 0
|  |  |  | cena celkem včetně DPH |  |  |  | 0