## Rekapitulace stavby
Export Komplet | [25 empty] | VZ | 2.0 |  |  |  |  | False | False | {414f6850-f729-4830-bd51-64832a0f136c}
[18 empty] | >> skryté sloupce << | [12 empty] | 0,01 | 21
[31 empty] | 0,01 | 15
|  | REKAPITULACE STAVBY | [16 empty] | v --- níže se nacházejí doplnkové a pomocné údaje k sestavám --- v | [11 empty] | 0,001
|  | Kód: |  |  |  |  | 3879-1 | [23 empty] | 0,01
|  | Stavba: |  |  |  |  | Sanace mokrého zdiva u školní jídelny | [23 empty] | 0,01
|  | KSO: |  |  |  |  | 801 3 | [6 empty] | CC-CZ: | [16 empty] | 0,01
|  | Místo: |  |  |  |  | MLADÁ BOLESLAV | [6 empty] | Datum: |  | 2021-07-29 | [14 empty] | 0,01
0,01
|  | Zadavatel: | [11 empty] | IČ: | [16 empty] | 0,01
[7 empty] | Střední zdravotnická škola a Vyšší odborná škola zdravotnická | [6 empty] | DIČ: | [16 empty] | 0,01
0,01
|  | Zhotovitel: | [11 empty] | IČ: | [16 empty] | 0,01
[14 empty] | DIČ: | [16 empty] | 0,01
False
|  | Projektant: | [11 empty] | IČ: | [16 empty] | False
|  |  | ING.ARCH.P.BABÁK | [10 empty] | DIČ: | [16 empty] | True
0,01
|  | Zpracovatel: | [11 empty] | IČ: | [16 empty] | 0,01
[14 empty] | DIČ: | [16 empty] | False
Poznámka:
Soupis prací je sestaven s využitím Cenové soustavy ÚRS. Položky, které pochází z této cenové soustavy, jsou ve sloupci 'Cenová soustava' označeny popisem 'CS ÚRS' a úrovní příslušného kalendářního pololetí. Veškeré další informace vymezující popis a podmínky použití těchto položek z Cenové soustavy, které nejsou uvedeny přímo v soupisu prací, jsou neomezeně dálkově k dispozici na https://podminky.urs.cz.
|  | Cena bez DPH | [11 empty] | 30154.87
[8 empty] | Sazba daně |  | Základ daně |  |  |  | Výše daně
|  | DPH |  | základní |  |  |  | 21% |  | 30154.87 |  |  |  | 6332.5227
|  |  |  | snížená |  |  |  | 15% |  | #REF! |  |  |  | #REF!
|  |  |  | zákl. přenesená |  |  |  | 21% |  | #REF! |  |  |  | 0
|  |  |  | sníž. přenesená |  |  |  | 15% |  | #REF! |  |  |  | 0
|  |  |  | nulová |  |  |  | 0% |  | #REF! |  |  |  | 0
|  | Cena s DPH | [6 empty] | v |  | CZK |  |  | #REF!
REKAPITULACE OBJEKTŮ STAVBY A SOUPISŮ PRACÍ
| Kód: | [6 empty] | 3879-1
| Stavba: | [6 empty] | Sanace mokrého zdiva u školní jídelny
| Místo: | [6 empty] | MLADÁ BOLESLAV |  |  |  |  | Datum: |  | 2021-07-29
| Zadavatel: | [11 empty] | Projektant: |  | ING.ARCH.P.BABÁK |  |  |  | Informatívní údaje z listů zakázek
| Zhotovitel: | [11 empty] | Zpracovatel:
| Kód |  |  |  | Popis | [6 empty] | Cena bez DPH [CZK] |  |  |  | Cena s DPH [CZK] | Typ |  | z toho Ostat. náklady [CZK] | DPH [CZK] | Normohodiny [h] | DPH základní [CZK] | DPH snížená [CZK] | DPH základní přenesená [CZK] | DPH snížená přenesená [CZK] | Základna DPH základní | Základna DPH snížená | Základna DPH zákl. přenesená | Základna DPH sníž. přenesená | Základna DPH nulová
| Náklady stavby celkem | [10 empty] | 30154.87 |  |  |  | 36487.3927 |  |  | 0 | #REF! | #REF! | #REF! | #REF! | #REF! | #REF! | #REF! | #REF! | #REF! | #REF! | #REF! | D | 0 | ###NOIMPORT### | IMPORT | {414f6850-f729-4830-bd51-64832a0f136c} | {00000000-0000-0000-0000-000000000000} | 801 3
/ |  | D.1 |  |  |  | SANACE OBVODOVÉHO ZDIVA OBJEKTU ZDRAVOTNICKÉ ŠKOLY | [5 empty] | 30154.87 |  |  |  | 36487.3927 | STA |  | 0 | 6332.52 | #REF! | 6332.5227 | 0 | 0 | 0 | 30154.87 | 0 | 0 | 0 | 0 |  | 1 |  | IMPORT | {1d3b1419-6366-4188-bc47-6d07c286e512} | {414f6850-f729-4830-bd51-64832a0f136c} | 801 3 | 2
/ |  | 2 |  |  |  | VEDLEJŠÍ ROZPOČTOVÉ NÁKLADY | [5 empty] | 0 |  |  |  | 0 | STA |  | 0 | #REF! | #REF! | #REF! | #REF! | #REF! | #REF! | #REF! | #REF! | #REF! | #REF! | #REF! |  | 1 |  | IMPORT | {8dd8d850-40fb-48d5-a445-8e0d68fdf5f5} | {414f6850-f729-4830-bd51-64832a0f136c} | 801 3 | 2

## D.1 - SANACE OBVODOVÉHO Z...
[9 empty] | >> skryté sloupce << | [9 empty] | {1d3b1419-6366-4188-bc47-6d07c286e512}
2
| KRYCÍ LIST SOUPISU PRACÍ | [8 empty] | v --- níže se nacházejí doplnkové a pomocné údaje k sestavám --- v | [8 empty] | False
Stavba:
Střední zdravotnická škola a Vyšší odborná škola zdravotnická
Objekt:
Sanace mokrého zdiva u školní jídelny
| KSO: |  | 801 3 |  |  | CC-CZ:
| Místo: |  | B. Němcové 482, 293 01 Mladá Boleslav |  |  | Datum: | 2021-11-20
| Zadavatel: |  |  |  |  | IČ:
|  | STŘEDOČESKÝ KRAJ |  |  |  | DIČ:
| Zhotovitel: |  |  |  |  | IČ:
DIČ:
| Projektant: |  |  |  |  | IČ:
|  | ING.ARCH.P.BABÁK |  |  |  | DIČ:
| Zpracovatel: |  |  |  |  | IČ:
|  | ING.ARCH.P.BABÁK |  |  |  | DIČ:
Poznámka:
NEDÍLNOU SOUČÁSTÍ PRO OCENĚNÍ JE PROJEKTOVÁ DOKUMENTACE VÝMĚRY JSO PŘEVZATY Z PODKLADŮ PROJEKTANTA, VÝPOČET A POPIS JE UVNITŘ POLOŽKY. MATERIÁLY P Ř Í P A D N Ě UVEDENÉ V ROZPOČTU JSOU O R I E N T A Č N Í. MOHOU BÝT DODVATELEM V SOULADU SE ZÁKONEM č.134/2016 SB ZAMĚNĚNY ZA PŘEDPOKLADU, ŽE BUDOU SPLŇOVAT SROVNATELNÉ TECHNICKÉ PARAMETRY
| Cena bez DPH | [5 empty] | 30154.87
|  |  | Základ daně |  |  | Sazba daně | Výše daně
| DPH | základní | 30154.87 |  |  | 21% | 6332.5227
|  | snížená | 0 |  |  | 15% | 0
|  | zákl. přenesená | 0 |  |  | 21% | 0
|  | sníž. přenesená | 0 |  |  | 15% | 0
|  | nulová | 0 |  |  | 0% | 0
| Cena s DPH |  |  | v | CZK |  | 36487.3927
REKAPITULACE ČLENĚNÍ SOUPISU PRACÍ
Stavba:
Střední zdravotnická škola a Vyšší odborná škola zdravotnická
Objekt:
Sanace mokrého zdiva u školní jídelny
Místo: |  |  | B. Němcové 482, 293 01 Mladá Boleslav |  |  | Datum: | 2021-11-20
Zadavatel: |  |  | STŘEDOČESKÝ KRAJ |  |  | Projektant: | ING.ARCH.P.BABÁK
Zhotovitel: | [5 empty] | Zpracovatel:
Kód dílu - Popis | [6 empty] | Cena celkem [CZK]
Náklady stavby celkem | [6 empty] | 30154.87 | [12 empty] | -1
| HSV - Práce a dodávky HSV | [5 empty] | 69904.87
| 61 | Úprava povrchů vnitřních |  |  |  |  | 42630
| 771 | Podlahy z dlaždic |  |  |  |  | 4127.5
| 94 | Lešení a stavební výtahy |  |  |  |  | 1088.64
| 96 - Bourání konstrukcí | [5 empty] | 18609.13
| 998 - Přesun hmot | [5 empty] | 3449.6
| D | Práce a dodávky M |  |  |  |  | -39750
| 21 | Elektromontáže |  |  |  |  | -39750
SOUPIS PRACÍ
Stavba:
Střední zdravotnická škola a Vyšší odborná škola zdravotnická
Objekt:
Sanace mokrého zdiva u školní jídelny
Místo: |  |  | B. Němcové 482, 293 01 Mladá Boleslav |  |  | Datum: | 2021-11-20
Zadavatel: |  |  | STŘEDOČESKÝ KRAJ |  |  | Projektant: | ING.ARCH.P.BABÁK
Zhotovitel: | [5 empty] | Zpracovatel: | ING.ARCH.P.BABÁK
PČ | Typ | Kód | Popis | MJ | Množství | J.cena [CZK] | Cena celkem [CZK] | Cenová soustava |  |  | DPH | J. Nh [h] | Nh celkem [h] | J. hmotnost [t] | Hmotnost celkem [t] | J. suť [t] | Suť Celkem [t]
Náklady soupisu celkem | [6 empty] | 34738.15 | [5 empty] | #REF! |  | #REF! |  | #REF! |  | D | -1 | [7 empty] | #REF!
| D | HSV | Práce a dodávky HSV |  |  |  | 74488.15 | [5 empty] | #REF! |  | #REF! |  | #REF! | 1 | D | 0 | ROZPOCET | [6 empty] | #REF!
| D | 1 | Zemní práce |  |  |  | -2428.44
7 | K | 151101201 | Zřízení pažení stěn výkopu bez rozepření nebo vzepření příložné, hloubky do 4 m | m2 | -8.5 | 255 | -2167.5 | CS ÚRS 2021 02
9 | K | 151101401 | Zřízení vzepření zapažených stěn výkopů s potřebným přepažováním při pažení příložném, hloubky do 4 m | m2 | -8.5 | 255 | -2167.5 | CS ÚRS 2021 02
x1 |  | 113106121R00 | Rozebrání dlažeb z betonových dlaždic na sucho | m2 | 29.79 | 64 | 1906.56
| D | 5 | Komunikace pozemní |  |  |  | 7011.72 | [5 empty] | 6.402 |  | 5.8681 |  | 0 | 1 | D | 1 | ROZPOCET | [6 empty] | 4923.72
39 | K | 465921215 | Kladení dlažby z desek a tvárnic hm do 60 kg na sucho se zalitím spár maltou tl do 10 cm | m2 | 11.64 | 300 | 3492 | CS ÚRS 2021 02 |  |  | základní | 0.524 | 6.0994 | 0.34563 | 4.0231 | 0 | 0 | 4 | K | 2 | ROZPOCET | 3492 | 0 | 0 | 0 | 0 | 1 | 3492 | 4 | -2002844184
40 | K | 564720111 | Podklad nebo kryt z kameniva hrubého drceného vel. 16-32 mm s rozprostřením a zhutněním, po zhutnění tl. 80 mm | m2 | 11.64 | 123 | 1431.72 | CS ÚRS 2021 02 |  |  | základní | 0.026 | 0.30264 | 0.1585 | 1.8449 | 0 | 0 | 4 | K | 2 | ROZPOCET | 1431.72 | 0 | 0 | 0 | 0 | 1 | 1431.72 | 4 | -541410935
x2 |  |  | žlabovka rovné hrany | ks | 36 | 58 | 2088
| D | 61 | Úprava povrchů vnitřních |  |  |  | 42630
41 | K | 612821012 | Sanační omítka vnitřních ploch stěn pro vlhké a zasolené zdivo, prováděná ve dvou vrstvách, tl. jádrové omítky do 30 mm ručně štuková | m2 | 40.6 | 1050 | 42630 | CS ÚRS 2021 02
| VV |  | SANACNI OMITKA VC.PODHOZU
| VV |  | 40.6 |  | 40.6
|  | 771 | Podlahy z dlaždic |  |  |  | 4127.5
74 | K | 771474113 | Montáž soklů z dlaždic keramických lepených flexibilním lepidlem rovných, výšky přes 90 do 120 mm | m | 12.7 | 250 | 3175 | CS ÚRS 2021 02
| VV |  | NOVE SOKLIKY DLAZBY
| VV |  | 12.7 |  | 12.7
75 | M | 59761409 | dlažba keramická slinutá protiskluzná do interiéru i exteriéru pro vysoké mechanické namáhání přes 9 do 12ks/m2 | m2 | 1.27 | 750 | 952.5 | CS ÚRS 2021 02
| VV |  | 12,7*0,1 |  | 1.27
| D | 94 | Lešení a stavební výtahy |  |  |  | 1088.64
48 | K | 949101111 | Lešení pomocné pracovní pro objekty pozemních staveb pro zatížení do 150 kg/m2, o výšce lešeňové podlahy do 1,9 m | m2 | 7.56 | 144 | 1088.64 | CS ÚRS 2021 02
| VV |  | PRO STAVEBNI PRÁCE m.č. 07-010
| VV |  | 7.56 |  | 7.56
| D | 96 | Bourání konstrukcí |  |  |  | 18609.13
49 | K | 978013191 | Otlučení vápenných nebo vápenocementových omítek vnitřních ploch stěn s vyškrabáním spar, s očištěním zdiva, v rozsahu přes 50 do 100 % | m2 | 40.6 | 95 | 3857 | CS ÚRS 2021 02
| VV |  | STAVAJICI VNITRNI OMITKY PRO NOVE SANACNI
| VV |  | 44,75+13,02+17,85+16,80+3,28+3,28+2,65+2,65 |  | 104.28
50 | K | 978023411 | Vyškrabání cementové malty ze spár zdiva cihelného mimo komínového | m2 | 40.6 | 50 | 2030 | CS ÚRS 2021 02
51 | K | 781471810 | Demontáž obkladů z dlaždic keramických kladených do malty | m2 | 9.5 | 115 | 1092.5 | CS ÚRS 2021 02
| VV |  | 24.6 |  | 52.457
52 | K | 997013211 | Vnitrostaveništní doprava suti a vybouraných hmot vodorovně do 50 m svisle ručně pro budovy a haly výšky do 6 m | t | 6.108 | 500 | 3054 | CS ÚRS 2021 02
| VV |  | 5.337 |  | 5.337
53 | K | 997013511 | Odvoz suti a vybouraných hmot z meziskládky na skládku s naložením a se složením, na vzdálenost do 1 km | t | 6.108 | 150 | 916.2 | CS ÚRS 2021 02
54 | K | 997013509 | Odvoz suti a vybouraných hmot na skládku nebo meziskládku se složením, na vzdálenost Příplatek k ceně za každý další i započatý 1 km přes 1 km | t | 146.592 | 21 | 3078.43 | CS ÚRS 2021 02
| VV |  | 2,408*24 |  | 128.088
55 | K | 997013631 | Poplatek za uložení stavebního odpadu na skládce (skládkovné) směsného stavebního a demoličního zatříděného do Katalogu odpadů pod kódem 17 09 04 | t | 6.108 | 750 | 4581 | CS ÚRS 2021 02
| VV |  | STAVEBNI SUT PO ROZTRIDENI
[13 empty] | 25.1131 |  | 0 |  | 0 | 1 | D | 1 | ROZPOCET | [6 empty] | 3449.6
| D | 998 | Přesun hmot |  |  |  | 3449.6 |  |  |  | základní | 3.64 | 25.1131 | 0 | 0 | 0 | 0 | 4 | K | 2 | ROZPOCET | 3449.6 | 0 | 0 | 0 | 0 | 1 | 3449.6 | 4 | 682287904
56 | K | 998018001 | Přesun hmot pro budovy občanské výstavby, bydlení, výrobu a služby ruční - bez užití mechanizace vodorovná dopravní vzdálenost do 100 m pro budovy s jakoukoliv nosnou konstrukcí výšky do 6 m | t | 6.8992 | 500 | 3449.6 | CS ÚRS 2021 02 |  |  |  |  | #REF! |  | #REF! |  | #REF! | 2 | D | 0 | ROZPOCET | [6 empty] | #REF!
| D | PSV | Práce a dodávky PSV |  |  |  | -39750
| D | M | Práce a dodávky M |  |  |  | -39750
| D | 21-M | Elektromontáže |  |  |  | -39750
93 | K | R POL 22 | drát FEZn 40x33 mm | m | -35 | 350 | -12250
94 | K | R POL 23 | vývod drát FeZn 10 mm | ks | -5 | 250 | -1250
95 | K | R POL 24 | svorka SK+SR | ks | -7 | 250 | -1750
96 | K | R POL 25 | barva hromosvodářská + ředidlo | kg | -1 | 500 | -500
97 | K | R POL 26 | montážní práce elektro | hod | -39 | 500 | -19500
98 | K | R POL 27 | dopravné + drobný montážní materiál | kpl | -0.9 | 5000 | -4500