## IKAP ICT
číslo partnera a název veřejné zakázky:
P_04 Střední průmyslová škola a Vyšší odborná škola, Kladno, Jana Palacha 1840 | Nákup vybavení pro laboratoř automatizační techniky - část C
NABÍDKA
Název požadovaného výrobku | technická specifikace požadovaného výrobku | maximální možná cena bez DPH/jednotka | maximální možná cena včetně DPH/jednotka | množství | jednotka | jednotková cena bez DPH | cena celkem bez DPH | cena celkem včetně DPH
Sada (30 kusů)samostatných výukových modulů pro doplnění stávajícího pracoviště logiky a regulace (obsahuje 14 položek) | Parametry: Sada musí být kompatibilní se stávajícími stavebnicemi výukového systému rc2000 - µLAB rok výroby 2012 (pracoviště pro číslicovou a regulační techniku), jedná se o rozšíření funkce a využití tří stávajících pracovišť. Výukové moduly musí být připojitelné ke stávajícím modulům včetně připojení k PC průměr kolíků a dutinek vodičů 1,5mm. Sada obsahuje minimálně tyto moduly: 1. měřící jednotka - 1 kus (spolu s programem musí umožňovat měření a generování analogových a číslicových signálů. Jednotka musí komunikovat s PC (požadavek - operační systém Windows všech verzí) pomocí rozhraní minimálně USB. Jednotka musí obsahovat: min. 2 diferenciální analogové vstupy, min. 1 diferenciální analogový výstup, min. 8 digitálních vstupů a výstupů, min. 2 čitačové vstupy) 2. program pro ovládání měřící jednotky - 1 kus (Počítačový program musí zajistit různé způsoby sběru a prezentace měřených dat. Program musí umět přehledně a názorně zobrazovat různé způsoby zobrazení výsledků - grafy, fázorové diagramy,XY,...). 3. sada odporových dekád - 1 kus (Sada obsahuje 3 kusy dekád, vysoká přesnost, volba hodnoty pomocí přepínačů, rozsah dekády minimálně 1kΩ – 999kΩ) 4. sada kapacitních dekád - 1 kus (Sada obsahuje 3 kusy dekád, vysoká přesnost, volba hodnoty pomocí přepínačů, rozsah dekády minimálně 1nF – 999nF). 5. logický volič - 3 kusy (Osmikanálový volič logických úrovní TTL, tlačítková volba úrovně, indikace volby stavu pomocí LED) 6. logická sonda - 3 kusy (Osmikanálová logická sonda TTL, indikace log. úrovní pomocí LED) 7. univerzální modul hradla 74xxx - 10 kusů (modul číslicového obvodu řady 74 požadavek na náhradu min. 24 různých typů obvodu řady 74, princip - volba typu obvodu magnetickým kódem na výměnné kartě se schematickým znázorněním obvodu 8. souprava 24 karet pro univerzální modul hradla 74xxx - 3 kusy (možnost realizace 24 různých typů obvodu řady 74 a to AND, NOT, OR, NAND, NOR) 9. souprava modulů regulace (PID, rozdílový člen, zpožďovací členy) - 1 kus (PID: musí umožňovat složky P, I a D je vybaven třívstupovým sumátorem, má možnost nezávislého nastavení Kr, Ti a Td), (rozdílový člen - obsahuje rozdílový zesilovač k vytváření regulační odchylky), (zpožďovací členy - požadavek na min. 4 nezávislé zpožďovací členy 1. řádu) 10. rozvod napájení univerzální - 1 kus, 11. zdroj +5V - 1 kus 12. souprava propojovacích kabelů (55kusů) - 1 kus, 13. zdroj +24V - 1 kus 14. souprava dvoukolíkových prvků (60prvků) - 2 kusy | 252892.562 | 306000 | 1 | Ks |  | 0 | 0
|  |  |  | cena celkem bez DPH |  |  |  | 0
|  |  |  | cena celkem včetně DPH |  |  |  | 0