## IKAP ICT
číslo partnera a název veřejné zakázky:
P_04 Střední průmyslová škola a Vyšší odborná škola, Kladno, Jana Palacha 1840 | Nákup vybavení pro laboratoř automatizační techniky - část B
NABÍDKA
Název požadovaného výrobku | technická specifikace požadovaného výrobku | maximální možná cena bez DPH/jednotka | maximální možná cena včetně DPH/jednotka | množství | jednotka | jednotková cena bez DPH | cena celkem bez DPH | cena celkem včetně DPH
Sada (50 kusů)samostatných výukových modulů pro doplnění stávajícího pracoviště pneumatiky a elektropneumatiky | Parametry: Sada musí být kompatibilní se stávajícími stavebnicemi FESTO didactic rok výroby 2012 (pneumatika a elektropneumatika), jedná se o rozšíření funkce a použití tří stávajících pracovišť. Výukové moduly musí být připojitelné ke stávajícím modulům včetně připojení k rámu. Sada obsahuje tyto moduly: 1. snímání polohy válce, magnetoodporový snímač - 4 kusy 2. bezdotykový indukční senzor - 6 kusů 3. bezdotykový kapacitní senzor - 6 kusů 4. monostabilní 5/2 ventil (rozvaděč) - elektromagnetické ovládání - 6 kusů 5. fluidní sval - 1 kus 6. lineární pohon - 1 kus 7. monostabilní 3/2 ventil (rozvaděč) - ruční ovládání, spínač - 2 kusy 8. monostabilní 3/2 ventil (rozvaděč) - ruční ovládání, rozpínač - 1 kus 9. monostabilní 5/2 ventil(rozvaděč) - ruční ovládání, přepínač - 1 kus 10. monostabilní 3/2 ventil(rozvaděč) - ruční ovládání s aretací spínač - 1 kus 11. monostabilní 3/2 ventil(rozvaděč) - nepřímo řízený s kladkou koncový spínač - 2ks 12. senzor přiblížení, pneumatický, s upevněním válce - 2 kusy 13. ventil s časovým zpožděním, normálně zavřený - 1 kus 14. ventil sledu tlaku - 1 kus 15. 3/2cestný ventil, jednostranně pneumaticky ovládaný - 1 kus 16. 5/2cestný pneumatický ventil, pneumaticky ovládaný, jedna strana - 1 kus 17. bistabilní 5/2cestný ventil, pneumaticky ovládaný na obou stranách - 3 kusy 18. dvoutlaký ventil (AND) - 1 kus 19. dvoutlaký ventil (OR) - 2 kusy 20. rychloodvzdušňovací ventil - 1 kus 21. EduTrainer® Compact s CPU - 1 kus 22. pneumatická hadice průměr 4mm,10m - 5 kusů | 202479.3388 | 245000 | 1 | Ks |  | 0 | 0
|  |  |  | cena celkem bez DPH |  |  |  | 0
|  |  |  | cena celkem včetně DPH |  |  |  | 0