## VZ
P_03 | Nákup Interaktivních diplejů
NABÍDKA
Název požadovaného výrobku | technická specifikace požadovaného výrobku | maximální možná cena bez DPH/jednotka | maximální možná cena včetně DPH/jednotka | množství | jednotka | jednotková cena bez DPH | cena celkem bez DPH | cena celkem včetně DPH
Interaktivní displej s kamerou a mikrofonem | "Interaktivní dotykový 65“ LED displej s rozlišením 3840x 2160 Pixels 4K UHD, integrovaná dotyková technologie IR, kontrast 1200:1, jas typický 350 cd/m² podpora až 10 dotyků současně, ozvučení 2x 12W, rozhraní: 3x HDMI, 2x USB, RJ45, antireflexní nebo matný povrch, 3 mm a více tvrzené ochranné sklo, možnost použití i bez připojeného PC, možnost bezdrátového přenos obrazu, možnost připojení do sítě a k internetu, integrovaný legální operační systém. Záruka 24 měsíců. Webová kamera s Full HD s rozlišením 1080p, širokoúhlým objektivem, automatickým ostřením a vyvážením bílé, snímková frekvence až 30 snímků za sekundu, vestavěný mikrofon, široký pozorovací úhel. Záruka 24 měsíců. | 32644.6281 | 39500 | 4 | ks |  | 0 | 0
Dodávka musí zahrnovat:
- displej včetně držáku pro upevnění na stěnu
- dopravu, rozbalení, montáž displeje na zeď, prvotní zapnutí
Webová kamera s Full HD s rozlišením 1080p, širokoúhlým objektivem, automatickým ostřením a vyvážením bílé, snímková frekvence až 30 snímků za sekundu, vestavěný mikrofon, široký pozorovací úhel. Záruka 24 měsíců.
Dodávka musí zahrnovat:
- kameru a montáž kamery na dodávaný displej, prvotní zapnutí, zaškolení obsluhy
Bluetooth klopový mikrofon s dosahem až 5m, nabíjení prostřednictvím USB. Záruka 24 měsíců.
Dodávka musí zahrnovat:
- mikrofon, nabíjecí kabel USB, šnůrku na krk, prvotní zapnutí a zaškolení obsluhy
|  |  |  | cena celkem bez DPH |  |  |  | 0
|  |  |  | cena celkem včetně DPH |  |  |  | 0
Ve Slaném dne 30.11.2021