## Rekapitulace stavby
2012 |  | List obsahuje: |  |  |  |  | 1) Souhrnný list stavby |  |  |  | 2) Rekapitulace objektů | [16 empty] | 2.0 | [5 empty] | False | False
| optimalizováno pro tisk sestav ve formátu A4 - na výšku | [17 empty] | >> skryté sloupce << | [13 empty] | 0,01 | 21
[33 empty] | 0,01 | 15
| SOUHRNNÝ LIST STAVBY | [18 empty] | v --- níže se nacházejí doplnkové a pomocné údaje k sestavám --- v | [11 empty] | Návod na vyplnění | 0,001
|  | Kód: |  |  |  |  | 044(4) | [24 empty] | Měnit lze pouze buňky se žlutým podbarvením! 1) na prvním listu Rekapitulace stavby vyplňte v sestavě a) Souhrnný list - údaje o Zhotoviteli (přenesou se do ostatních sestav i v jiných listech) b) Rekapitulace objektů - potřebné Ostatní náklady 2) na vybraných listech vyplňte v sestavě a) Krycí list - údaje o Zhotoviteli, pokud se liší od údajů o Zhotoviteli na Souhrnném listu (údaje se přenesou do ostatních sestav v daném listu) b) Rekapitulace rozpočtu - potřebné Ostatní náklady c) Rozpočet - ceny u položek - množství, pokud má žluté podbarvení - a v případe potřeby poznámku (ta je v skrytém sloupci) | 0,01
|  | Stavba: |  |  |  |  | Rekonstrukce a dostavba regionálního muzea v Kolíně | [25 empty] | 0,1
|  | JKSO: |  |  |  |  | 801 45 | [8 empty] | CC-CZ: |  | 12621 | [14 empty] | 1
|  | Místo: |  |  |  |  | Kolín, Karlovo náměstí 8 | [8 empty] | Datum: |  | 26.03.2014 | [14 empty] | 10
100
|  | Objednavatel: | [13 empty] | IČ: | [16 empty] | 0,1
|  |  | Středočeský kraj | [12 empty] | DIČ: | [16 empty] | 0,1
0,1
|  | Zhotovitel: | [13 empty] | IČ: |  | Vyplň údaj | [14 empty] | 0,1
|  |  | Vyplň údaj | [12 empty] | DIČ: |  | Vyplň údaj | [14 empty] | 0,1
False
|  | Projektant: | [13 empty] | IČ: |  | 28478223 | [14 empty] | False
|  |  | archicraft s.r.o. | [12 empty] | DIČ: |  | CZ28478223 | [14 empty] | True
0,01
|  | Zpracovatel: | [13 empty] | IČ: | [16 empty] | 0,01
|  |  | Ing. Rostislav Živný | [12 empty] | DIČ:
|  | Náklady z rozpočtů | [13 empty] | 0
|  | Ostatní náklady ze souhrnného listu | [13 empty] | 0
|  | Cena bez DPH | [13 empty] | 0
|  | DPH |  | základní |  |  |  | 21% |  | ze | 0 |  |  |  |  | 0
|  |  |  | snížená |  |  |  | 15% |  | ze | 0 |  |  |  |  | 0
|  |  |  | zákl. přenesená |  |  |  | 21% |  | ze | 0 |  |  |  |  | 0
|  |  |  | sníž. přenesená |  |  |  | 15% |  | ze | 0 |  |  |  |  | 0
|  |  |  | nulová |  |  |  | 0% |  | ze | 0 |  |  |  |  | 0
|  | Cena s DPH | [7 empty] | v |  | CZK |  |  |  | 0
|  | Projektant | [10 empty] | Zpracovatel
|  | Datum a podpis: | [6 empty] | Razítko |  |  |  | Datum a podpis: |  |  |  | Razítko
|  | Objednavatel | [10 empty] | Zhotovitel
|  | Datum a podpis: | [6 empty] | Razítko |  |  |  | Datum a podpis: |  |  |  | Razítko
REKAPITULACE OBJEKTŮ STAVBY
| Kód: | [6 empty] | 044(4)
| Stavba: | [6 empty] | Rekonstrukce a dostavba regionálního muzea v Kolíně
| Místo: | [6 empty] | Kolín, Karlovo náměstí 8 | [6 empty] | Datum: |  | 26.03.2014
| Objednavatel: | [6 empty] | Středočeský kraj | [6 empty] | Projektant: |  | archicraft s.r.o. |  |  | Informatívní údaje z listů zakázek
| Zhotovitel: | [13 empty] | Zpracovatel: |  | Ing. Rostislav Živný
| Kód |  |  |  | Objekt | [8 empty] | Cena bez DPH [CZK] |  |  |  | Cena s DPH [CZK] |  | z toho Ostat. náklady [CZK] | DPH [CZK] | Normohodiny [h] | DPH základní [CZK] | DPH snížená [CZK] | DPH základní přenesená [CZK] | DPH snížená přenesená [CZK] | Základna DPH základní | Základna DPH snížená | Základna DPH zákl. přenesená | Základna DPH sníž. přenesená | Základna DPH nulová
| 1) Náklady z rozpočtů | [12 empty] | 0 |  |  |  | 0 |  | 0 | 0 | 41746.3167 | 0 | 0 | 0 | 0 | 0 | 0 | 0 | 0 | 0 |  | D | 0 | ###NOIMPORT### | IMPORT | {A59091AA-E712-45C3-8C77-BF017569E547} | {00000000-0000-0000-0000-000000000000}
/ |  | AS |  |  |  | Architektonicko-stavební část | [7 empty] | 0 |  |  |  | 0 |  | 0 | 0 | 38683.3988 | 0 | 0 | 0 | 0 | 0 | 0 | 0 | 0 | 0 |  |  | 1 |  | IMPORT | {D25B126F-05C3-481C-88DA-573BD1B601F3} | {A59091AA-E712-45C3-8C77-BF017569E547}
/ |  | ESilno |  |  |  | Elektroinstalace - silnoproud | [7 empty] | 0 |  |  |  | 0 |  | 0 | 0 | 1916.857 | 0 | 0 | 0 | 0 | 0 | 0 | 0 | 0 | 0 |  |  | 1 |  | IMPORT | {DEF069F6-0257-44A9-8FDD-02C6E1DCA1B1} | {A59091AA-E712-45C3-8C77-BF017569E547}
/ |  | ESlabo |  |  |  | Elektroinstalace - slaboproud | [7 empty] | 0 |  |  |  | 0 |  | 0 | 0 | 0 | 0 | 0 | 0 | 0 | 0 | 0 | 0 | 0 | 0 |  |  | 1 |  | IMPORT | {1060D66D-0FC8-49DB-9EB0-B482B2B20BD2} | {A59091AA-E712-45C3-8C77-BF017569E547}
/ |  | Plpříp |  |  |  | Plynovodní přípojka | [7 empty] | 0 |  |  |  | 0 |  | 0 | 0 | 41.6969 | 0 | 0 | 0 | 0 | 0 | 0 | 0 | 0 | 0 |  |  | 1 |  | IMPORT | {DA88554D-6BD9-4A7D-874D-1449F0CF4F4D} | {A59091AA-E712-45C3-8C77-BF017569E547}
/ |  | ZTI |  |  |  | Zfravotechnické instalace | [7 empty] | 0 |  |  |  | 0 |  | 0 | 0 | 1098.667 | 0 | 0 | 0 | 0 | 0 | 0 | 0 | 0 | 0 |  |  | 1 |  | IMPORT | {A2116F3F-7287-4E03-BA20-7D420C4F67F2} | {A59091AA-E712-45C3-8C77-BF017569E547}
/ |  | ÚT |  |  |  | Ústřední topení | [7 empty] | 0 |  |  |  | 0 |  | 0 | 0 | 0 | 0 | 0 | 0 | 0 | 0 | 0 | 0 | 0 | 0 |  |  | 1 |  | IMPORT | {E29898FB-6ED5-430E-BE80-7828F44994BD} | {A59091AA-E712-45C3-8C77-BF017569E547}
/ |  | VZT |  |  |  | Vzduchotechnika a chlazení | [7 empty] | 0 |  |  |  | 0 |  | 0 | 0 | 0 | 0 | 0 | 0 | 0 | 0 | 0 | 0 | 0 | 0 |  |  | 1 |  | IMPORT | {36F8F8B0-91B4-4595-AC17-74D78BF94BD6} | {A59091AA-E712-45C3-8C77-BF017569E547}
/ |  | MaR |  |  |  | Měření a regulace | [7 empty] | 0 |  |  |  | 0 |  | 0 | 0 | 5.697 | 0 | 0 | 0 | 0 | 0 | 0 | 0 | 0 | 0 |  |  | 1 |  | IMPORT | {ECE24DB4-15C1-48A8-AC40-C6705080FB63} | {A59091AA-E712-45C3-8C77-BF017569E547}
| 2) Ostatní náklady ze souhrnného listu | [12 empty] | 0 |  |  |  | 0 |  | Procent. zadání [% nákladů rozpočtu] | Zařazení nákladů | DPH | DPH [CZK]
|  | Projektové práce | [11 empty] | 0 |  |  |  | 0 |  | 0% | stavební čast | základní | 0 | [12 empty] | OSTATNENAKLADY |  |  | 0 | 0 | 0 | 0 | 0 | 0 | 0 | 0 | 0 | 0 | 1 | 1 | x
|  | Průzkumné práce | [11 empty] | 0 |  |  |  | 0 |  | 0% | stavební čast | základní | 0 | [12 empty] | OSTATNENAKLADY |  |  | 0 | 0 | 0 | 0 | 0 | 0 | 0 | 0 | 0 | 0 | 1 | 1 | x
|  | Stroje, zařízení, inventář | [11 empty] | 0 |  |  |  | 0 |  | 0% | stavební čast | základní | 0 | [12 empty] | OSTATNENAKLADY |  |  | 0 | 0 | 0 | 0 | 0 | 0 | 0 | 0 | 0 | 0 | 1 | 1 | x
|  | Umělecká díla | [11 empty] | 0 |  |  |  | 0 |  | 0% | stavební čast | základní | 0 | [12 empty] | OSTATNENAKLADY |  |  | 0 | 0 | 0 | 0 | 0 | 0 | 0 | 0 | 0 | 0 | 1 | 1 | x
|  | Vedlejší náklady | [11 empty] | 0 |  |  |  | 0 |  | 0% | stavební čast | základní | 0 | [12 empty] | OSTATNENAKLADY |  |  | 0 | 0 | 0 | 0 | 0 | 0 | 0 | 0 | 0 | 0 | 1 | 1 | x
|  | Ostatní náklady | [11 empty] | 0 |  |  |  | 0 |  | 0% | stavební čast | základní | 0 | [12 empty] | OSTATNENAKLADY |  |  | 0 | 0 | 0 | 0 | 0 | 0 | 0 | 0 | 0 | 0 | 1 | 1 | x
|  | H. Rezerva | [11 empty] | 0 |  |  |  | 0 |  | 0% | stavební čast | základní | 0 | [12 empty] | OSTATNENAKLADY |  |  | 0 | 0 | 0 | 0 | 0 | 0 | 0 | 0 | 0 | 0 | 1 | 1 | x
|  | I. Ostatní investice | [11 empty] | 0 |  |  |  | 0 |  | 0% | stavební čast | základní | 0 | [12 empty] | OSTATNENAKLADY |  |  | 0 | 0 | 0 | 0 | 0 | 0 | 0 | 0 | 0 | 0 | 1 | 1 | x
|  | Nehmotný investiční majetek | [11 empty] | 0 |  |  |  | 0 |  | 0% | stavební čast | základní | 0 | [12 empty] | OSTATNENAKLADY |  |  | 0 | 0 | 0 | 0 | 0 | 0 | 0 | 0 | 0 | 0 | 1 | 1 | x
|  | Provozní náklady | [11 empty] | 0 |  |  |  | 0 |  | 0% | stavební čast | základní | 0 | [12 empty] | OSTATNENAKLADY |  |  | 0 | 0 | 0 | 0 | 0 | 0 | 0 | 0 | 0 | 0 | 1 | 1 | x
|  | Vyplň vlastní | [11 empty] | 0 |  |  |  | 0 |  | 0% | stavební čast | základní | 0 | [12 empty] | OSTATNENAKLADYVLASTNE |  |  | 0 | 0 | 0 | 0 | 0 | 0 | 0 | 0 | 0 | 0 | 1 | 1
|  | Vyplň vlastní | [11 empty] | 0 |  |  |  | 0 |  | 0% | stavební čast | základní | 0 | [12 empty] | OSTATNENAKLADYVLASTNE |  |  | 0 | 0 | 0 | 0 | 0 | 0 | 0 | 0 | 0 | 0 | 1 | 1
|  | Vyplň vlastní | [11 empty] | 0 |  |  |  | 0 |  | 0% | stavební čast | základní | 0 | [12 empty] | OSTATNENAKLADYVLASTNE |  |  | 0 | 0 | 0 | 0 | 0 | 0 | 0 | 0 | 0 | 0 | 1 | 1
| Celkové náklady za stavbu 1) + 2) | [12 empty] | 0 |  |  |  | 0

## AS - Architektonicko-stav...
| List obsahuje: |  | 1) Krycí list rozpočtu |  | 2) Rekapitulace rozpočtu |  |  | 3) Rozpočet |  |  | Zpět na list: | Rekapitulace stavby
optimalizováno pro tisk sestav ve formátu A4 - na výšku | [11 empty] | >> skryté sloupce << | [9 empty] | {D25B126F-05C3-481C-88DA-573BD1B601F3}
2
KRYCÍ LIST ROZPOČTU | [12 empty] | v --- níže se nacházejí doplnkové a pomocné údaje k sestavám --- v | [8 empty] | False
| Stavba: |  | Rekonstrukce a dostavba regionálního muzea v Kolíně
| Objekt: |  | AS - Architektonicko-stavební část
| JKSO: |  | 801 45 | [5 empty] | CC-CZ: |  | 12621
| Místo: |  | Kolín, Karlovo náměstí 8 | [5 empty] | Datum: |  | 26.03.2014
| Objednavatel: | [7 empty] | IČ:
|  | Středočeský kraj | [6 empty] | DIČ:
| Zhotovitel: | [7 empty] | IČ: |  | Vyplň údaj
|  | Vyplň údaj | [6 empty] | DIČ: |  | Vyplň údaj
| Projektant: | [7 empty] | IČ: |  | 28478223
|  | archicraft s.r.o. | [6 empty] | DIČ: |  | CZ28478223
| Zpracovatel: | [7 empty] | IČ:
|  | Ing. Rostislav Živný | [6 empty] | DIČ:
| Náklady z rozpočtu | [7 empty] | 0
| Ostatní náklady | [7 empty] | 0
| Cena bez DPH | [7 empty] | 0
| DPH | základní | 21% | ze | 0 |  |  |  | 0
|  | snížená | 15% | ze | 0 |  |  |  | 0
|  | zákl. přenesená | 21% | ze | 0 |  |  |  | 0
|  | sníž. přenesená | 15% | ze | 0 |  |  |  | 0
|  | nulová | 0% | ze | 0 |  |  |  | 0
| Cena s DPH |  |  | v | CZK |  |  | 0
| Projektant |  |  |  |  | Zpracovatel
| Datum a podpis: |  |  | Razítko |  | Datum a podpis: |  |  |  | Razítko
| Objednavatel |  |  |  |  | Zhotovitel
| Datum a podpis: |  |  | Razítko |  | Datum a podpis: |  |  |  | Razítko
REKAPITULACE ROZPOČTU
Stavba: |  |  | Rekonstrukce a dostavba regionálního muzea v Kolíně
Objekt: |  |  | AS - Architektonicko-stavební část
Místo: |  |  | Kolín, Karlovo náměstí 8 |  |  |  | Datum: |  | 26.03.2014
Objednavatel: |  |  | Středočeský kraj |  |  |  | Projektant: |  | archicraft s.r.o.
Zhotovitel: |  |  | Vyplň údaj |  |  |  | Zpracovatel: |  | Ing. Rostislav Živný
Kód - Popis | [9 empty] | Cena celkem [CZK]
1) Náklady z rozpočtu | [9 empty] | 0 | [12 empty] | -1
| HSV - Práce a dodávky HSV | [8 empty] | 0
| 1 - Zemní práce | [8 empty] | 0
| 1.01 - Zvláštní zakládání objektů | [8 empty] | 0
| 2 - Zakládání | [8 empty] | 0
| 3 - Svislé a kompletní konstrukce | [8 empty] | 0
| 4 - Vodorovné konstrukce | [8 empty] | 0
| 6 - Úpravy povrchů, podlahy a osazování výplní | [8 empty] | 0
| 6.01 - Úpravy povrchů - restaurátorské práce | [8 empty] | 0
| 9 - Ostatní konstrukce a práce-bourání | [8 empty] | 0
| 99 - Přesun hmot | [8 empty] | 0
| PSV - Práce a dodávky PSV | [8 empty] | 0
| 711 - Izolace proti vodě, vlhkosti a plynům | [8 empty] | 0
| 712 - Povlakové krytiny | [8 empty] | 0
| 713 - Izolace tepelné | [8 empty] | 0
| 762 - Konstrukce tesařské | [8 empty] | 0
| 763 - Konstrukce suché výstavby | [8 empty] | 0
| 764 - Konstrukce klempířské | [8 empty] | 0
| 765 - Konstrukce pokrývačské | [8 empty] | 0
| 766 - Konstrukce truhlářské | [8 empty] | 0
| 766.1 - Konstrukce truhlářské - okna - dodávka | [8 empty] | 0
| 766.2 - Konstrukce truhlářské - dveře - dodávka | [8 empty] | 0
| 766.3 - Konstrukce truhlářské - truhlářské výrobky - dodávka | [8 empty] | 0
| 767 - Konstrukce zámečnické | [8 empty] | 0
| 767.1 - Zámečnické výrobky - dodávka a montáž | [8 empty] | 0
| 767.2 - Konstrukce zámečnické - okna - dodávka | [8 empty] | 0
| 767.3 - Konstrukce zámečnické - dveře, pevné zasklení - dodávka | [8 empty] | 0
| 771 - Podlahy z dlaždic | [8 empty] | 0
| 772 - Podlahy z kamene | [8 empty] | 0
| 775 - Podlahy skládané (parkety, vlysy, lamely aj.) | [8 empty] | 0
| 777 - Podlahy lité | [8 empty] | 0
| 781 - Dokončovací práce - obklady keramické | [8 empty] | 0
| 783 - Dokončovací práce - nátěry | [8 empty] | 0
| 784 - Dokončovací práce - malby | [8 empty] | 0
| 787 - Dokončovací práce - zasklívání | [8 empty] | 0
| VP - Vícepráce | [8 empty] | 0
2) Ostatní náklady | [9 empty] | 0 |  |  |  | DPH
| Zařízení staveniště | [8 empty] | 0 |  |  |  | základní | [9 empty] | VRN | 0 | 0 | 0 | 0 | 0 | 1
| Mimostav. doprava | [8 empty] | 0 |  |  |  | základní | [9 empty] | VRN | 0 | 0 | 0 | 0 | 0 | 1
| Územní vlivy | [8 empty] | 0 |  |  |  | základní | [9 empty] | VRN | 0 | 0 | 0 | 0 | 0 | 1
| Provozní vlivy | [8 empty] | 0 |  |  |  | základní | [9 empty] | VRN | 0 | 0 | 0 | 0 | 0 | 1
| Ostatní | [8 empty] | 0 |  |  |  | základní | [9 empty] | VRN | 0 | 0 | 0 | 0 | 0 | 1
| Kompletační činnosť | [8 empty] | 0 |  |  |  | základní | [9 empty] | KOMPLETACNA | 0 | 0 | 0 | 0 | 0 | 1
Celkové náklady za stavbu 1) + 2) | [7 empty] | 0
ROZPOČET
Stavba: |  |  | Rekonstrukce a dostavba regionálního muzea v Kolíně
Objekt: |  |  | AS - Architektonicko-stavební část
Místo: |  |  | Kolín, Karlovo náměstí 8 |  |  |  | Datum: |  | 26.03.2014
Objednavatel: |  |  | Středočeský kraj |  |  |  | Projektant: |  | archicraft s.r.o.
Zhotovitel: |  |  | Vyplň údaj |  |  |  | Zpracovatel: |  | Ing. Rostislav Živný
PČ | Typ | Kód | Popis |  |  | MJ | Množství | J.cena [CZK] |  | Cena celkem [CZK] |  |  | Poznámka | DPH | J. Nh [h] | Nh celkom [h] | J. hmotnost [t] | Hmotnost celkem [t] | J. suť [t] | Suť Celkem [t]
Náklady z rozpočtu | [9 empty] | 0 | [5 empty] | 38683.3988 |  | 5427.8822 |  | 1028.9996 |  | D | -1 | [7 empty] | 0
| HSV - Práce a dodávky HSV | [8 empty] | 0 | [5 empty] | 25736.6777 |  | 5110.2357 |  | 966.242 | 1 | D | 0 | ROZPOCET | [6 empty] | 0
| 1 - Zemní práce | [8 empty] | 0 | [5 empty] | 3823.6928 |  | 9.9193 |  | 0 | 1 | D | 1 | ROZPOCET | [6 empty] | 0
1 | K | 111101101 | Odstranění travin z celkové plochy do 0,1 ha |  |  | ha | 0.023 | 0 |  | 0 |  |  |  | základní | 111 | 2.553 | 0 | 0 | 0 | 0 | 4 | K | 2 | ROZPOCET | 0 | 0 | 0 | 0 | 0 | 1 | 0 | 4
2 | K | 111201101 | Odstranění křovin a stromů průměru kmene do 100 mm i s kořeny z celkové plochy do 1000 m2 |  |  | m2 | 11.5 | 0 |  | 0 |  |  |  | základní | 0.172 | 1.978 | 0 | 0 | 0 | 0 | 4 | K | 2 | ROZPOCET | 0 | 0 | 0 | 0 | 0 | 1 | 0 | 4
3 | K | 122201101 | Odkopávky a prokopávky nezapažené v hornině tř. 3 objem do 100 m3 |  |  | m3 | 138.871 | 0 |  | 0 |  |  |  | základní | 0.368 | 51.1045 | 0 | 0 | 0 | 0 | 4 | K | 2 | ROZPOCET | 0 | 0 | 0 | 0 | 0 | 1 | 0 | 4
4 | K | 122201109 | Příplatek za lepivost u odkopávek v hornině tř. 1 až 3 |  |  | m3 | 138.871 | 0 |  | 0 |  |  |  | základní | 0.058 | 8.0545 | 0 | 0 | 0 | 0 | 4 | K | 2 | ROZPOCET | 0 | 0 | 0 | 0 | 0 | 1 | 0 | 4
5 | K | 130901121 | Bourání konstrukcí v hloubených vykopávkách ze zdiva z betonu prostého |  |  | m3 | 11.45 | 0 |  | 0 |  |  |  | základní | 40.186 | 460.1297 | 0 | 0 | 0 | 0 | 4 | K | 2 | ROZPOCET | 0 | 0 | 0 | 0 | 0 | 1 | 0 | 4
6 | K | 131201102 | Hloubení jam nezapažených v hornině tř. 3 objemu do 1000 m3 |  |  | m3 | 81.06 | 0 |  | 0 |  |  |  | základní | 0.467 | 37.855 | 0 | 0 | 0 | 0 | 4 | K | 2 | ROZPOCET | 0 | 0 | 0 | 0 | 0 | 1 | 0 | 4
7 | K | 131201109 | Příplatek za lepivost u hloubení jam nezapažených v hornině tř. 3 |  |  | m3 | 81.06 | 0 |  | 0 |  |  |  | základní | 0.04 | 3.2424 | 0 | 0 | 0 | 0 | 4 | K | 2 | ROZPOCET | 0 | 0 | 0 | 0 | 0 | 1 | 0 | 4
8 | K | 131601102 | Hloubení jam nezapažených v hornině tř. 7 objemu do 1000 m3 |  |  | m3 | 566.74 | 0 |  | 0 |  |  |  | základní | 1.909 | 1081.9067 | 0.01731 | 9.8103 | 0 | 0 | 4 | K | 2 | ROZPOCET | 0 | 0 | 0 | 0 | 0 | 1 | 0 | 4
9 | K | 131601102R | Hloubení jam nezapažených v hornině tř. 7 objemu do 1000 m3 ručně |  |  | m3 | 6.3 | 0 |  | 0 |  |  |  | základní | 1.909 | 12.0267 | 0.01731 | 0.10905 | 0 | 0 | 4 | K | 2 | ROZPOCET | 0 | 0 | 0 | 0 | 0 | 1 | 0 | 4
10 | K | 132202102 | Hloubení rýh š do 600 mm ručním nebo pneum nářadím v nesoudržných horninách tř. 3 |  |  | m3 | 5.66 | 0 |  | 0 |  |  |  | základní | 4.002 | 22.6513 | 0 | 0 | 0 | 0 | 4 | K | 2 | ROZPOCET | 0 | 0 | 0 | 0 | 0 | 1 | 0 | 4
11 | K | 132202109 | Příplatek za lepivost u hloubení rýh š do 600 mm ručním nebo pneum nářadím v hornině tř. 3 |  |  | m3 | 5.66 | 0 |  | 0 |  |  |  | základní | 0.8 | 4.528 | 0 | 0 | 0 | 0 | 4 | K | 2 | ROZPOCET | 0 | 0 | 0 | 0 | 0 | 1 | 0 | 4
14 | K | 132301401 | Hloubená vykopávka pod základy v hornině tř. 4 |  |  | m3 | 47.36 | 0 |  | 0 |  |  |  | základní | 10.01 | 474.0736 | 0 | 0 | 0 | 0 | 4 | K | 2 | ROZPOCET | 0 | 0 | 0 | 0 | 0 | 1 | 0 | 4
15 | K | 139711101 | Vykopávky v uzavřených prostorách v hornině tř. 1 až 4 |  |  | m3 | 34.385 | 0 |  | 0 |  |  |  | základní | 7.704 | 264.902 | 0 | 0 | 0 | 0 | 4 | K | 2 | ROZPOCET | 0 | 0 | 0 | 0 | 0 | 1 | 0 | 4
16 | K | 161101101 | Svislé přemístění výkopku z horniny tř. 1 až 4 hl výkopu do 2,5 m |  |  | m3 | 112.889 | 0 |  | 0 |  |  |  | základní | 0.345 | 38.9467 | 0 | 0 | 0 | 0 | 4 | K | 2 | ROZPOCET | 0 | 0 | 0 | 0 | 0 | 1 | 0 | 4
17 | K | 161101102 | Svislé přemístění výkopku z horniny tř. 1 až 4 hl výkopu do 4 m |  |  | m3 | 81.06 | 0 |  | 0 |  |  |  | základní | 0.519 | 42.0701 | 0 | 0 | 0 | 0 | 4 | K | 2 | ROZPOCET | 0 | 0 | 0 | 0 | 0 | 1 | 0 | 4
18 | K | 161101152 | Svislé přemístění výkopku z horniny tř. 5 až 7 hl výkopu do 4 m |  |  | m3 | 566.74 | 0 |  | 0 |  |  |  | základní | 0.729 | 413.1535 | 0 | 0 | 0 | 0 | 4 | K | 2 | ROZPOCET | 0 | 0 | 0 | 0 | 0 | 1 | 0 | 4
19 | K | 161101501 | Svislé přemístění výkopku nošením svisle do v 3 m v hornině tř. 1 až 4 |  |  | m3 | 40.355 | 0 |  | 0 |  |  |  | základní | 3.81 | 153.7526 | 0 | 0 | 0 | 0 | 4 | K | 2 | ROZPOCET | 0 | 0 | 0 | 0 | 0 | 1 | 0 | 4
20 | K | 162201201 | Vodorovné přemístění do 10 m nošením výkopku z horniny tř. 1 až 4 |  |  | m3 | 153.254 | 0 |  | 0 |  |  |  | základní | 0.868 | 133.0245 | 0 | 0 | 0 | 0 | 4 | K | 2 | ROZPOCET | 0 | 0 | 0 | 0 | 0 | 1 | 0 | 4
21 | K | 162201209 | Příplatek k vodorovnému přemístění nošením ZKD 10 m nošení výkopku z horniny tř. 1 až 4 |  |  | m3 | 613.014 | 0 |  | 0 |  |  |  | základní | 0.791 | 484.8941 | 0 | 0 | 0 | 0 | 4 | K | 2 | ROZPOCET | 0 | 0 | 0 | 0 | 0 | 1 | 0 | 4
22 | K | 162701105 | Vodorovné přemístění do 10000 m výkopku z horniny tř. 1 až 4 |  |  | m3 | 477.234 | 0 |  | 0 |  |  |  | základní | 0.011 | 5.2496 | 0 | 0 | 0 | 0 | 4 | K | 2 | ROZPOCET | 0 | 0 | 0 | 0 | 0 | 1 | 0 | 4
23 | K | 162701109 | Příplatek k vodorovnému přemístění výkopku z horniny tř. 1 až 4 ZKD 1000 m přes 10000 m |  |  | m3 | 3459.54 | 0 |  | 0 |  |  |  | základní | 0 | 0 | 0 | 0 | 0 | 0 | 4 | K | 2 | ROZPOCET | 0 | 0 | 0 | 0 | 0 | 1 | 0 | 4
24 | K | 162701155 | Vodorovné přemístění do 10000 m výkopku z horniny tř. 5 až 7 |  |  | m3 | 590.61 | 0 |  | 0 |  |  |  | základní | 0.012 | 7.0873 | 0 | 0 | 0 | 0 | 4 | K | 2 | ROZPOCET | 0 | 0 | 0 | 0 | 0 | 1 | 0 | 4
25 | K | 162701159 | Příplatek k vodorovnému přemístění výkopku z horniny tř. 5 až 7 ZKD 1000 m přes 10000 m |  |  | m3 | 5906.1 | 0 |  | 0 |  |  |  | základní | 0 | 0 | 0 | 0 | 0 | 0 | 4 | K | 2 | ROZPOCET | 0 | 0 | 0 | 0 | 0 | 1 | 0 | 4
26 | K | 167101102 | Nakládání výkopku z hornin tř. 1 až 4 přes 100 m3 |  |  | m3 | 345.954 | 0 |  | 0 |  |  |  | základní | 0.097 | 33.5575 | 0 | 0 | 0 | 0 | 4 | K | 2 | ROZPOCET | 0 | 0 | 0 | 0 | 0 | 1 | 0 | 4
27 | K | 167101152 | Nakládání výkopku z hornin tř. 5 až 7 přes 100 m3 |  |  | m3 | 590.61 | 0 |  | 0 |  |  |  | základní | 0.142 | 83.8666 | 0 | 0 | 0 | 0 | 4 | K | 2 | ROZPOCET | 0 | 0 | 0 | 0 | 0 | 1 | 0 | 4
28 | K | 171101111 | Uložení sypaniny z hornin nesoudržných sypkých s vlhkostí l(d) 0,9 v aktivní zóně |  |  | m3 | 25.495 | 0 |  | 0 |  |  |  | základní | 0.121 | 3.0849 | 0 | 0 | 0 | 0 | 4 | K | 2 | ROZPOCET | 0 | 0 | 0 | 0 | 0 | 1 | 0 | 4
29 | K | 174101101R | Zásyp jam, šachet nebo rýh kolem objektů kamenivem se zhutněním |  |  | m3 | 157.12 | 0 |  | 0 |  |  |  | základní | 0 | 0 | 0 | 0 | 0 | 0 | 4 | K | 2 | ROZPOCET | 0 | 0 | 0 | 0 | 0 | 1 | 0 | 4
| 1.01 - Zvláštní zakládání objektů | [8 empty] | 0 | [5 empty] | 1884.0399 |  | 58.6926 |  | 8.58 | 1 | D | 1 | ROZPOCET | [6 empty] | 0
0 | K | 151711111 | Osazení zápor ocelových dl do 8 m |  |  | m | 49.5 | 0 |  | 0 |  |  |  | základní | 1.533 | 75.8835 | 0.00133 | 0.065835 | 0 | 0 | 4 | K | 2 | ROZPOCET | 0 | 0 | 0 | 0 | 0 | 1 | 0 | 4
0 | K | 151712111 | Převázka ocelová zdvojená pro kotvení záporového pažení |  |  | m | 57 | 0 |  | 0 |  |  |  | základní | 3.134 | 178.638 | 0.15469 | 8.8173 | 0 | 0 | 4 | K | 2 | ROZPOCET | 0 | 0 | 0 | 0 | 0 | 1 | 0 | 4
0 | M | 133884350 | tyč ocelová HEB, značka oceli S 235 JR označení průřezu 140 |  |  | t | 1.668 | 0 |  | 0 |  |  |  | základní | 0 | 0 | 1 | 1.668 | 0 | 0 | 8 | M | 2 | ROZPOCET | 0 | 0 | 0 | 0 | 0 | 1 | 0 | 4
629 | K | 153273113 | Výztuž stříkaného betonu ze svařovaných sítí, svislých ploch jednovrstvé, D drátu 8 mm |  |  | m2 | 172 | 0 |  | 0 |  |  |  | základní | 0.67 | 115.24 | 0.00955 | 1.6426 | 0 | 0 | 4 | K | 2 | ROZPOCET | 0 | 0 | 0 | 0 | 0 | 1 | 0 | 4
630 | K | 153211002 | Zřízení stříkaného betonu tl do 100 mm na plochu stěn |  |  | m2 | 171.3 | 0 |  | 0 |  |  |  | základní | 0.653 | 111.8589 | 0 | 0 | 0 | 0 | 4 | K | 2 | ROZPOCET | 0 | 0 | 0 | 0 | 0 | 1 | 0 | 4
631 | K | 153271111 | Kotvičky pro výztuž stříkaného betonu do malty na hl do 0,2 m z oceli BSt 500 D do 10 mm |  |  | kus | 674 | 0 |  | 0 |  |  |  | základní | 0.27 | 181.98 | 0.0003 | 0.2022 | 0 | 0 | 4 | K | 2 | ROZPOCET | 0 | 0 | 0 | 0 | 0 | 1 | 0 | 4
0 | M | 589319630 | směs pro beton třída C8/10 kamenivo do 8 mm |  |  | m3 | 19 | 0 |  | 0 |  |  |  | základní | 0 | 0 | 2.234 | 42.446 | 0 | 0 | 8 | M | 2 | ROZPOCET | 0 | 0 | 0 | 0 | 0 | 1 | 0 | 4
680 | K | 282612111 | Trysková injektáž vzestupná z povrchu území tlakem do 100 MPa |  |  | m | 114.75 | 0 |  | 0 |  |  |  | základní | 2.4 | 275.4 | 0.00018 | 0.020655 | 0 | 0 | 4 | K | 2 | ROZPOCET | 0 | 0 | 0 | 0 | 0 | 1 | 0 | 4
0 | K | 224511112 | Vrty maloprofilové D do 245 mm úklon do 45° hl do 25 m hor. I a II |  |  | m | 12 | 0 |  | 0 |  |  |  | základní | 2.568 | 30.816 | 0 | 0 | 0 | 0 | 4 | K | 2 | ROZPOCET | 0 | 0 | 0 | 0 | 0 | 1 | 0 | 4
0 | K | 224511114 | Vrty maloprofilové D do 245 mm úklon do 45° hl do 25 m hor. III a IV |  |  | m | 28 | 0 |  | 0 |  |  |  | základní | 5.326 | 149.128 | 0 | 0 | 0 | 0 | 4 | K | 2 | ROZPOCET | 0 | 0 | 0 | 0 | 0 | 1 | 0 | 4
0 | K | 224511116 | Vrty maloprofilové D do 245 mm úklon do 45° hl do 25 m hor. V a VI |  |  | m | 9.5 | 0 |  | 0 |  |  |  | základní | 6.161 | 58.5295 | 0 | 0 | 0 | 0 | 4 | K | 2 | ROZPOCET | 0 | 0 | 0 | 0 | 0 | 1 | 0 | 4
633 | K | 622111111 | Vyspravení celoplošné cementovou maltou vnějších stěn betonových nebo železobetonových |  |  | m2 | 170 | 0 |  | 0 |  |  |  | základní | 0.37 | 62.9 | 0.0063 | 1.071 | 0 | 0 | 4 | K | 2 | ROZPOCET | 0 | 0 | 0 | 0 | 0 | 1 | 0 | 4
632 | K | 261921112 | Úprava líce podzemních stěn při průměrné tloušťce nálitků do 200 mm |  |  | m2 | 26 | 0 |  | 0 |  |  |  | základní | 7.793 | 202.618 | 0.01954 | 0.50804 | 0.33 | 8.58 | 4 | K | 2 | ROZPOCET | 0 | 0 | 0 | 0 | 0 | 1 | 0 | 4
683 | K | 153891112 | Osazení ocelové roznášecí konstrukce hmotnosti do 200 kg |  |  | kg | 2397 | 0 |  | 0 |  |  |  | základní | 0.184 | 441.048 | 9e-05 | 0.21573 | 0 | 0 | 4 | K | 2 | ROZPOCET | 0 | 0 | 0 | 0 | 0 | 1 | 0 | 4
682 | M | 142111230 | trubka ocelová bezešvá hladká kruhová ČSN 411353.1 D152 tl 10,0 mm |  |  | m | 67.6 | 0 |  | 0 |  |  |  | základní | 0 | 0 | 0.0284 | 1.9198 | 0 | 0 | 8 | M | 2 | ROZPOCET | 0 | 0 | 0 | 0 | 0 | 1 | 0 | 4
681 | M | 141253890 | trubka ocelová bezešvá hladká kruhová 11353.1 D89 tl 3,2 mm |  |  | m | 17.042 | 0 |  | 0 |  |  |  | základní | 0 | 0 | 0.00677 | 0.11537 | 0 | 0 | 8 | M | 2 | ROZPOCET | 0 | 0 | 0 | 0 | 0 | 1 | 0 | 4
| 2 - Zakládání | [8 empty] | 0 | [5 empty] | 459.7651 |  | 466.8402 |  | 0 | 1 | D | 1 | ROZPOCET | [6 empty] | 0
35 | K | 212532111 | Lože pro trativody z kameniva hrubého drceného frakce 16 až 32 mm |  |  | m3 | 33.693 | 0 |  | 0 |  |  |  | základní | 1.584 | 53.3697 | 1.63 | 54.9196 | 0 | 0 | 4 | K | 2 | ROZPOCET | 0 | 0 | 0 | 0 | 0 | 1 | 0 | 4
36 | K | 212755211 | Trativody z drenážních trubek plastových flexibilních D 50 mm bez lože |  |  | m | 79.96 | 0 |  | 0 |  |  |  | základní | 0.022 | 1.7591 | 0.00016 | 0.012794 | 0 | 0 | 4 | K | 2 | ROZPOCET | 0 | 0 | 0 | 0 | 0 | 1 | 0 | 4
37 | K | 212755215 | Trativody z drenážních trubek plastových flexibilních D 130 mm bez lože |  |  | m | 78.97 | 0 |  | 0 |  |  |  | základní | 0.06 | 4.7382 | 0.00073 | 0.057648 | 0 | 0 | 4 | K | 2 | ROZPOCET | 0 | 0 | 0 | 0 | 0 | 1 | 0 | 4
38 | K | 215901101 | Zhutnění podloží z hornin soudržných do 92% PS nebo nesoudržných sypkých I(d) do 0,8 |  |  | m2 | 189.95 | 0 |  | 0 |  |  |  | základní | 0.005 | 0.94975 | 0 | 0 | 0 | 0 | 4 | K | 2 | ROZPOCET | 0 | 0 | 0 | 0 | 0 | 1 | 0 | 4
39 | K | 216903111 | Otryskání pískem stěn a rubu kleneb |  |  | m2 | 237.613 | 0 |  | 0 |  |  |  | základní | 0 | 0 | 0 | 0 | 0 | 0 | 4 | K | 2 | ROZPOCET | 0 | 0 | 0 | 0 | 0 | 1 | 0 | 4
40 | K | 216903121 | Otryskání pískem zdiva líce kleneb |  |  | m2 | 207.05 | 0 |  | 0 |  |  |  | základní | 0 | 0 | 0 | 0 | 0 | 0 | 4 | K | 2 | ROZPOCET | 0 | 0 | 0 | 0 | 0 | 1 | 0 | 4
41 | K | 216904391 | Příplatek za ruční očištění ocelovými kartáči |  |  | m2 | 444.663 | 0 |  | 0 |  |  |  | základní | 0 | 0 | 0 | 0 | 0 | 0 | 4 | K | 2 | ROZPOCET | 0 | 0 | 0 | 0 | 0 | 1 | 0 | 4
42 | K | 271532213 | Násyp pod základové konstrukce se zhutněním z hrubého kameniva frakce 8 až 16 mm |  |  | m3 | 114.885 | 0 |  | 0 |  |  |  | základní | 1.025 | 117.7571 | 2.16 | 248.1516 | 0 | 0 | 4 | K | 2 | ROZPOCET | 0 | 0 | 0 | 0 | 0 | 1 | 0 | 4
653 | K | 272321311 | Základové pasy ze ŽB tř. C 16/20 (ZP1) |  |  | m3 | 0.42 | 0 |  | 0 |  |  |  | základní | 0.629 | 0.26418 | 2.2563 | 0.94766 | 0 | 0 | 4 | K | 2 | ROZPOCET | 0 | 0 | 0 | 0 | 0 | 1 | 0 | 4
654 | K | 272351215 | Zřízení bednění stěn základových pasů, desek |  |  | m2 | 2.2 | 0 |  | 0 |  |  |  | základní | 0.364 | 0.8008 | 0.00103 | 0.002266 | 0 | 0 | 4 | K | 2 | ROZPOCET | 0 | 0 | 0 | 0 | 0 | 1 | 0 | 4
655 | K | 272351216 | Odstranění bednění stěn základových pasů, desky |  |  | m2 | 2.2 | 0 |  | 0 |  |  |  | základní | 0.201 | 0.4422 | 0 | 0 | 0 | 0 | 4 | K | 2 | ROZPOCET | 0 | 0 | 0 | 0 | 0 | 1 | 0 | 4
0 | K | 631311123 | Mazanina z betonu prostého tl. přes 80 do 120 mm tř. C 12/15 (podkladní vrstva pro ZD1) |  |  | m3 | 14.2 | 0 |  | 0 |  |  |  | základní | 2.58 | 36.636 | 2.2563 | 32.04 | 0 | 0 | 4 | K | 2 | ROZPOCET | 0 | 0 | 0 | 0 | 0 | 1 | 0 | 4
649 | K | 272321511 | Základové desky ze ŽB tř. C 25/30 XC2 (ZD1) |  |  | m3 | 49.954 | 0 |  | 0 |  |  |  | základní | 0.629 | 31.4211 | 2.4533 | 122.5516 | 0 | 0 | 4 | K | 2 | ROZPOCET | 0 | 0 | 0 | 0 | 0 | 1 | 0 | 4
48 | K | 272361821 | Výztuž základových pasů, desek, patek betonářskou ocelí 10 505 (R) ( ZD1, ZP1) |  |  | t | 6.148 | 0 |  | 0 |  |  |  | základní | 32.821 | 201.7835 | 1.0602 | 6.5179 | 0 | 0 | 4 | K | 2 | ROZPOCET | 0 | 0 | 0 | 0 | 0 | 1 | 0 | 4
650 | K | 279321347 | Základové zdi ze ŽB tř. C 25/30, XC2 (vnitřní stěna výtahové jímky |  |  | m3 | 0.663 | 0 |  | 0 |  |  |  | základní | 0.715 | 0.47404 | 2.4533 | 1.6265 | 0 | 0 | 4 | K | 2 | ROZPOCET | 0 | 0 | 0 | 0 | 0 | 1 | 0 | 4
651 | K | 279351105 | Zřízení bednění základových zdí oboustranné (vnitřní stěny výtahpové jímky) |  |  | m2 | 11.44 | 0 |  | 0 |  |  |  | základní | 0.536 | 6.1318 | 0.00109 | 0.01247 | 0 | 0 | 4 | K | 2 | ROZPOCET | 0 | 0 | 0 | 0 | 0 | 1 | 0 | 4
652 | K | 279351106 | Odstranění bednění základových zdí oboustranné |  |  | m2 | 11.44 | 0 |  | 0 |  |  |  | základní | 0.283 | 3.2375 | 0 | 0 | 0 | 0 | 4 | K | 2 | ROZPOCET | 0 | 0 | 0 | 0 | 0 | 1 | 0 | 4
55 | K | 289011001R | Vytvoření prostupů v základových konstrukcích pro inženýrské sítě - vybednění |  |  | ks | 8 | 0 |  | 0 |  |  |  | základní | 0 | 0 | 0 | 0 | 0 | 0 | 4 | K | 2 | ROZPOCET | 0 | 0 | 0 | 0 | 0 | 1 | 0 | 4
52 | K | 289474223 | Spárování kleneb, stěn a zdiva z cihel, lomového kamene drobného hl. spáry 30 mm |  |  | m2 | 444.663 | 0 |  | 0 |  |  |  | základní | 0 | 0 | 0 | 0 | 0 | 0 | 4 | K | 2 | ROZPOCET | 0 | 0 | 0 | 0 | 0 | 1 | 0 | 4
53 | K | 289904123 | Vysekání spojovací hmoty ze spár š. do 30 mm zdiva z lomového kamene drobného |  |  | m2 | 444.663 | 0 |  | 0 |  |  |  | základní | 0 | 0 | 0 | 0 | 0 | 0 | 4 | K | 2 | ROZPOCET | 0 | 0 | 0 | 0 | 0 | 1 | 0 | 4
54 | K | 289905217 | Úprava spár pro spárování zdiva z lomového kamane drobného uhlazením |  |  | m2 | 444.663 | 0 |  | 0 |  |  |  | základní | 0 | 0 | 0 | 0 | 0 | 0 | 4 | K | 2 | ROZPOCET | 0 | 0 | 0 | 0 | 0 | 1 | 0 | 4
| 3 - Svislé a kompletní konstrukce | [8 empty] | 0 | [5 empty] | 1923.8363 |  | 3781.1935 |  | 0 | 1 | D | 1 | ROZPOCET | [6 empty] | 0
56 | K | 310238211 | Zazdívka otvorů pl do 1 m2 ve zdivu nadzákladovém cihlami pálenými na MVC |  |  | m3 | 4.88 | 0 |  | 0 |  |  |  | základní | 4.794 | 23.3947 | 1.8863 | 9.205 | 0 | 0 | 4 | K | 2 | ROZPOCET | 0 | 0 | 0 | 0 | 0 | 1 | 0 | 4
57 | K | 310238412R | Zazdívka otvorů v nadzákladovém zdivu cihlami pálenými na MC - přezdění a výměna nadzákladového zdiva |  |  | m3 | 24.17 | 0 |  | 0 |  |  |  | základní | 0 | 0 | 0 | 0 | 0 | 0 | 4 | K | 2 | ROZPOCET | 0 | 0 | 0 | 0 | 0 | 1 | 0 | 4
58 | K | 310239211 | Zazdívka otvorů pl do 4 m2 ve zdivu nadzákladovém cihlami pálenými na MVC |  |  | m3 | 9.99 | 0 |  | 0 |  |  |  | základní | 3.842 | 38.3816 | 1.8863 | 18.8439 | 0 | 0 | 4 | K | 2 | ROZPOCET | 0 | 0 | 0 | 0 | 0 | 1 | 0 | 4
62 | K | 311231126 | Zdivo nosné z cihel dl 290 mm pevnosti P 20 až 25 na MC 10 |  |  | m3 | 8.07 | 0 |  | 0 |  |  |  | základní | 3.765 | 30.3835 | 1.9389 | 15.6466 | 0 | 0 | 4 | K | 2 | ROZPOCET | 0 | 0 | 0 | 0 | 0 | 1 | 0 | 4
83 | K | 311238130 | Zdivo nosné vnitřní zvukově izolační tl 190 mm pevnosti P 15 na MVC |  |  | m2 | 46.76 | 0 |  | 0 |  |  |  | základní | 0.822 | 38.4367 | 0.20674 | 9.6672 | 0 | 0 | 4 | K | 2 | ROZPOCET | 0 | 0 | 0 | 0 | 0 | 1 | 0 | 4
87 | K | 312201311 | Vyrovnání nerovného povrchu stávajícího zdiva tl. do 30 mm maltou cementovou |  |  | m2 | 315.33 | 0 |  | 0 |  |  |  | základní | 0 | 0 | 0 | 0 | 0 | 0 | 4 | K | 2 | ROZPOCET | 0 | 0 | 0 | 0 | 0 | 1 | 0 | 4
409 | K | 317168110 | Překlad keramický plochý š 11,5 cm dl 75 cm |  |  | kus | 1 | 0 |  | 0 |  |  |  | základní | 0.23 | 0.23 | 0.01318 | 0.01318 | 0 | 0 | 4 | K | 2 | ROZPOCET | 0 | 0 | 0 | 0 | 0 | 1 | 0 | 4
408 | K | 317168111 | Překlad keramický plochý š 11,5 cm dl 100 cm |  |  | kus | 7 | 0 |  | 0 |  |  |  | základní | 0.238 | 1.666 | 0.01726 | 0.12082 | 0 | 0 | 4 | K | 2 | ROZPOCET | 0 | 0 | 0 | 0 | 0 | 1 | 0 | 4
410 | K | 317168112 | Překlad keramický plochý š 11,5 cm dl 125 cm |  |  | kus | 1 | 0 |  | 0 |  |  |  | základní | 0.318 | 0.318 | 0.02198 | 0.02198 | 0 | 0 | 4 | K | 2 | ROZPOCET | 0 | 0 | 0 | 0 | 0 | 1 | 0 | 4
63 | K | 317234410 | Vyzdívka mezi nosníky z cihel pálených na MC |  |  | m3 | 3.522 | 0 |  | 0 |  |  |  | základní | 6.77 | 23.8439 | 1.9907 | 7.0113 | 0 | 0 | 4 | K | 2 | ROZPOCET | 0 | 0 | 0 | 0 | 0 | 1 | 0 | 4
86 | K | 319202331 | Vyrovnání nerovného povrchu zdiva tl do 150 mm přizděním |  |  | m2 | 97.543 | 0 |  | 0 |  |  |  | základní | 0.94 | 91.6904 | 0.11562 | 11.2779 | 0 | 0 | 4 | K | 2 | ROZPOCET | 0 | 0 | 0 | 0 | 0 | 1 | 0 | 4
77 | K | 330321410 | Sloupy nebo pilíře ze ŽB tř. C 25/30 |  |  | m3 | 1.35 | 0 |  | 0 |  |  |  | základní | 2.591 | 3.4979 | 2.4533 | 3.3119 | 0 | 0 | 4 | K | 2 | ROZPOCET | 0 | 0 | 0 | 0 | 0 | 1 | 0 | 4
80 | K | 331361821 | Výztuž sloupů hranatých betonářskou ocelí 10 505 |  |  | t | 0.31 | 0 |  | 0 |  |  |  | základní | 38.222 | 11.8488 | 1.052 | 0.32611 | 0 | 0 | 4 | K | 2 | ROZPOCET | 0 | 0 | 0 | 0 | 0 | 1 | 0 | 4
79 | K | 332351102 | Odstranění bednění sloupů oblých v do 4 m |  |  | m2 | 13.89 | 0 |  | 0 |  |  |  | základní | 0.31 | 4.3059 | 0 | 0 | 0 | 0 | 4 | K | 2 | ROZPOCET | 0 | 0 | 0 | 0 | 0 | 1 | 0 | 4
78 | K | 332351105 | Zřízení bednění sloupů oblých D přes 30 cm v do 4 m |  |  | m2 | 13.89 | 0 |  | 0 |  |  |  | základní | 2.612 | 36.2807 | 0.00067 | 0.0093063 | 0 | 0 | 4 | K | 2 | ROZPOCET | 0 | 0 | 0 | 0 | 0 | 1 | 0 | 4
69 | K | 341321410 | Stěny nosné ze ŽB tř. C 25/30 XC1 vč. čerpání betonové směsi |  |  | m3 | 70.6 | 0 |  | 0 |  |  |  | základní | 1.593 | 112.4658 | 2.4533 | 173.203 | 0 | 0 | 4 | K | 2 | ROZPOCET | 0 | 0 | 0 | 0 | 0 | 1 | 0 | 4
656 | K | 279321347 | Základové zdi ze ŽB tř. C 25/30, XC2 (vnitřní stěna výtahové jímky |  |  | m3 | 1.6 | 0 |  | 0 |  |  |  | základní | 0.715 | 1.144 | 2.4533 | 3.9253 | 0 | 0 | 4 | K | 2 | ROZPOCET | 0 | 0 | 0 | 0 | 0 | 1 | 0 | 4
660 | K | 341321510 | Stěny nosné ze ŽB tř. C 20/25 XC1 (Žebra R1, R2) |  |  | m3 | 2.8 | 0 |  | 0 |  |  |  | základní | 1.593 | 4.4604 | 2.4533 | 6.8692 | 0 | 0 | 4 | K | 2 | ROZPOCET | 0 | 0 | 0 | 0 | 0 | 1 | 0 | 4
72 | K | 341351101 | Zřízení bednění jednostranného stěn nosných |  |  | m2 | 156.4 | 0 |  | 0 |  |  |  | základní | 0.608 | 95.0912 | 0.00145 | 0.22678 | 0 | 0 | 4 | K | 2 | ROZPOCET | 0 | 0 | 0 | 0 | 0 | 1 | 0 | 4
73 | K | 341351102 | Odstranění bednění jednostranného stěn nosných |  |  | m2 | 156.4 | 0 |  | 0 |  |  |  | základní | 0.332 | 51.9248 | 0 | 0 | 0 | 0 | 4 | K | 2 | ROZPOCET | 0 | 0 | 0 | 0 | 0 | 1 | 0 | 4
74 | K | 341351105 | Zřízení bednění oboustranného stěn nosných |  |  | m2 | 715.2 | 0 |  | 0 |  |  |  | základní | 0.519 | 371.1888 | 0.00449 | 3.2112 | 0 | 0 | 4 | K | 2 | ROZPOCET | 0 | 0 | 0 | 0 | 0 | 1 | 0 | 4
75 | K | 341351106 | Odstranění bednění oboustranného stěn nosných |  |  | m2 | 715.2 | 0 |  | 0 |  |  |  | základní | 0.322 | 230.2944 | 0 | 0 | 0 | 0 | 4 | K | 2 | ROZPOCET | 0 | 0 | 0 | 0 | 0 | 1 | 0 | 4
76 | K | 341361821 | Výztuž stěn betonářskou ocelí 10 505 |  |  | t | 8.92 | 0 |  | 0 |  |  |  | základní | 40.607 | 362.2144 | 1.0461 | 9.3316 | 0 | 0 | 4 | K | 2 | ROZPOCET | 0 | 0 | 0 | 0 | 0 | 1 | 0 | 4
659 | K | 767995105 | Montáž atypických zámečnických konstrukcí hmotnosti do 100 kg (ocelové sloupy S1 - S3 v dostavbě) |  |  | kg | 3484.2 | 0 |  | 0 |  |  |  | základní | 0.072 | 250.8624 | 1 | 3484.2 | 0 | 0 | 16 | K | 2 | ROZPOCET | 0 | 0 | 0 | 0 | 0 | 1 | 0 | 16
658 | M | 138566566R | Ocelové plechy a uzavřené profily 120/120/10,12 (Sloupy S1-3 v dostavbě) |  |  | kg | 3484.2 | 0 |  | 0 |  |  |  | základní | 0 | 0 | 0 | 0 | 0 | 0 | 32 | M | 2 | ROZPOCET | 0 | 0 | 0 | 0 | 0 | 1 | 0 | 16
81 | K | 342248110 | Příčky tl 80 mm pevnosti P 10 na MVC |  |  | m2 | 51.93 | 0 |  | 0 |  |  |  | základní | 0.572 | 29.704 | 0.0915 | 4.7516 | 0 | 0 | 4 | K | 2 | ROZPOCET | 0 | 0 | 0 | 0 | 0 | 1 | 0 | 4
82 | K | 342248113 | Příčky tl 140 mm pevnosti P 10 na MVC |  |  | m2 | 72.81 | 0 |  | 0 |  |  |  | základní | 0.678 | 49.3652 | 0.1483 | 10.7977 | 0 | 0 | 4 | K | 2 | ROZPOCET | 0 | 0 | 0 | 0 | 0 | 1 | 0 | 4
84 | K | 346244381 | Plentování jednostranné v do 200 mm válcovaných nosníků cihlami |  |  | m2 | 11.826 | 0 |  | 0 |  |  |  | základní | 1.21 | 14.3095 | 0.17818 | 2.1072 | 0 | 0 | 4 | K | 2 | ROZPOCET | 0 | 0 | 0 | 0 | 0 | 1 | 0 | 4
85 | K | 346971152 | Izolace mezi příčky proti šíření zvuku deskami z minerální plsti tl do 40 mm |  |  | m2 | 82.81 | 0 |  | 0 |  |  |  | základní | 0.09 | 7.4529 | 0.00152 | 0.12587 | 0 | 0 | 4 | K | 2 | ROZPOCET | 0 | 0 | 0 | 0 | 0 | 1 | 0 | 4
88 | K | 349231811 | Přizdívka ostění s ozubem z cihel tl do 150 mm |  |  | m2 | 24.334 | 0 |  | 0 |  |  |  | základní | 1.606 | 39.0804 | 0.2872 | 6.9887 | 0 | 0 | 4 | K | 2 | ROZPOCET | 0 | 0 | 0 | 0 | 0 | 1 | 0 | 4
89 | K | 349232333R | Vytvožení prostupů ve svislých konstrukcích pro inž, sítě - vybednění |  |  | ks | 12 | 0 |  | 0 |  |  |  | základní | 0 | 0 | 0 | 0 | 0 | 0 | 4 | K | 2 | ROZPOCET | 0 | 0 | 0 | 0 | 0 | 1 | 0 | 4
| 4 - Vodorovné konstrukce | [8 empty] | 0 | [5 empty] | 1572.394 |  | 312.4272 |  | 0 | 1 | D | 1 | ROZPOCET | [6 empty] | 0
90 | K | 411239211 | Zazdívka otvorů pl do 4 m2 v klenbách cihlami tl do 150 mm |  |  | m2 | 5.96 | 0 |  | 0 |  |  |  | základní | 3.077 | 18.3389 | 0.28974 | 1.7269 | 0 | 0 | 4 | K | 2 | ROZPOCET | 0 | 0 | 0 | 0 | 0 | 1 | 0 | 4
92 | K | 411321616 | Stropy deskové ze ŽB tř. C 25/30 XC1 vč. čerpání bet. směsi |  |  | m3 | 109.9 | 0 |  | 0 |  |  |  | základní | 1.224 | 134.5176 | 2.4534 | 269.632 | 0 | 0 | 4 | K | 2 | ROZPOCET | 0 | 0 | 0 | 0 | 0 | 1 | 0 | 4
93 | K | 411351101 | Zřízení bednění stropů deskových |  |  | m2 | 467.11 | 0 |  | 0 |  |  |  | základní | 0.618 | 288.674 | 0.00215 | 1.0043 | 0 | 0 | 4 | K | 2 | ROZPOCET | 0 | 0 | 0 | 0 | 0 | 1 | 0 | 4
94 | K | 411351102 | Odstranění bednění stropů deskových |  |  | m2 | 467.11 | 0 |  | 0 |  |  |  | základní | 0.266 | 124.2513 | 0 | 0 | 0 | 0 | 4 | K | 2 | ROZPOCET | 0 | 0 | 0 | 0 | 0 | 1 | 0 | 4
95 | K | 411354173 | Zřízení podpěrné konstrukce stropů v do 4 m pro zatížení do 12 kPa |  |  | m2 | 467.11 | 0 |  | 0 |  |  |  | základní | 0.474 | 221.4101 | 0.00524 | 2.4477 | 0 | 0 | 4 | K | 2 | ROZPOCET | 0 | 0 | 0 | 0 | 0 | 1 | 0 | 4
96 | K | 411354174 | Odstranění podpěrné konstrukce stropů v do 4 m pro zatížení do 12 kPa |  |  | m2 | 467.11 | 0 |  | 0 |  |  |  | základní | 0.16 | 74.7376 | 0 | 0 | 0 | 0 | 4 | K | 2 | ROZPOCET | 0 | 0 | 0 | 0 | 0 | 1 | 0 | 4
97 | K | 411361821 | Výztuž stropů betonářskou ocelí 10 505 |  |  | t | 11.037 | 0 |  | 0 |  |  |  | základní | 38.118 | 420.7084 | 1.0552 | 11.6458 | 0 | 0 | 4 | K | 2 | ROZPOCET | 0 | 0 | 0 | 0 | 0 | 1 | 0 | 4
98 | K | 413231221 | Zazdívka zhlaví stropních trámů průřezu do 40000 mm2 |  |  | kus | 54 | 0 |  | 0 |  |  |  | základní | 0.34 | 18.36 | 0.07235 | 3.9069 | 0 | 0 | 4 | K | 2 | ROZPOCET | 0 | 0 | 0 | 0 | 0 | 1 | 0 | 4
99 | K | 413231231 | Zazdívka zhlaví stropních trámů průřezu přes 40000 mm2 |  |  | kus | 18 | 0 |  | 0 |  |  |  | základní | 0.43 | 7.74 | 0.08799 | 1.5838 | 0 | 0 | 4 | K | 2 | ROZPOCET | 0 | 0 | 0 | 0 | 0 | 1 | 0 | 4
65 | K | 413941125 | Osazování ocelových válcovaných nosníků stropů I, IE, U, UE nebo L č. 24 a vyšší |  |  | t | 2.765 | 0 |  | 0 |  |  |  | základní | 15.533 | 42.9487 | 0.01221 | 0.033761 | 0 | 0 | 4 | K | 2 | ROZPOCET | 0 | 0 | 0 | 0 | 0 | 1 | 0 | 4
67 | M | 134809100 | tyč ocelová I,IPE, HEB, U jakost S 235 JR označení průřezu 120 - 220 |  |  | t | 2.765 | 0 |  | 0 |  |  |  | základní | 0 | 0 | 1 | 2.765 | 0 | 0 | 8 | M | 2 | ROZPOCET | 0 | 0 | 0 | 0 | 0 | 1 | 0 | 4
68 | K | 414234448R | Statické dočasné zajištění nově bouraných otvorů v nosných stěnách |  |  | ks | 8 | 0 |  | 0 |  |  |  | základní | 0 | 0 | 0 | 0 | 0 | 0 | 4 | K | 2 | ROZPOCET | 0 | 0 | 0 | 0 | 0 | 1 | 0 | 4
100 | K | 430321414 | Schodišťová konstrukce a rampa ze ŽB tř. C 25/30 |  |  | m3 | 4.7 | 0 |  | 0 |  |  |  | základní | 2.513 | 11.8111 | 2.4534 | 11.5308 | 0 | 0 | 4 | K | 2 | ROZPOCET | 0 | 0 | 0 | 0 | 0 | 1 | 0 | 4
101 | K | 430361821 | Výztuž schodišťové konstrukce a rampy betonářskou ocelí 10 505 |  |  | t | 0.758 | 0 |  | 0 |  |  |  | základní | 52.157 | 39.535 | 1.0489 | 0.79504 | 0 | 0 | 4 | K | 2 | ROZPOCET | 0 | 0 | 0 | 0 | 0 | 1 | 0 | 4
102 | K | 430366566R | Dilatační prvky pro výztuše schodišťových konstrukcí |  |  | m | 36 | 0 |  | 0 |  |  |  | základní | 0 | 0 | 0 | 0 | 0 | 0 | 4 | K | 2 | ROZPOCET | 0 | 0 | 0 | 0 | 0 | 1 | 0 | 4
103 | K | 431351121 | Zřízení bednění podest schodišť a ramp přímočarých v do 4 m |  |  | m2 | 20 | 0 |  | 0 |  |  |  | základní | 1.342 | 26.84 | 0.01282 | 0.2564 | 0 | 0 | 4 | K | 2 | ROZPOCET | 0 | 0 | 0 | 0 | 0 | 1 | 0 | 4
104 | K | 431351122 | Odstranění bednění podest schodišť a ramp přímočarých v do 4 m |  |  | m2 | 20 | 0 |  | 0 |  |  |  | základní | 0.338 | 6.76 | 0 | 0 | 0 | 0 | 4 | K | 2 | ROZPOCET | 0 | 0 | 0 | 0 | 0 | 1 | 0 | 4
695 | K | 434191461 | Osazení schodišťových stupňů kamenných broušených nebo leštěných jednostranně do otvorů se zazděním |  |  | m | 42.8 | 0 |  | 0 |  |  |  | základní | 2.547 | 109.0116 | 0.03539 | 1.5147 | 0 | 0 | 4 | K | 2 | ROZPOCET | 0 | 0 | 0 | 0 | 0 | 1 | 0 | 4
696 | M | 583802070 | Schodišťový stupeň kamenný, masivní |  |  | m | 42.8 | 0 |  | 0 |  |  |  | základní | 0 | 0 | 0.08 | 3.424 | 0 | 0 | 8 | M | 2 | ROZPOCET | 0 | 0 | 0 | 0 | 0 | 1 | 0 | 4
105 | K | 434351141 | Zřízení bednění stupňů přímočarých schodišť (Schodiště nádvoří) |  |  | m2 | 24.34 | 0 |  | 0 |  |  |  | základní | 0.839 | 20.4213 | 0.00658 | 0.16016 | 0 | 0 | 4 | K | 2 | ROZPOCET | 0 | 0 | 0 | 0 | 0 | 1 | 0 | 4
106 | K | 434351142 | Odstranění bednění stupňů přímočarých schodišť (Schodiště nádvoří) |  |  | m2 | 24.34 | 0 |  | 0 |  |  |  | základní | 0.26 | 6.3284 | 0 | 0 | 0 | 0 | 4 | K | 2 | ROZPOCET | 0 | 0 | 0 | 0 | 0 | 1 | 0 | 4
111 | K | 434877344R | Vytvoření prostupů v železobetonových vodorovných konstrukcích pro inž. sítě . vybednění |  |  | ks | 5 | 0 |  | 0 |  |  |  | základní | 0 | 0 | 0 | 0 | 0 | 0 | 4 | K | 2 | ROZPOCET | 0 | 0 | 0 | 0 | 0 | 1 | 0 | 4
| 6 - Úpravy povrchů, podlahy a osazování výplní | [8 empty] | 0 | [5 empty] | 4295.6963 |  | 465.279 |  | 0 | 1 | D | 1 | ROZPOCET | [6 empty] | 0
139 | K | 602047880R | Penetrační nátěr kamenného zdiva |  |  | m2 | 81.5 | 0 |  | 0 |  |  |  | základní | 0 | 0 | 0 | 0 | 0 | 0 | 4 | K | 2 | ROZPOCET | 0 | 0 | 0 | 0 | 0 | 1 | 0 | 4
113 | K | 610991111 | Zakrývání výplní vnitřních otvorů, předmětů a konstrukcí |  |  | m2 | 120 | 0 |  | 0 |  |  |  | základní | 0 | 0 | 0 | 0 | 0 | 0 | 4 | K | 2 | ROZPOCET | 0 | 0 | 0 | 0 | 0 | 1 | 0 | 4
114 | K | 610995566R | Dočasné zakrytí a akustická izolace stěn a výplní otvorů sousedních objektů - po dobu provádění hlučných a prašných prací ve dvoře - dodávka, montáž, demontáž a likvidace |  |  | m2 | 440 | 0 |  | 0 |  |  |  | základní | 0 | 0 | 0 | 0 | 0 | 0 | 4 | K | 2 | ROZPOCET | 0 | 0 | 0 | 0 | 0 | 1 | 0 | 4
118 | K | 611015333R | Oprava vnitřní omítyk stropů kleneb, přetmelení, vyspárování, případné otlučení |  |  | m2 | 362.533 | 0 |  | 0 |  |  |  | základní | 0 | 0 | 0 | 0 | 0 | 0 | 4 | K | 2 | ROZPOCET | 0 | 0 | 0 | 0 | 0 | 1 | 0 | 4
119 | K | 611025444R | Přeštukování omítek stropů a klened |  |  | m2 | 1208.44 | 0 |  | 0 |  |  |  | základní | 0 | 0 | 0 | 0 | 0 | 0 | 4 | K | 2 | ROZPOCET | 0 | 0 | 0 | 0 | 0 | 1 | 0 | 4
115 | K | 611321141 | Vápenocementová omítka štuková dvouvrstvá vnitřních stropů rovných nanášená ručně |  |  | m2 | 269.12 | 0 |  | 0 |  |  |  | základní | 0.57 | 153.3984 | 0.01838 | 4.9464 | 0 | 0 | 4 | K | 2 | ROZPOCET | 0 | 0 | 0 | 0 | 0 | 1 | 0 | 4
116 | K | 611321143 | Vápenocementová omítka štuková dvouvrstvá vnitřních kleneb nebo skořepin nanášená ručně |  |  | m2 | 107.262 | 0 |  | 0 |  |  |  | základní | 0.606 | 65.0008 | 0.01838 | 1.9715 | 0 | 0 | 4 | K | 2 | ROZPOCET | 0 | 0 | 0 | 0 | 0 | 1 | 0 | 4
192 | K | 611321145 | Vápenocementová omítka štuková dvouvrstvá vnitřních schodišťových konstrukcí nanášená ručně |  |  | m2 | 208 | 0 |  | 0 |  |  |  | základní | 0.592 | 123.136 | 0.01838 | 3.823 | 0 | 0 | 4 | K | 2 | ROZPOCET | 0 | 0 | 0 | 0 | 0 | 1 | 0 | 4
112 | K | 611403399 | Hrubá výplň rýh ve stropech maltou |  |  | m2 | 41 | 0 |  | 0 |  |  |  | základní | 0.665 | 27.265 | 0.10712 | 4.3919 | 0 | 0 | 4 | K | 2 | ROZPOCET | 0 | 0 | 0 | 0 | 0 | 1 | 0 | 4
117 | K | 611425631 | Omítka rýh š do 300 mm ve stropech MV štuková |  |  | m2 | 41 | 0 |  | 0 |  |  |  | základní | 2.125 | 87.125 | 0.06322 | 2.592 | 0 | 0 | 4 | K | 2 | ROZPOCET | 0 | 0 | 0 | 0 | 0 | 1 | 0 | 4
135 | K | 612142002 | Potažení vnitřních stěn sklovláknitým pletivem |  |  | m2 | 502 | 0 |  | 0 |  |  |  | základní | 0.18 | 90.36 | 0.00079 | 0.39658 | 0 | 0 | 4 | K | 2 | ROZPOCET | 0 | 0 | 0 | 0 | 0 | 1 | 0 | 4
124 | K | 612321111 | Vápenocementová omítka hrubá jednovrstvá zatřená vnitřních stěn nanášená ručně |  |  | m2 | 141.88 | 0 |  | 0 |  |  |  | základní | 0.35 | 49.658 | 0.01575 | 2.2346 | 0 | 0 | 4 | K | 2 | ROZPOCET | 0 | 0 | 0 | 0 | 0 | 1 | 0 | 4
125 | K | 612323111 | Vápenocementová omítka hladkých vnitřních stěn tloušťky do 5 mm nanášená ručně |  |  | m2 | 474.3 | 0 |  | 0 |  |  |  | základní | 0.29 | 137.547 | 0.00656 | 3.1114 | 0 | 0 | 4 | K | 2 | ROZPOCET | 0 | 0 | 0 | 0 | 0 | 1 | 0 | 4
126 | K | 612323191 | Příplatek k vápenocementové omítce hladkých vnitřních stěn za každý další 1 mm tloušťky ručně |  |  | m2 | 2371.5 | 0 |  | 0 |  |  |  | základní | 0.013 | 30.8295 | 0.00131 | 3.1067 | 0 | 0 | 4 | K | 2 | ROZPOCET | 0 | 0 | 0 | 0 | 0 | 1 | 0 | 4
158 | K | 612421637R | Historická vnitřní omítka zdiva vápenná nebo vápenocementová štuková vč. příplatku za cílenou nerovnost |  |  | m2 | 523 | 0 |  | 0 |  |  |  | základní | 0 | 0 | 0 | 0 | 0 | 0 | 4 | K | 2 | ROZPOCET | 0 | 0 | 0 | 0 | 0 | 1 | 0 | 4
130 | K | 612341121 | Sádrová nebo vápenosádrová omítka hladká jednovrstvá vnitřních stěn nanášená ručně |  |  | m2 | 20.8 | 0 |  | 0 |  |  |  | základní | 0.41 | 8.528 | 0.01103 | 0.22942 | 0 | 0 | 4 | K | 2 | ROZPOCET | 0 | 0 | 0 | 0 | 0 | 1 | 0 | 4
120 | K | 612401291 | Omítka malých ploch vnitřních stěn do 0,25 m2 |  |  | kus | 30 | 0 |  | 0 |  |  |  | základní | 0.355 | 10.65 | 0.01275 | 0.3825 | 0 | 0 | 4 | K | 2 | ROZPOCET | 0 | 0 | 0 | 0 | 0 | 1 | 0 | 4
121 | K | 612401391 | Omítka malých ploch vnitřních stěn do 1m2 |  |  | kus | 25 | 0 |  | 0 |  |  |  | základní | 0.747 | 18.675 | 0.04392 | 1.098 | 0 | 0 | 4 | K | 2 | ROZPOCET | 0 | 0 | 0 | 0 | 0 | 1 | 0 | 4
122 | K | 612403399 | Hrubá výplň rýh ve vnitřních stěnách maltou |  |  | m2 | 45 | 0 |  | 0 |  |  |  | základní | 0.59 | 26.55 | 0.10712 | 4.8204 | 0 | 0 | 4 | K | 2 | ROZPOCET | 0 | 0 | 0 | 0 | 0 | 1 | 0 | 4
123 | K | 612409991 | Začištění omítek kolem oken, dveří, podlah nebo obkladů - uliční a dvorní fasáda |  |  | m | 116.3 | 0 |  | 0 |  |  |  | základní | 0.15 | 17.445 | 0.00431 | 0.50125 | 0 | 0 | 4 | K | 2 | ROZPOCET | 0 | 0 | 0 | 0 | 0 | 1 | 0 | 4
143 | K | 612409991 | Začištění omítek kolem oken, dveří, podlah nebo obkladů - uliční a dvorní fasáda |  |  | m | 116.24 | 0 |  | 0 |  |  |  | základní | 0.15 | 17.436 | 0.00431 | 0.50099 | 0 | 0 | 4 | K | 2 | ROZPOCET | 0 | 0 | 0 | 0 | 0 | 1 | 0 | 4
137 | K | 612421431 | Oprava vnitřních omítek štukových stěn MV v rozsahu do 50 % |  |  | m2 | 1938 | 0 |  | 0 |  |  |  | základní | 0.605 | 1172.49 | 0.02786 | 53.9927 | 0 | 0 | 4 | K | 2 | ROZPOCET | 0 | 0 | 0 | 0 | 0 | 1 | 0 | 4
127 | K | 612423631 | Omítka rýh š do 300 mm ve stěnách MV štuková |  |  | m2 | 30 | 0 |  | 0 |  |  |  | základní | 1.339 | 40.17 | 0.05786 | 1.7358 | 0 | 0 | 4 | K | 2 | ROZPOCET | 0 | 0 | 0 | 0 | 0 | 1 | 0 | 4
128 | K | 612423731 | Omítka rýh š přes 300 mm ve stěnách MV štuková |  |  | m2 | 10 | 0 |  | 0 |  |  |  | základní | 1.066 | 10.66 | 0.05786 | 0.5786 | 0 | 0 | 4 | K | 2 | ROZPOCET | 0 | 0 | 0 | 0 | 0 | 1 | 0 | 4
129 | K | 612425931 | Omítka vápenná štuková vnitřního ostění okenního nebo dveřního |  |  | m2 | 60 | 0 |  | 0 |  |  |  | základní | 0.998 | 59.88 | 0.05534 | 3.3204 | 0 | 0 | 4 | K | 2 | ROZPOCET | 0 | 0 | 0 | 0 | 0 | 1 | 0 | 4
136 | K | 612441441 | Oprava vnitřních sádrových omítek stěn v rozsahu do 50 % |  |  | m2 | 581.3 | 0 |  | 0 |  |  |  | základní | 0.904 | 525.4952 | 0.02611 | 15.1777 | 0 | 0 | 4 | K | 2 | ROZPOCET | 0 | 0 | 0 | 0 | 0 | 1 | 0 | 4
131 | K | 612473185R | Příúplatek k vnitřní omítce za zabudované omítníky |  |  | m2 | 1188.2 | 0 |  | 0 |  |  |  | základní | 0 | 0 | 0 | 0 | 0 | 0 | 4 | K | 2 | ROZPOCET | 0 | 0 | 0 | 0 | 0 | 1 | 0 | 4
132 | K | 612473186R | Příplatek k vnitřní omítce zdiva vápenocementové za zabudované rohovníky |  |  | m | 411 | 0 |  | 0 |  |  |  | základní | 0 | 0 | 0 | 0 | 0 | 0 | 4 | K | 2 | ROZPOCET | 0 | 0 | 0 | 0 | 0 | 1 | 0 | 4
134 | K | 612821002 | Vnitřní sanační štuková omítka pro vlhké zdivo prováděná ručně |  |  | m2 | 207.6 | 0 |  | 0 |  |  |  | základní | 0.69 | 143.244 | 0.0425 | 8.823 | 0 | 0 | 4 | K | 2 | ROZPOCET | 0 | 0 | 0 | 0 | 0 | 1 | 0 | 4
133 | K | 612821031 | Vnitřní vyrovnávací sanační omítka prováděná ručně |  |  | m2 | 207.6 | 0 |  | 0 |  |  |  | základní | 0.452 | 93.8352 | 0.016 | 3.3216 | 0 | 0 | 4 | K | 2 | ROZPOCET | 0 | 0 | 0 | 0 | 0 | 1 | 0 | 4
138 | K | 615481111 | Potažení válcovaných nosníků rabicovým pletivem s postřikem MC |  |  | m2 | 33.2 | 0 |  | 0 |  |  |  | základní | 0.34 | 11.288 | 0.04773 | 1.5846 | 0 | 0 | 4 | K | 2 | ROZPOCET | 0 | 0 | 0 | 0 | 0 | 1 | 0 | 4
140 | K | 620471881R | Penetrační nátěr cihelné klenby |  |  | m2 | 119.8 | 0 |  | 0 |  |  |  | základní | 0 | 0 | 0 | 0 | 0 | 0 | 4 | K | 2 | ROZPOCET | 0 | 0 | 0 | 0 | 0 | 1 | 0 | 4
144 | K | 620991121 | Zakrývání výplní venkovních otvorů z lešení proti možnému poškození (okna, výlohy, dveře) uliční a dvorní fasáda |  |  | m2 | 71.3 | 0 |  | 0 |  |  |  | základní | 0 | 0 | 0 | 0 | 0 | 0 | 4 | K | 2 | ROZPOCET | 0 | 0 | 0 | 0 | 0 | 1 | 0 | 4
142 | K | 621321111 | Vápenocementová omítka hrubá jednovrstvá zatřená vnějších podhledů nanášená ručně |  |  | m2 | 220.32 | 0 |  | 0 |  |  |  | základní | 0.4 | 88.128 | 0.02363 | 5.2062 | 0 | 0 | 4 | K | 2 | ROZPOCET | 0 | 0 | 0 | 0 | 0 | 1 | 0 | 4
141 | K | 622322141 | Vápenocementová lehčená omítka štuková dvouvrstvá vnějších stěn nanášená ručně |  |  | m2 | 47.8 | 0 |  | 0 |  |  |  | základní | 0.46 | 21.988 | 0.01848 | 0.88334 | 0 | 0 | 4 | K | 2 | ROZPOCET | 0 | 0 | 0 | 0 | 0 | 1 | 0 | 4
153 | K | 622422721 | Oprava vnějších omítek štukových MV nebo MVC členitosti I nebo II v rozsahu do 80 % |  |  | m2 | 169 | 0 |  | 0 |  |  |  | základní | 0.922 | 155.818 | 0.07757 | 13.1093 | 0 | 0 | 4 | K | 2 | ROZPOCET | 0 | 0 | 0 | 0 | 0 | 1 | 0 | 4
154 | K | 622471116 | Tenkovrstvá úprava povrchu vnějších stěn aktivivaným štukem tl. do 3mm s disperzní přísadou |  |  | m2 | 168 | 0 |  | 0 |  |  |  | základní | 0 | 0 | 0 | 0 | 0 | 0 | 4 | K | 2 | ROZPOCET | 0 | 0 | 0 | 0 | 0 | 1 | 0 | 4
152 | K | 622471317 | Nátěr vnějších stěn složitosti II - silikátový nátěr s penetrací stěny a klenby loubí |  |  | m2 | 412.5 | 0 |  | 0 |  |  |  | základní | 0 | 0 | 0 | 0 | 0 | 0 | 4 | K | 2 | ROZPOCET | 0 | 0 | 0 | 0 | 0 | 1 | 0 | 4
151 | K | 622471319 | Nátěr vnějších stěn složitosti V - silikátový nátěr s penetrací vč. příplatku za vícebarevnou úpravu povrchu fasády a obnovy malovaného kvádrování bosovaných ploch - uliční fasáda |  |  | m2 | 222.5 | 0 |  | 0 |  |  |  | základní | 0 | 0 | 0 | 0 | 0 | 0 | 4 | K | 2 | ROZPOCET | 0 | 0 | 0 | 0 | 0 | 1 | 0 | 4
146 | K | 622821012 | Vnější sanační štuková omítka pro vlhké a zasolené zdivo prováděná ručně - uliční fasáda a stěny v loubí do v1m |  |  | m2 | 86.7 | 0 |  | 0 |  |  |  | základní | 0.593 | 51.4131 | 0.0345 | 2.9912 | 0 | 0 | 4 | K | 2 | ROZPOCET | 0 | 0 | 0 | 0 | 0 | 1 | 0 | 4
148 | K | 6229001R | Oprava spárování zdiva ULIČNÍ FASÁDY po otlučení a očištění od omítkových vr |  |  | m2 | 222.5 | 0 |  | 0 |  |  |  | základní | 0.238 | 52.955 | 0.00011 | 0.024475 | 0 | 0 | 4 | K | 2 | ROZPOCET | 0 | 0 | 0 | 0 | 0 | 1 | 0 | 4
149 | K | 6229002R | Statické zajištění trhlin ULIČNÍ, DVORNÍ FASÁDY a LOUBÍ /po odstranění stáv.omítkových vrstev/ nerez kotvami HELIFIX |  |  | ks | 36 | 0 |  | 0 |  |  |  | základní | 0 | 0 | 0 | 0 | 0 | 0 | 4 | K | 2 | ROZPOCET | 0 | 0 | 0 | 0 | 0 | 1 | 0 | 4
145 | K | 622903111 | Očištění zdiva nebo betonu zdí a valů před započetím oprav ručně |  |  | m2 | 412.5 | 0 |  | 0 |  |  |  | základní | 0.38 | 156.75 | 0 | 0 | 0 | 0 | 4 | K | 2 | ROZPOCET | 0 | 0 | 0 | 0 | 0 | 1 | 0 | 4
147 | K | 622903130 | Mytí s odmaštěním vnějších omítek stupně složitosti 5 a 6 tlakovou vodou |  |  | m2 | 412.5 | 0 |  | 0 |  |  |  | základní | 0.238 | 98.175 | 0.00011 | 0.045375 | 0 | 0 | 4 | K | 2 | ROZPOCET | 0 | 0 | 0 | 0 | 0 | 1 | 0 | 4
150 | K | 629451111 | Vyrovnávací vrstva pod klempířské prvky z MC š do 150 mm |  |  | m | 41.3 | 0 |  | 0 |  |  |  | základní | 0.09 | 3.717 | 0.0104 | 0.42952 | 0 | 0 | 4 | K | 2 | ROZPOCET | 0 | 0 | 0 | 0 | 0 | 1 | 0 | 4
664 | K | 631311114 | Mazanina tl do 80 mm z betonu prostého tř. C 16/20 (pro skladby podah P01. - P5) |  |  | m3 | 28.391 | 0 |  | 0 |  |  |  | základní | 3.213 | 91.2203 | 2.2563 | 64.0597 | 0 | 0 | 4 | K | 2 | ROZPOCET | 0 | 0 | 0 | 0 | 0 | 1 | 0 | 4
665 | K | 631311133 | Mazanina tl do 240 mm z betonu prostého tř. C 12/15 (podkladní beton povrchů dvora P1.7, P1.11) |  |  | m3 | 12.9 | 0 |  | 0 |  |  |  | základní | 2.317 | 29.8893 | 2.2563 | 29.1068 | 0 | 0 | 4 | K | 2 | ROZPOCET | 0 | 0 | 0 | 0 | 0 | 1 | 0 | 4
155 | K | 631312131 | Doplnění dosavadních mazanin betonem prostým pl do 4 m2 tl přes 80 mm |  |  | m3 | 16.9 | 0 |  | 0 |  |  |  | základní | 3.4 | 57.46 | 2.234 | 37.7546 | 0 | 0 | 4 | K | 2 | ROZPOCET | 0 | 0 | 0 | 0 | 0 | 1 | 0 | 4
156 | K | 631312141 | Doplnění rýh v dosavadních mazaninách betonem prostým |  |  | m3 | 8.4 | 0 |  | 0 |  |  |  | základní | 5.33 | 44.772 | 2.234 | 18.7656 | 0 | 0 | 4 | K | 2 | ROZPOCET | 0 | 0 | 0 | 0 | 0 | 1 | 0 | 4
666 | K | 631319011 | Příplatek k mazanině tl do 80 mm za přehlazení povrchu |  |  | m3 | 66.59 | 0 |  | 0 |  |  |  | základní | 2.7 | 179.793 | 0 | 0 | 0 | 0 | 4 | K | 2 | ROZPOCET | 0 | 0 | 0 | 0 | 0 | 1 | 0 | 4
667 | K | 631362021 | Výztuž mazanin svařovanými sítěmi Kari |  |  | t | 1.8 | 0 |  | 0 |  |  |  | základní | 15.231 | 27.4158 | 1.0531 | 1.8955 | 0 | 0 | 4 | K | 2 | ROZPOCET | 0 | 0 | 0 | 0 | 0 | 1 | 0 | 4
157 | K | 631501111A | Zásyp šachty a jímky z hrubého těženého kameniva |  |  | m3 | 4.8 | 0 |  | 0 |  |  |  | základní | 0 | 0 | 0 | 0 | 0 | 0 | 4 | K | 2 | ROZPOCET | 0 | 0 | 0 | 0 | 0 | 1 | 0 | 4
677 | K | 632450131 | Vyrovnávací cementový potěr tl do 20 mm ze suchých směsí provedený v ploše (vyrovnání nerovností nebo výškových rozdílů podlah) |  |  | m2 | 344 | 0 |  | 0 |  |  |  | základní | 0.322 | 110.768 | 0.042 | 14.448 | 0 | 0 | 4 | K | 2 | ROZPOCET | 0 | 0 | 0 | 0 | 0 | 1 | 0 | 4
670 | K | 633811111 | Broušení nerovností betonových podlah do 2 mm - příprava podkadu pro lité podlahy (P.01, P1) |  |  | m2 | 288 | 0 |  | 0 |  |  |  | základní | 0.127 | 36.576 | 0 | 0 | 0 | 0 | 4 | K | 2 | ROZPOCET | 0 | 0 | 0 | 0 | 0 | 1 | 0 | 4
671 | K | 634111113 | Obvodová dilatace pružnou těsnicí páskou v 80 mm mezi stěnou a mazaninou |  |  | m | 446 | 0 |  | 0 |  |  |  | základní | 0.035 | 15.61 | 6e-05 | 0.02676 | 0 | 0 | 4 | K | 2 | ROZPOCET | 0 | 0 | 0 | 0 | 0 | 1 | 0 | 4
686 | K | 635111241 | Násyp pod podlahy z hrubého kameniva 8-16 se zhutněním (podkladní vrstvy nádvoří 1.10) |  |  | m3 | 16.5 | 0 |  | 0 |  |  |  | základní | 2.048 | 33.792 | 2.16 | 35.64 | 0 | 0 | 4 | K | 2 | ROZPOCET | 0 | 0 | 0 | 0 | 0 | 1 | 0 | 4
685 | K | 635111242 | Násyp pod podlahy z hrubého kameniva 16-32 se zhutněním (podkaldní vrstvy nádvoří 1.10) |  |  | m3 | 27 | 0 |  | 0 |  |  |  | základní | 2.048 | 55.296 | 2.16 | 58.32 | 0 | 0 | 4 | K | 2 | ROZPOCET | 0 | 0 | 0 | 0 | 0 | 1 | 0 | 4
684 | K | 635311111 | Násyp pod podlahy ze stabilizační zeminy se zhutněním (Stabilizace podkladních vrstev nádvoří 1.10,) |  |  | m3 | 27 | 0 |  | 0 |  |  |  | základní | 2.048 | 55.296 | 2.16 | 58.32 | 0 | 0 | 4 | K | 2 | ROZPOCET | 0 | 0 | 0 | 0 | 0 | 1 | 0 | 4
687 | K | 637121111 | Okapový chodník z kačírku tl 100 mm s udusáním (nádvoří 1,10 |  |  | m2 | 7.43 | 0 |  | 0 |  |  |  | základní | 0.19 | 1.4117 | 0.1837 | 1.3649 | 0 | 0 | 4 | K | 2 | ROZPOCET | 0 | 0 | 0 | 0 | 0 | 1 | 0 | 4
411 | K | 642942111 | Osazování zárubní nebo rámů dveřních kovových do 2,5 m2 na MC |  |  | kus | 9 | 0 |  | 0 |  |  |  | základní | 0.754 | 6.786 | 0.01698 | 0.15282 | 0 | 0 | 4 | K | 2 | ROZPOCET | 0 | 0 | 0 | 0 | 0 | 1 | 0 | 4
412 | M | 553311060 | zárubeň ocelová pro běžné zdění H 95 900 L/P |  |  | kus | 1 | 0 |  | 0 |  |  |  | základní | 0 | 0 | 0.0108 | 0.0108 | 0 | 0 | 8 | M | 2 | ROZPOCET | 0 | 0 | 0 | 0 | 0 | 1 | 0 | 4
413 | M | 553311000 | zárubeň ocelová pro běžné zdění H 95 600 L/P |  |  | kus | 1 | 0 |  | 0 |  |  |  | základní | 0 | 0 | 0.0102 | 0.0102 | 0 | 0 | 8 | M | 2 | ROZPOCET | 0 | 0 | 0 | 0 | 0 | 1 | 0 | 4
414 | M | 553311020 | zárubeň ocelová pro běžné zdění H 95 700 L/P |  |  | kus | 7 | 0 |  | 0 |  |  |  | základní | 0 | 0 | 0.0104 | 0.0728 | 0 | 0 | 8 | M | 2 | ROZPOCET | 0 | 0 | 0 | 0 | 0 | 1 | 0 | 4
| 6.01 - Úpravy povrchů - restaurátorské práce | [8 empty] | 0 | [5 empty] | 0 |  | 0 |  | 0 | 1 | D | 2 | ROZPOCET | [6 empty] | 0
159 | K | 612833888R | Restaurátorská oprava a obnova interiérové štukové výzdoby stěn a stropů historického objektu místnosti č. 1.01a, 1.02, 1.03 - práce restaurátora s licencí MK, restaurátorská zpráva, fotodokumentace |  |  | m2 | 530 | 0 |  | 0 |  |  |  | základní | 0 | 0 | 0 | 0 | 0 | 0 | 4 | K | 3 | ROZPOCET | 0 | 0 | 0 | 0 | 0 | 1 | 0 | 4
160 | K | 622421121R | Restaurátorská obnova vnější omítky stěn štukové složitosti V vč. vyrovnání podkaldu a sjednocení plochy akt. štukem - uliční fasáda - práce restaurátora s licencí MK, restaurátorská zpráva, fotodokumentace |  |  | m2 | 157.7 | 0 |  | 0 |  |  |  | základní | 0 | 0 | 0 | 0 | 0 | 0 | 4 | K | 3 | ROZPOCET | 0 | 0 | 0 | 0 | 0 | 1 | 0 | 4
161 | K | 622421122R | Příplatek za restaurátorskou štukatérskou obnovu klasicistního bosování 1NP-ULIČNÍFASÁDA - práce restaurátora s licencí MK, restaurátorská zpráva, fotodokumentace |  |  | m2 | 99 | 0 |  | 0 |  |  |  | základní | 0 | 0 | 0 | 0 | 0 | 0 | 4 | K | 3 | ROZPOCET | 0 | 0 | 0 | 0 | 0 | 1 | 0 | 4
162 | K | 622421123R | Restaurátorská štukatérská oprava korunní římsy RŠ 800mm-ULIČNÍ FASÁDA - práce restaurátora s licencí MK, restaurátorská zpráva, fotodokumentace |  |  | m | 17.85 | 0 |  | 0 |  |  |  | základní | 0 | 0 | 0 | 0 | 0 | 0 | 4 | K | 3 | ROZPOCET | 0 | 0 | 0 | 0 | 0 | 1 | 0 | 4
163 | K | 622421124R | Restaurátorská štukatérská oprava římsy nad 1NP RŠ.300mm-ULIČNÍ FASÁDA - práce restaurátora s licencí MK, restaurátorská zpráva, fotodokumentace |  |  | m | 17.85 | 0 |  | 0 |  |  |  | základní | 0 | 0 | 0 | 0 | 0 | 0 | 4 | K | 3 | ROZPOCET | 0 | 0 | 0 | 0 | 0 | 1 | 0 | 4
164 | K | 622421125R | Restaurátorská štukatérská oprava římsy nad 2NP RŠ.550mm-ULIČNÍ FASÁDA - práce restaurátora s licencí MK, restaurátorská zpráva, fotodokumentace |  |  | m | 17.85 | 0 |  | 0 |  |  |  | základní | 0 | 0 | 0 | 0 | 0 | 0 | 4 | K | 3 | ROZPOCET | 0 | 0 | 0 | 0 | 0 | 1 | 0 | 4
165 | K | 622421126R | Restaurátorská štukatérská oprava parapetů oken 2NP dl.1,55m-ULIČNÍ FASÁDA - práce restaurátora s licencí MK, restaurátorská zpráva, fotodokumentace |  |  | ks | 6 | 0 |  | 0 |  |  |  | základní | 0 | 0 | 0 | 0 | 0 | 0 | 4 | K | 3 | ROZPOCET | 0 | 0 | 0 | 0 | 0 | 1 | 0 | 4
166 | K | 622421127R | Restaurátorská štukatérská oprava nadpraží oken 2NP dl.1,75m vč.klenáků-ULIČNÍ FASÁDA - práce restaurátora s licencí MK, restaurátorská zpráva, fotodokumentace |  |  | ks | 6 | 0 |  | 0 |  |  |  | základní | 0 | 0 | 0 | 0 | 0 | 0 | 4 | K | 3 | ROZPOCET | 0 | 0 | 0 | 0 | 0 | 1 | 0 | 4
167 | K | 622421128R | Restaurátorská štukatérská oprava šambrán oken 2NP-ULIČNÍ FASÁDA - práce restaurátora s licencí MK, restaurátorská zpráva, fotodokumentace |  |  | ks | 6 | 0 |  | 0 |  |  |  | základní | 0 | 0 | 0 | 0 | 0 | 0 | 4 | K | 3 | ROZPOCET | 0 | 0 | 0 | 0 | 0 | 1 | 0 | 4
168 | K | 622421129R | Restaurátorská štukatérská oprava šambrán oken 3NP-ULIČNÍ FASÁDA - práce restaurátora s licencí MK, restaurátorská zpráva, fotodokumentace |  |  | ks | 6 | 0 |  | 0 |  |  |  | základní | 0 | 0 | 0 | 0 | 0 | 0 | 4 | K | 3 | ROZPOCET | 0 | 0 | 0 | 0 | 0 | 1 | 0 | 4
169 | K | 622421130R | Restaurátorská štukatérská oprava šambrán kolem klenutých podchodů do loubí 1NP ULIČNÍ FASÁDA - práce restaurátora s licencí MK, restaurátorská zpráva, fotodokumentace |  |  | m | 46 | 0 |  | 0 |  |  |  | základní | 0 | 0 | 0 | 0 | 0 | 0 | 4 | K | 3 | ROZPOCET | 0 | 0 | 0 | 0 | 0 | 1 | 0 | 4
262 | K | 622421131R | Restaurátorská oprava a očištění kamenných portálů, sloupů, pískovcového ostění mč. 1.05 - práce restaurátora s licencí MK, restaurátorská zpráva, fotodokumentace |  |  | m2 | 28.8 | 0 |  | 0 |  |  |  | základní | 0 | 0 | 0 | 0 | 0 | 0 | 4 | K | 3 | ROZPOCET | 0 | 0 | 0 | 0 | 0 | 1 | 0 | 4
263 | K | 622421132R | Restaurování maleb vč. odkryvu části stropu m.č. 2.05, stropu a stěn m.č.1.01 a stropu a stěn m.č. 2,01.d, 2.02 , 2.03a - práce restaurátora s licencí MK, restaurátorská zpráva, fotodokumentace |  |  | m2 | 505 | 0 |  | 0 |  |  |  | základní | 0 | 0 | 0 | 0 | 0 | 0 | 4 | K | 3 | ROZPOCET | 0 | 0 | 0 | 0 | 0 | 1 | 0 | 4
703 | K | 622421133R | Restaurování maleb vč. odkryvu stropu a stěn hlavního schodiště - práce restaurátora s licencí MK, restaurátorská zpráva, fotodokumentace |  |  | m2 | 320 | 0 |  | 0 |  |  |  | základní | 0 | 0 | 0 | 0 | 0 | 0 | 4 | K | 3 | ROZPOCET | 0 | 0 | 0 | 0 | 0 | 1 | 0 | 4
| 9 - Ostatní konstrukce a práce-bourání | [8 empty] | 0 | [5 empty] | 11777.2534 |  | 15.884 |  | 957.662 | 1 | D | 1 | ROZPOCET | [6 empty] | 0
172 | K | 919735123 | Řezání stávajícího betonového krytu hl do 150 mm |  |  | m | 91.95 | 0 |  | 0 |  |  |  | základní | 0.404 | 37.1478 | 3e-05 | 0.0027585 | 0 | 0 | 4 | K | 2 | ROZPOCET | 0 | 0 | 0 | 0 | 0 | 1 | 0 | 4
182 | K | 941111111 | Montáž lešení řadového trubkového lehkého s podlahami zatížení do 200 kg/m2 š do 0,9 m v do 10 m |  |  | m2 | 2811 | 0 |  | 0 |  |  |  | základní | 0.14 | 393.54 | 0 | 0 | 0 | 0 | 4 | K | 2 | ROZPOCET | 0 | 0 | 0 | 0 | 0 | 1 | 0 | 4
173 | K | 941111122 | Montáž lešení řadového trubkového lehkého s podlahami zatížení do 200 kg/m2 š do 1,2 m v do 25 m uliční a dvorní fasáda |  |  | m2 | 793 | 0 |  | 0 |  |  |  | základní | 0.16 | 126.88 | 0 | 0 | 0 | 0 | 4 | K | 2 | ROZPOCET | 0 | 0 | 0 | 0 | 0 | 1 | 0 | 4
183 | K | 941111211 | Příplatek k lešení řadovému trubkovému lehkému s podlahami š 0,9 m v 10 m za první a ZKD den použití |  |  | m2 | 168660 | 0 |  | 0 |  |  |  | základní | 0 | 0 | 0 | 0 | 0 | 0 | 4 | K | 2 | ROZPOCET | 0 | 0 | 0 | 0 | 0 | 1 | 0 | 4
174 | K | 941111222 | Příplatek k lešení řadovému trubkovému lehkému s podlahami š 1,2 m v 25 m za první a ZKD den použití |  |  | m2 | 79300 | 0 |  | 0 |  |  |  | základní | 0 | 0 | 0 | 0 | 0 | 0 | 4 | K | 2 | ROZPOCET | 0 | 0 | 0 | 0 | 0 | 1 | 0 | 4
184 | K | 941111811 | Demontáž lešení řadového trubkového lehkého s podlahami zatížení do 200 kg/m2 š do 0,9 m v do 10 m |  |  | m2 | 2811 | 0 |  | 0 |  |  |  | základní | 0.087 | 244.557 | 0 | 0 | 0 | 0 | 4 | K | 2 | ROZPOCET | 0 | 0 | 0 | 0 | 0 | 1 | 0 | 4
175 | K | 941111822 | Demontáž lešení řadového trubkového lehkého s podlahami zatížení do 200 kg/m2 š do 1,2 m v do 25 m |  |  | m2 | 793 | 0 |  | 0 |  |  |  | základní | 0.1 | 79.3 | 0 | 0 | 0 | 0 | 4 | K | 2 | ROZPOCET | 0 | 0 | 0 | 0 | 0 | 1 | 0 | 4
179 | K | 943211111 | Montáž lešení prostorového rámového lehkého s podlahami zatížení do 200 kg/m2 v do 10 m |  |  | m3 | 173 | 0 |  | 0 |  |  |  | základní | 0.095 | 16.435 | 0 | 0 | 0 | 0 | 4 | K | 2 | ROZPOCET | 0 | 0 | 0 | 0 | 0 | 1 | 0 | 4
180 | K | 943211211 | Příplatek k lešení prostorovému rámovému lehkému s podlahami v do 10 m za první a ZKD den použití |  |  | m3 | 8650 | 0 |  | 0 |  |  |  | základní | 0 | 0 | 0 | 0 | 0 | 0 | 4 | K | 2 | ROZPOCET | 0 | 0 | 0 | 0 | 0 | 1 | 0 | 4
181 | K | 943211811 | Demontáž lešení prostorového rámového lehkého s podlahami zatížení do 200 kg/m2 v do 10 m |  |  | m3 | 173 | 0 |  | 0 |  |  |  | základní | 0.077 | 13.321 | 0 | 0 | 0 | 0 | 4 | K | 2 | ROZPOCET | 0 | 0 | 0 | 0 | 0 | 1 | 0 | 4
176 | K | 944511111 | Montáž ochranné sítě z textilie z umělých vláken |  |  | m2 | 793 | 0 |  | 0 |  |  |  | základní | 0.049 | 38.857 | 0 | 0 | 0 | 0 | 4 | K | 2 | ROZPOCET | 0 | 0 | 0 | 0 | 0 | 1 | 0 | 4
177 | K | 944511211 | Příplatek k ochranné síti za první a ZKD den použití |  |  | m2 | 79300 | 0 |  | 0 |  |  |  | základní | 0 | 0 | 0 | 0 | 0 | 0 | 4 | K | 2 | ROZPOCET | 0 | 0 | 0 | 0 | 0 | 1 | 0 | 4
178 | K | 944511811 | Demontáž ochranné sítě z textilie z umělých vláken |  |  | m2 | 793 | 0 |  | 0 |  |  |  | základní | 0.033 | 26.169 | 0 | 0 | 0 | 0 | 4 | K | 2 | ROZPOCET | 0 | 0 | 0 | 0 | 0 | 1 | 0 | 4
186 | K | 952901110 | Čištění budov mytím vnějších ploch oken a dveří |  |  | m2 | 289 | 0 |  | 0 |  |  |  | základní | 0.13 | 37.57 | 1e-05 | 0.00289 | 0 | 0 | 4 | K | 2 | ROZPOCET | 0 | 0 | 0 | 0 | 0 | 1 | 0 | 4
185 | K | 952901111 | Vyčištění budov bytové a občanské výstavby při výšce podlaží do 4 m |  |  | m2 | 4758 | 0 |  | 0 |  |  |  | základní | 0.308 | 1465.464 | 4e-05 | 0.19032 | 0 | 0 | 4 | K | 2 | ROZPOCET | 0 | 0 | 0 | 0 | 0 | 1 | 0 | 4
187 | K | 953941211 | Osazování kovových konzol bez jejich dodání |  |  | ks | 32 | 0 |  | 0 |  |  |  | základní | 0 | 0 | 0 | 0 | 0 | 0 | 4 | K | 2 | ROZPOCET | 0 | 0 | 0 | 0 | 0 | 1 | 0 | 4
188 | M | 449321130 | přístroj hasicí ruční práškový |  |  | kus | 31 | 0 |  | 0 |  |  |  | základní | 0 | 0 | 0.01 | 0.31 | 0 | 0 | 8 | M | 2 | ROZPOCET | 0 | 0 | 0 | 0 | 0 | 1 | 0 | 4
189 | M | 449324150 | přístroj hasicí ruční pěnový NEURUPPIN S 9 PMDS |  |  | kus | 1 | 0 |  | 0 |  |  |  | základní | 0 | 0 | 0.014 | 0.014 | 0 | 0 | 8 | M | 2 | ROZPOCET | 0 | 0 | 0 | 0 | 0 | 1 | 0 | 4
190 | K | 959231113 | Kanálky větrací v násypech a lehkých betonech z flex potrubí DN 100 |  |  | m | 92 | 0 |  | 0 |  |  |  | základní | 0.265 | 24.38 | 0.05315 | 4.8898 | 0 | 0 | 4 | K | 2 | ROZPOCET | 0 | 0 | 0 | 0 | 0 | 1 | 0 | 4
191 | K | 961044111 | Bourání základů z betonu prostého |  |  | m3 | 27.3 | 0 |  | 0 |  |  |  | základní | 6.436 | 175.7028 | 0 | 0 | 2 | 54.6 | 4 | K | 2 | ROZPOCET | 0 | 0 | 0 | 0 | 0 | 1 | 0 | 4
193 | K | 962031132 | Bourání příček z cihel pálených na MVC tl do 100 mm |  |  | m2 | 126.8 | 0 |  | 0 |  |  |  | základní | 0.245 | 31.066 | 0 | 0 | 0.131 | 16.6108 | 4 | K | 2 | ROZPOCET | 0 | 0 | 0 | 0 | 0 | 1 | 0 | 4
194 | K | 962031133 | Bourání příček z cihel pálených na MVC tl do 150 mm |  |  | m2 | 404.7 | 0 |  | 0 |  |  |  | základní | 0.284 | 114.9348 | 0 | 0 | 0.261 | 105.6267 | 4 | K | 2 | ROZPOCET | 0 | 0 | 0 | 0 | 0 | 1 | 0 | 4
195 | K | 962032231 | Bourání zdiva z cihel pálených nebo vápenopískových na MV nebo MVC |  |  | m3 | 74.6 | 0 |  | 0 |  |  |  | základní | 1.52 | 113.392 | 0 | 0 | 1.8 | 134.28 | 4 | K | 2 | ROZPOCET | 0 | 0 | 0 | 0 | 0 | 1 | 0 | 4
196 | K | 963011510 | Bourání stropů z tvárnic pálených do nosníků ocelových tl do 80 mm |  |  | m2 | 5.35 | 0 |  | 0 |  |  |  | základní | 0.366 | 1.9581 | 0 | 0 | 0.088 | 0.4708 | 4 | K | 2 | ROZPOCET | 0 | 0 | 0 | 0 | 0 | 1 | 0 | 4
197 | K | 963022819 | Bourání kamenných schodišťových stupňů zhotovených na místě |  |  | m | 18.1 | 0 |  | 0 |  |  |  | základní | 0.285 | 5.1585 | 0 | 0 | 0.112 | 2.0272 | 4 | K | 2 | ROZPOCET | 0 | 0 | 0 | 0 | 0 | 1 | 0 | 4
198 | K | 963023712 | Vybourání schodišťových stupňů ze zdi cihelné oboustranně |  |  | m | 140.8 | 0 |  | 0 |  |  |  | základní | 1.621 | 228.2368 | 0 | 0 | 0.37 | 52.096 | 4 | K | 2 | ROZPOCET | 0 | 0 | 0 | 0 | 0 | 1 | 0 | 4
199 | K | 964073211 | Vybourání válcovaných nosníků ze zdiva cihelného dl do 4 m hmotnosti 10 kg/m |  |  | t | 0.499 | 0 |  | 0 |  |  |  | základní | 36.92 | 18.4231 | 0 | 0 | 1.244 | 0.62076 | 4 | K | 2 | ROZPOCET | 0 | 0 | 0 | 0 | 0 | 1 | 0 | 4
200 | K | 964073221 | Vybourání válcovaných nosníků ze zdiva cihelného dl do 4 m hmotnosti 20 kg/m |  |  | t | 0.157 | 0 |  | 0 |  |  |  | základní | 21.05 | 3.3049 | 0 | 0 | 1.258 | 0.19751 | 4 | K | 2 | ROZPOCET | 0 | 0 | 0 | 0 | 0 | 1 | 0 | 4
201 | K | 964073331 | Vybourání válcovaných nosníků ze zdiva cihelného dl do 6 m hmotnosti 35 kg/m |  |  | t | 0.405 | 0 |  | 0 |  |  |  | základní | 12.385 | 5.0159 | 0 | 0 | 1.261 | 0.5107 | 4 | K | 2 | ROZPOCET | 0 | 0 | 0 | 0 | 0 | 1 | 0 | 4
202 | K | 965042131 | Bourání podkladů pod dlažby nebo mazanin betonových nebo z litého asfaltu tl do 100 mm pl do 4 m2 |  |  | m3 | 1.413 | 0 |  | 0 |  |  |  | základní | 10.88 | 15.3734 | 0 | 0 | 2.2 | 3.1086 | 4 | K | 2 | ROZPOCET | 0 | 0 | 0 | 0 | 0 | 1 | 0 | 4
203 | K | 965042141 | Bourání podkladů pod dlažby nebo mazanin betonových nebo z litého asfaltu tl do 100 mm pl přes 4 m2 |  |  | m3 | 45.1 | 0 |  | 0 |  |  |  | základní | 7.195 | 324.4945 | 0 | 0 | 2.2 | 99.22 | 4 | K | 2 | ROZPOCET | 0 | 0 | 0 | 0 | 0 | 1 | 0 | 4
204 | K | 965042231 | Bourání podkladů pod dlažby nebo mazanin betonových nebo z litého asfaltu tl přes 100 mm pl do 4 m2 |  |  | m3 | 2.9 | 0 |  | 0 |  |  |  | základní | 9.07 | 26.303 | 0 | 0 | 2.2 | 6.38 | 4 | K | 2 | ROZPOCET | 0 | 0 | 0 | 0 | 0 | 1 | 0 | 4
205 | K | 965042241 | Bourání podkladů pod dlažby nebo mazanin betonových nebo z litého asfaltu tl přes 100 mm pl pře 4 m2 |  |  | m3 | 75.65 | 0 |  | 0 |  |  |  | základní | 5.867 | 443.8385 | 0 | 0 | 2.2 | 166.43 | 4 | K | 2 | ROZPOCET | 0 | 0 | 0 | 0 | 0 | 1 | 0 | 4
206 | K | 965081223 | Bourání podlah z dlaždic keramických nebo xylolitových tl přes 10 mm pl přes 1 m2 |  |  | m2 | 556.1 | 0 |  | 0 |  |  |  | základní | 0.233 | 129.5713 | 0 | 0 | 0.057 | 31.6977 | 4 | K | 2 | ROZPOCET | 0 | 0 | 0 | 0 | 0 | 1 | 0 | 4
207 | K | 965081333 | Bourání podlah z dlaždic betonových, teracových nebo čedičových tl do 30 mm pl přes 1 m2 |  |  | m2 | 105.6 | 0 |  | 0 |  |  |  | základní | 0.313 | 33.0528 | 0 | 0 | 0.09 | 9.504 | 4 | K | 2 | ROZPOCET | 0 | 0 | 0 | 0 | 0 | 1 | 0 | 4
208 | K | 965082923 | Odstranění násypů pod podlahy tl do 100 mm pl přes 2 m2 |  |  | m3 | 37.6 | 0 |  | 0 |  |  |  | základní | 1.257 | 47.2632 | 0 | 0 | 1.4 | 52.64 | 4 | K | 2 | ROZPOCET | 0 | 0 | 0 | 0 | 0 | 1 | 0 | 4
209 | K | 965082933 | Odstranění násypů pod podlahy tl do 200 mm pl přes 2 m2 |  |  | m3 | 15.9 | 0 |  | 0 |  |  |  | základní | 1.051 | 16.7109 | 0 | 0 | 1.4 | 22.26 | 4 | K | 2 | ROZPOCET | 0 | 0 | 0 | 0 | 0 | 1 | 0 | 4
210 | K | 966079871 | Přerušení různých ocelových profilů průřezu do 400 mm2 |  |  | kus | 40 | 0 |  | 0 |  |  |  | základní | 0.199 | 7.96 | 0 | 0 | 0 | 0 | 4 | K | 2 | ROZPOCET | 0 | 0 | 0 | 0 | 0 | 1 | 0 | 4
211 | K | 966079881 | Přerušení různých ocelových profilů průřezu do 700 mm2 |  |  | kus | 34 | 0 |  | 0 |  |  |  | základní | 0.299 | 10.166 | 0 | 0 | 0 | 0 | 4 | K | 2 | ROZPOCET | 0 | 0 | 0 | 0 | 0 | 1 | 0 | 4
212 | K | 966079991 | Příplatek k přerušení různých ocelových profilů ZKD 500 mm2 průřezu |  |  | kus | 42 | 0 |  | 0 |  |  |  | základní | 0.2 | 8.4 | 0 | 0 | 0 | 0 | 4 | K | 2 | ROZPOCET | 0 | 0 | 0 | 0 | 0 | 1 | 0 | 4
213 | K | 967031132 | Přisekání rovných ostění v cihelném zdivu na MV nebo MVC |  |  | m2 | 23.8 | 0 |  | 0 |  |  |  | základní | 0.425 | 10.115 | 0 | 0 | 0.055 | 1.309 | 4 | K | 2 | ROZPOCET | 0 | 0 | 0 | 0 | 0 | 1 | 0 | 4
214 | K | 967031732 | Přisekání plošné zdiva z cihel pálených na MV nebo MVC tl do 100 mm |  |  | m2 | 5.2 | 0 |  | 0 |  |  |  | základní | 0.5 | 2.6 | 0 | 0 | 0.183 | 0.9516 | 4 | K | 2 | ROZPOCET | 0 | 0 | 0 | 0 | 0 | 1 | 0 | 4
215 | K | 967031733 | Přisekání plošné zdiva z cihel pálených na MV nebo MVC tl do 150 mm |  |  | m2 | 3.85 | 0 |  | 0 |  |  |  | základní | 1.053 | 4.0541 | 0 | 0 | 0.275 | 1.0588 | 4 | K | 2 | ROZPOCET | 0 | 0 | 0 | 0 | 0 | 1 | 0 | 4
216 | K | 967031734 | Přisekání plošné zdiva z cihel pálených na MV nebo MVC tl do 300 mm |  |  | m2 | 4.32 | 0 |  | 0 |  |  |  | základní | 1.524 | 6.5837 | 0 | 0 | 0.545 | 2.3544 | 4 | K | 2 | ROZPOCET | 0 | 0 | 0 | 0 | 0 | 1 | 0 | 4
217 | K | 967031735R | Přisekání plošné zdiva z cihel pálených |  |  | m2 | 4.32 | 0 |  | 0 |  |  |  | základní | 0 | 0 | 0 | 0 | 0.115 | 0.4968 | 4 | K | 2 | ROZPOCET | 0 | 0 | 0 | 0 | 0 | 1 | 0 | 4
218 | K | 968062245 | Vybourání dřevěných rámů oken jednoduchých pl do 2 m2 |  |  | m2 | 1.95 | 0 |  | 0 |  |  |  | základní | 0.391 | 0.76245 | 0 | 0 | 0.031 | 0.06045 | 4 | K | 2 | ROZPOCET | 0 | 0 | 0 | 0 | 0 | 1 | 0 | 4
219 | K | 968062354 | Vybourání dřevěných rámů oken dvojitých nebo zdvojených pl do 1 m2 |  |  | m2 | 3.7 | 0 |  | 0 |  |  |  | základní | 1.07 | 3.959 | 0 | 0 | 0.075 | 0.2775 | 4 | K | 2 | ROZPOCET | 0 | 0 | 0 | 0 | 0 | 1 | 0 | 4
220 | K | 968062355 | Vybourání dřevěných rámů oken dvojitých nebo zdvojených pl do 2 m2 |  |  | m2 | 18.4 | 0 |  | 0 |  |  |  | základní | 0.612 | 11.2608 | 0 | 0 | 0.062 | 1.1408 | 4 | K | 2 | ROZPOCET | 0 | 0 | 0 | 0 | 0 | 1 | 0 | 4
221 | K | 968062356 | Vybourání dřevěných rámů oken dvojitých nebo zdvojených pl do 4 m2 |  |  | m2 | 29.31 | 0 |  | 0 |  |  |  | základní | 0.503 | 14.7429 | 0 | 0 | 0.054 | 1.5827 | 4 | K | 2 | ROZPOCET | 0 | 0 | 0 | 0 | 0 | 1 | 0 | 4
222 | K | 968062455 | Vybourání dřevěných dveřních zárubní pl do 2 m2 |  |  | m2 | 3.9 | 0 |  | 0 |  |  |  | základní | 0.616 | 2.4024 | 0 | 0 | 0.088 | 0.3432 | 4 | K | 2 | ROZPOCET | 0 | 0 | 0 | 0 | 0 | 1 | 0 | 4
223 | K | 968062456 | Vybourání dřevěných dveřních zárubní pl přes 2 m2 |  |  | m2 | 29.2 | 0 |  | 0 |  |  |  | základní | 0.576 | 16.8192 | 0 | 0 | 0.067 | 1.9564 | 4 | K | 2 | ROZPOCET | 0 | 0 | 0 | 0 | 0 | 1 | 0 | 4
224 | K | 968062747 | Vybourání stěn dřevěných plných, zasklených nebo výkladních pl přes 4 m2 |  |  | m2 | 39.7 | 0 |  | 0 |  |  |  | základní | 0.205 | 8.1385 | 0 | 0 | 0.015 | 0.5955 | 4 | K | 2 | ROZPOCET | 0 | 0 | 0 | 0 | 0 | 1 | 0 | 4
225 | K | 968072455 | Vybourání kovových dveřních zárubní pl do 2 m2 |  |  | m2 | 34.6 | 0 |  | 0 |  |  |  | základní | 0.939 | 32.4894 | 0 | 0 | 0.076 | 2.6296 | 4 | K | 2 | ROZPOCET | 0 | 0 | 0 | 0 | 0 | 1 | 0 | 4
226 | K | 968072456 | Vybourání kovových dveřních zárubní pl přes 2 m2 |  |  | m2 | 17.2 | 0 |  | 0 |  |  |  | základní | 0.718 | 12.3496 | 0 | 0 | 0.063 | 1.0836 | 4 | K | 2 | ROZPOCET | 0 | 0 | 0 | 0 | 0 | 1 | 0 | 4
227 | K | 968072876R | Vybourání ocelových mříží pevných do 2 m2 kotvených do zdiva |  |  | m2 | 13.9 | 0 |  | 0 |  |  |  | základní | 0 | 0 | 0 | 0 | 0.014 | 0.1946 | 4 | K | 2 | ROZPOCET | 0 | 0 | 0 | 0 | 0 | 1 | 0 | 4
228 | K | 968072877A | Vybourání ocelových mříží pevných přes 2 m2 kotbených do zdiva |  |  | m2 | 4.5 | 0 |  | 0 |  |  |  | základní | 0 | 0 | 0 | 0 | 0.014 | 0.063 | 4 | K | 2 | ROZPOCET | 0 | 0 | 0 | 0 | 0 | 1 | 0 | 4
229 | K | 969021121 | Vybourání kanalizačního potrubí DN do 200 |  |  | m | 22 | 0 |  | 0 |  |  |  | základní | 0.493 | 10.846 | 0 | 0 | 0.063 | 1.386 | 4 | K | 2 | ROZPOCET | 0 | 0 | 0 | 0 | 0 | 1 | 0 | 4
230 | K | 969021140A | Bourací práce mimo specifikaci rozpoču |  |  | hod | 250 | 0 |  | 0 |  |  |  | základní | 0 | 0 | 0 | 0 | 0.055 | 13.75 | 4 | K | 2 | ROZPOCET | 0 | 0 | 0 | 0 | 0 | 1 | 0 | 4
231 | K | 971033561 | Vybourání otvorů ve zdivu cihelném pl do 1 m2 na MVC nebo MV tl do 600 mm |  |  | m3 | 2.35 | 0 |  | 0 |  |  |  | základní | 5.796 | 13.6206 | 0 | 0 | 1.8 | 4.23 | 4 | K | 2 | ROZPOCET | 0 | 0 | 0 | 0 | 0 | 1 | 0 | 4
232 | K | 971033591 | Vybourání otvorů ve zdivu cihelném pl do 1 m2 na MVC nebo MV tl přes 900 mm |  |  | m3 | 14.1 | 0 |  | 0 |  |  |  | základní | 7.251 | 102.2391 | 0 | 0 | 1.8 | 25.38 | 4 | K | 2 | ROZPOCET | 0 | 0 | 0 | 0 | 0 | 1 | 0 | 4
233 | K | 971033651 | Vybourání otvorů ve zdivu cihelném pl do 4 m2 na MVC nebo MV tl do 600 mm |  |  | m3 | 4.95 | 0 |  | 0 |  |  |  | základní | 3.608 | 17.8596 | 0 | 0 | 1.8 | 8.91 | 4 | K | 2 | ROZPOCET | 0 | 0 | 0 | 0 | 0 | 1 | 0 | 4
234 | K | 971033681 | Vybourání otvorů ve zdivu cihelném pl do 4 m2 na MVC nebo MV tl do 900 mm |  |  | m3 | 1.75 | 0 |  | 0 |  |  |  | základní | 4.67 | 8.1725 | 0 | 0 | 1.8 | 3.15 | 4 | K | 2 | ROZPOCET | 0 | 0 | 0 | 0 | 0 | 1 | 0 | 4
235 | K | 971033691 | Vybourání otvorů ve zdivu cihelném pl do 4 m2 na MVC nebo MV tl přes 900 mm |  |  | m3 | 9.8 | 0 |  | 0 |  |  |  | základní | 5.48 | 53.704 | 0 | 0 | 1.8 | 17.64 | 4 | K | 2 | ROZPOCET | 0 | 0 | 0 | 0 | 0 | 1 | 0 | 4
236 | K | 973031151 | Vysekání výklenků ve zdivu cihelném na MV nebo MVC pl přes 0,25 m2 |  |  | m3 | 3 | 0 |  | 0 |  |  |  | základní | 12.256 | 36.768 | 0 | 0 | 1.8 | 5.4 | 4 | K | 2 | ROZPOCET | 0 | 0 | 0 | 0 | 0 | 1 | 0 | 4
237 | K | 973031825 | Vysekání kapes ve zdivu cihelném na MV nebo MVC pro zavázání zdí tl do 450 mm |  |  | m | 35 | 0 |  | 0 |  |  |  | základní | 1.215 | 42.525 | 0 | 0 | 0.015 | 0.525 | 4 | K | 2 | ROZPOCET | 0 | 0 | 0 | 0 | 0 | 1 | 0 | 4
238 | K | 973031826 | Vysekání kapes ve zdivu cihelném na MV nebo MVC pro zavázání zdí tl do 600 mm |  |  | m | 35 | 0 |  | 0 |  |  |  | základní | 1.458 | 51.03 | 0 | 0 | 0.019 | 0.665 | 4 | K | 2 | ROZPOCET | 0 | 0 | 0 | 0 | 0 | 1 | 0 | 4
239 | K | 973031827R | Vysekání kapes ve zdivu cihelném na MV nebo MVC pro zavázání příček tl. ZKD 100mm |  |  | m | 40 | 0 |  | 0 |  |  |  | základní | 0 | 0 | 0 | 0 | 0.015 | 0.6 | 4 | K | 2 | ROZPOCET | 0 | 0 | 0 | 0 | 0 | 1 | 0 | 4
240 | K | 974031664 | Vysekání rýh ve zdivu cihelném pro vtahování nosníků hl do 150 mm v do 150 mm |  |  | m | 32.8 | 0 |  | 0 |  |  |  | základní | 0.715 | 23.452 | 0 | 0 | 0.042 | 1.3776 | 4 | K | 2 | ROZPOCET | 0 | 0 | 0 | 0 | 0 | 1 | 0 | 4
241 | K | 975022251 | Podyhcení nadzákladového zdiva tl. do 300 mm dřevěnou výztuhou do 3m dl. podchycení do 5m dl. |  |  | m | 3.95 | 0 |  | 0 |  |  |  | základní | 0 | 0 | 0 | 0 | 0 | 0 | 4 | K | 2 | ROZPOCET | 0 | 0 | 0 | 0 | 0 | 1 | 0 | 4
242 | K | 975022251 2 | Podyhcení nadzákladového zdiva tl. do 450 mm dřevěnou výztuhou do 3m dl. podchycení do 5m dl. |  |  | m | 18.4 | 0 |  | 0 |  |  |  | základní | 0 | 0 | 0 | 0 | 0 | 0 | 4 | K | 2 | ROZPOCET | 0 | 0 | 0 | 0 | 0 | 1 | 0 | 4
243 | K | 975022461 | Podchycení nadzákladového zdiva tl do 900 mm dřevěnou výztuhou v do 3 m dl podchycení přes 3 m |  |  | m | 14.4 | 0 |  | 0 |  |  |  | základní | 15.641 | 225.2304 | 0.22678 | 3.2656 | 0 | 0 | 4 | K | 2 | ROZPOCET | 0 | 0 | 0 | 0 | 0 | 1 | 0 | 4
244 | K | 975022561 | Podchycení nadzákladového zdiva tl do 1200 mm dřevěnou výztuhou v do 3 m dl podchycení přes 3 m |  |  | m | 22.2 | 0 |  | 0 |  |  |  | základní | 28.588 | 634.6536 | 0.32471 | 7.2086 | 0 | 0 | 4 | K | 2 | ROZPOCET | 0 | 0 | 0 | 0 | 0 | 1 | 0 | 4
245 | K | 976061111 | Vybourání dřevěných madel a zábradlí |  |  | m | 4 | 0 |  | 0 |  |  |  | základní | 0.21 | 0.84 | 0 | 0 | 0.016 | 0.064 | 4 | K | 2 | ROZPOCET | 0 | 0 | 0 | 0 | 0 | 1 | 0 | 4
246 | K | 976071111 | Vybourání kovových madel a zábradlí |  |  | m | 21.3 | 0 |  | 0 |  |  |  | základní | 0.55 | 11.715 | 0 | 0 | 0.037 | 0.7881 | 4 | K | 2 | ROZPOCET | 0 | 0 | 0 | 0 | 0 | 1 | 0 | 4
247 | K | 978012191 | Otlučení vnitřních omítek MV nebo MVC stropů rákosových o rozsahu do 100 % |  |  | m2 | 68.1 | 0 |  | 0 |  |  |  | základní | 0.462 | 31.4622 | 0 | 0 | 0.05 | 3.405 | 4 | K | 2 | ROZPOCET | 0 | 0 | 0 | 0 | 0 | 1 | 0 | 4
248 | K | 978013191 | Otlučení vnitřních omítek stěn MV nebo MVC stěn o rozsahu do 100 % |  |  | m2 | 252.9 | 0 |  | 0 |  |  |  | základní | 0.26 | 65.754 | 0 | 0 | 0.046 | 11.6334 | 4 | K | 2 | ROZPOCET | 0 | 0 | 0 | 0 | 0 | 1 | 0 | 4
249 | K | 978015281 | Otlučení vnějších omítek MV nebo MVC stupeň složitosti I až IV o rozsahu do 80 % - dvorní fasáda |  |  | m2 | 168.1 | 0 |  | 0 |  |  |  | základní | 0.16 | 26.896 | 0 | 0 | 0.046 | 7.7326 | 4 | K | 2 | ROZPOCET | 0 | 0 | 0 | 0 | 0 | 1 | 0 | 4
250 | K | 978015291 | Otlučení vnějších omítek MV nebo MVC stupeň složitosti I až IV o rozsahu do 100 % - omítka podloubí |  |  | m2 | 220.4 | 0 |  | 0 |  |  |  | základní | 0.2 | 44.08 | 0 | 0 | 0.059 | 13.0036 | 4 | K | 2 | ROZPOCET | 0 | 0 | 0 | 0 | 0 | 1 | 0 | 4
251 | K | 978015391 | Otlučení vnějších omítek MV nebo MVC stupeň složitosti V až VII o rozsahu do 100 % |  |  | m2 | 222.5 | 0 |  | 0 |  |  |  | základní | 0.26 | 57.85 | 0 | 0 | 0.092 | 20.47 | 4 | K | 2 | ROZPOCET | 0 | 0 | 0 | 0 | 0 | 1 | 0 | 4
252 | K | 978021191 | Otlučení cementových omítek vnitřních stěn o rozsahu do 100 % |  |  | m2 | 266.7 | 0 |  | 0 |  |  |  | základní | 0.67 | 178.689 | 0 | 0 | 0.061 | 16.2687 | 4 | K | 2 | ROZPOCET | 0 | 0 | 0 | 0 | 0 | 1 | 0 | 4
253 | K | 978021291 | Otlučení cementových omítek vnitřních stropů o rozsahu do 100 % |  |  | m2 | 171.1 | 0 |  | 0 |  |  |  | základní | 0.86 | 147.146 | 0 | 0 | 0.061 | 10.4371 | 4 | K | 2 | ROZPOCET | 0 | 0 | 0 | 0 | 0 | 1 | 0 | 4
254 | K | 978059541 | Odsekání a odebrání obkladů stěn z vnitřních obkládaček pl přes 1 m2 |  |  | m2 | 180.4 | 0 |  | 0 |  |  |  | základní | 0.3 | 54.12 | 0 | 0 | 0.068 | 12.2672 | 4 | K | 2 | ROZPOCET | 0 | 0 | 0 | 0 | 0 | 1 | 0 | 4
255 | K | 979011111 | Svislá doprava suti a vybouraných hmot za prvé podlaží |  |  | t | 1029 | 0 |  | 0 |  |  |  | základní | 0.933 | 960.057 | 0 | 0 | 0 | 0 | 4 | K | 2 | ROZPOCET | 0 | 0 | 0 | 0 | 0 | 1 | 0 | 4
256 | K | 979011121 | Svislá doprava suti a vybouraných hmot ZKD podlaží |  |  | t | 2058 | 0 |  | 0 |  |  |  | základní | 0.4 | 823.2 | 0 | 0 | 0 | 0 | 4 | K | 2 | ROZPOCET | 0 | 0 | 0 | 0 | 0 | 1 | 0 | 4
257 | K | 979081111 | Odvoz suti a vybouraných hmot na skládku do 1 km |  |  | t | 1029 | 0 |  | 0 |  |  |  | základní | 0.49 | 504.21 | 0 | 0 | 0 | 0 | 4 | K | 2 | ROZPOCET | 0 | 0 | 0 | 0 | 0 | 1 | 0 | 4
259 | K | 979081121 | Odvoz suti a vybouraných hmot na skládku ZKD 1 km přes 1 km |  |  | t | 24696 | 0 |  | 0 |  |  |  | základní | 0 | 0 | 0 | 0 | 0 | 0 | 4 | K | 2 | ROZPOCET | 0 | 0 | 0 | 0 | 0 | 1 | 0 | 4
258 | K | 979082111 | Vnitrostaveništní vodorovná doprava suti a vybouraných hmot do 10 m |  |  | t | 1029 | 0 |  | 0 |  |  |  | základní | 0.942 | 969.318 | 0 | 0 | 0 | 0 | 4 | K | 2 | ROZPOCET | 0 | 0 | 0 | 0 | 0 | 1 | 0 | 4
260 | K | 979082121 | Vnitrostaveništní vodorovná doprava suti a vybouraných hmot ZKD 5 m přes 10 m |  |  | t | 3087 | 0 |  | 0 |  |  |  | základní | 0.105 | 324.135 | 0 | 0 | 0 | 0 | 4 | K | 2 | ROZPOCET | 0 | 0 | 0 | 0 | 0 | 1 | 0 | 4
261 | K | 979092111 | Vyklizení uhelné suti z prostorů do 15 m2 s naložením z hl. do 2 m ručně |  |  | m3 | 16.4 | 0 |  | 0 |  |  |  | základní | 0 | 0 | 0 | 0 | 0 | 0 | 4 | K | 2 | ROZPOCET | 0 | 0 | 0 | 0 | 0 | 1 | 0 | 4
264 | K | 979092112R | Vyklizení stavby |  |  | hod | 205 | 0 |  | 0 |  |  |  | základní | 0 | 0 | 0 | 0 | 0 | 0 | 4 | K | 2 | ROZPOCET | 0 | 0 | 0 | 0 | 0 | 1 | 0 | 4
265 | K | 979092213R | Demontáž stávajících instalačních rozvodů azařizovacích předmětů, vč. bouracích prací |  |  | hod | 140 | 0 |  | 0 |  |  |  | základní | 0 | 0 | 0 | 0 | 0.03 | 4.2 | 4 | K | 2 | ROZPOCET | 0 | 0 | 0 | 0 | 0 | 1 | 0 | 4
266 | K | 979092214R | Sondážní práce |  |  | hod | 39 | 0 |  | 0 |  |  |  | základní | 0 | 0 | 0 | 0 | 0 | 0 | 4 | K | 2 | ROZPOCET | 0 | 0 | 0 | 0 | 0 | 1 | 0 | 4
267 | K | 979092215R | Protipožýární ucpávky - stavební začištění + požární značení |  |  | ks | 74 | 0 |  | 0 |  |  |  | základní | 0 | 0 | 0 | 0 | 0 | 0 | 4 | K | 2 | ROZPOCET | 0 | 0 | 0 | 0 | 0 | 1 | 0 | 4
268 | K | 979092216R | Zabezpečení odvodu srážkových vod do provedení nového zastřešení stáv. objektu a přístavby |  |  | soub | 1 | 0 |  | 0 |  |  |  | základní | 0 | 0 | 0 | 0 | 0 | 0 | 4 | K | 2 | ROZPOCET | 0 | 0 | 0 | 0 | 0 | 1 | 0 | 4
270 | K | 979092218R | Stavební a zednické přípomoce pro profese TZB |  |  | soub | 1 | 0 |  | 0 |  |  |  | základní | 0 | 0 | 0 | 0 | 0 | 0 | 4 | K | 2 | ROZPOCET | 0 | 0 | 0 | 0 | 0 | 1 | 0 | 4
271 | K | 979092219R | Opravy žulové mozaiky - chodník před objektem po dokončení stavebních prací |  |  | m2 | 96 | 0 |  | 0 |  |  |  | základní | 0 | 0 | 0 | 0 | 0 | 0 | 4 | K | 2 | ROZPOCET | 0 | 0 | 0 | 0 | 0 | 1 | 0 | 4
272 | K | 979092220R | Dodávka a osazení vzrostlého stromu ve dvoře |  |  | ks | 1 | 0 |  | 0 |  |  |  | základní | 0 | 0 | 0 | 0 | 0 | 0 | 4 | K | 2 | ROZPOCET | 0 | 0 | 0 | 0 | 0 | 1 | 0 | 4
273 | K | 979092221R | Větrací světlík ve dvoře - oprava |  |  | ks | 3 | 0 |  | 0 |  |  |  | základní | 0 | 0 | 0 | 0 | 0 | 0 | 4 | K | 2 | ROZPOCET | 0 | 0 | 0 | 0 | 0 | 1 | 0 | 4
276 | K | 979092224R | Vyčištění komínových sopuchů |  |  | m | 168 | 0 |  | 0 |  |  |  | základní | 0 | 0 | 0 | 0 | 0 | 0 | 4 | K | 2 | ROZPOCET | 0 | 0 | 0 | 0 | 0 | 1 | 0 | 4
277 | K | 979092225R | Sondy komínových průduchů |  |  | soub | 1 | 0 |  | 0 |  |  |  | základní | 0 | 0 | 0 | 0 | 0 | 0 | 4 | K | 2 | ROZPOCET | 0 | 0 | 0 | 0 | 0 | 1 | 0 | 4
278 | K | 979098231 | Poplatek za uložení stavebního směsného odpadu na skládce (skládkovné) |  |  | t | 204 | 0 |  | 0 |  |  |  | základní | 0 | 0 | 0 | 0 | 0 | 0 | 4 | K | 2 | ROZPOCET | 0 | 0 | 0 | 0 | 0 | 1 | 0 | 4
279 | K | 979098244R | Poplatzek za uložení na sklaádku - zemina |  |  | t | 1490 | 0 |  | 0 |  |  |  | základní | 0 | 0 | 0 | 0 | 0 | 0 | 4 | K | 2 | ROZPOCET | 0 | 0 | 0 | 0 | 0 | 1 | 0 | 4
280 | K | 979098355R | Poplatek za uložení na skládku - tříděný odad |  |  | t | 825 | 0 |  | 0 |  |  |  | základní | 0 | 0 | 0 | 0 | 0 | 0 | 4 | K | 2 | ROZPOCET | 0 | 0 | 0 | 0 | 0 | 1 | 0 | 4
| 99 - Přesun hmot | [8 empty] | 0 | [5 empty] | 1967.456 |  | 0 |  | 0 | 1 | D | 2 | ROZPOCET | [6 empty] | 0
281 | K | 998011003 | Přesun hmot pro budovy zděné v do 24 m |  |  | t | 902 | 0 |  | 0 |  |  |  | základní | 0.328 | 295.856 | 0 | 0 | 0 | 0 | 4 | K | 3 | ROZPOCET | 0 | 0 | 0 | 0 | 0 | 1 | 0 | 4
282 | K | 998017003 | Přesun hmot s omezením mechanizace pro budovy v do 24 m |  |  | t | 600 | 0 |  | 0 |  |  |  | základní | 2.786 | 1671.6 | 0 | 0 | 0 | 0 | 4 | K | 3 | ROZPOCET | 0 | 0 | 0 | 0 | 0 | 1 | 0 | 4
| PSV - Práce a dodávky PSV | [8 empty] | 0 | [5 empty] | 12946.7211 |  | 317.6465 |  | 62.7576 | 2 | D | 0 | ROZPOCET | [6 empty] | 0
| 711 - Izolace proti vodě, vlhkosti a plynům | [8 empty] | 0 | [5 empty] | 255.6525 |  | 5.7863 |  | 0 | 2 | D | 1 | ROZPOCET | [6 empty] | 0
415 | K | 711111001 | Provedení izolace proti zemní vlhkosti vodorovné za studena nátěrem penetračním |  |  | m2 | 140 | 0 |  | 0 |  |  |  | základní | 0.024 | 3.36 | 0 | 0 | 0 | 0 | 16 | K | 2 | ROZPOCET | 0 | 0 | 0 | 0 | 0 | 1 | 0 | 16
416 | K | 711112001 | Provedení izolace proti zemní vlhkosti svislé za studena nátěrem penetračním |  |  | m2 | 214 | 0 |  | 0 |  |  |  | základní | 0.054 | 11.556 | 0 | 0 | 0 | 0 | 16 | K | 2 | ROZPOCET | 0 | 0 | 0 | 0 | 0 | 1 | 0 | 16
417 | M | 111631500 | lak asfaltový např. PENETRAL ALP- 9 kg |  |  | t | 0.785 | 0 |  | 0 |  |  |  | základní | 0 | 0 | 1 | 0.785 | 0 | 0 | 32 | M | 2 | ROZPOCET | 0 | 0 | 0 | 0 | 0 | 1 | 0 | 16
418 | K | 711113115 | Izolace proti zemní vlhkosti na vodorovné ploše za studena těsnicí hmotou COMBIFLEX-C2 |  |  | m2 | 73.8 | 0 |  | 0 |  |  |  | základní | 0.15 | 11.07 | 0.004 | 0.2952 | 0 | 0 | 16 | K | 2 | ROZPOCET | 0 | 0 | 0 | 0 | 0 | 1 | 0 | 16
419 | K | 711113125 | Izolace proti zemní vlhkosti na svislé ploše za studena těsnicí hmotou COMBIFLEX-C2 |  |  | m2 | 17.25 | 0 |  | 0 |  |  |  | základní | 0.19 | 3.2775 | 0.004 | 0.069 | 0 | 0 | 16 | K | 2 | ROZPOCET | 0 | 0 | 0 | 0 | 0 | 1 | 0 | 16
678 | K | 711131101 | Provedení izolace proti zemní vlhkosti pásy na sucho vodorovné AIP nebo tkaninou |  |  | m2 | 43 | 0 |  | 0 |  |  |  | základní | 0.033 | 1.419 | 0 | 0 | 0 | 0 | 16 | K | 2 | ROZPOCET | 0 | 0 | 0 | 0 | 0 | 1 | 0 | 16
679 | M | 283230570 | fólie multifunkční profilovaná (nopová) GUTTABETA Drein 2 x 20 m |  |  | m2 | 57.5 | 0 |  | 0 |  |  |  | základní | 0 | 0 | 0.0006 | 0.0345 | 0 | 0 | 32 | M | 2 | ROZPOCET | 0 | 0 | 0 | 0 | 0 | 1 | 0 | 16
422 | K | 711012344R | Opracování detailů izolace proti zemní vlhkosti (styky konstrukcí, prostupy konstrukcí atd.) |  |  | m | 314 | 0 |  | 0 |  |  |  | základní | 0 | 0 | 0 | 0 | 0 | 0 | 16 | K | 2 | ROZPOCET | 0 | 0 | 0 | 0 | 0 | 1 | 0 | 16
645 | K | 711441559 | Provedení izolace proti tlakové vodě vodorovné přitavením pásu NAIP |  |  | m2 | 348.348 | 0 |  | 0 |  |  |  | základní | 0.198 | 68.9729 | 0.0004 | 0.13934 | 0 | 0 | 16 | K | 2 | ROZPOCET | 0 | 0 | 0 | 0 | 0 | 1 | 0 | 16
646 | K | 711442559 | Provedení izolace proti tlakové vodě svislé přitavením pásu NAIP |  |  | m2 | 436.8 | 0 |  | 0 |  |  |  | základní | 0.26 | 113.568 | 0.0004 | 0.17472 | 0 | 0 | 16 | K | 2 | ROZPOCET | 0 | 0 | 0 | 0 | 0 | 1 | 0 | 16
647 | M | 628331580 | pás těžký asfaltovaný GLASBIT G 200 S 40 |  |  | m2 | 455 | 0 |  | 0 |  |  |  | základní | 0 | 0 | 0.0045 | 2.0475 | 0 | 0 | 32 | M | 2 | ROZPOCET | 0 | 0 | 0 | 0 | 0 | 1 | 0 | 16
648 | M | 628331610 | pás těžký asfaltovaný EXTRASKLOBIT PE (G 200 S 40) |  |  | m2 | 455 | 0 |  | 0 |  |  |  | základní | 0 | 0 | 0.0045 | 2.0475 | 0 | 0 | 32 | M | 2 | ROZPOCET | 0 | 0 | 0 | 0 | 0 | 1 | 0 | 16
423 | K | 711491271 | Provedení izolace proti tlakové vodě svislé z textilií vrstva podkladní |  |  | m2 | 148.2 | 0 |  | 0 |  |  |  | základní | 0.166 | 24.6012 | 0 | 0 | 0 | 0 | 16 | K | 2 | ROZPOCET | 0 | 0 | 0 | 0 | 0 | 1 | 0 | 16
424 | K | 711491272 | Provedení izolace proti tlakové vodě svislé z textilií vrstva ochranná |  |  | m2 | 44.7 | 0 |  | 0 |  |  |  | základní | 0.196 | 8.7612 | 0 | 0 | 0 | 0 | 16 | K | 2 | ROZPOCET | 0 | 0 | 0 | 0 | 0 | 1 | 0 | 16
425 | M | 693658810 | Netkaná geotextilie 300g/m2 |  |  | m2 | 645 | 0 |  | 0 |  |  |  | základní | 0 | 0 | 0.0003 | 0.1935 | 0 | 0 | 32 | M | 2 | ROZPOCET | 0 | 0 | 0 | 0 | 0 | 1 | 0 | 16
426 | K | 998711101 | Přesun hmot tonážní pro izolace proti vodě, vlhkosti a plynům v objektech výšky do 6 m |  |  | t | 5.786 | 0 |  | 0 |  |  |  | základní | 1.567 | 9.0667 | 0 | 0 | 0 | 0 | 16 | K | 2 | ROZPOCET | 0 | 0 | 0 | 0 | 0 | 1 | 0 | 16
| 712 - Povlakové krytiny | [8 empty] | 0 | [5 empty] | 63.164 |  | 10.8852 |  | 0 | 2 | D | 1 | ROZPOCET | [6 empty] | 0
724 | K | 5834201101R | Výsadba vegetace do vrstvy substrátu vč dodání pokrvných rostlin |  |  | m2 | 122 | 0 |  | 0 |  |  |  | základní | 0 | 0 | 0 | 0 | 0 | 0 | 16 | K | 2 | ROZPOCET | 0 | 0 | 0 | 0 | 0 | 1 | 0 | 16
711 | K | 712332210 | Povlaková krytina do 10° drenážní a ochranná vrstva pásy TECHNODREN 2010 S |  |  | m2 | 116 | 0 |  | 0 |  |  |  | základní | 0.007 | 0.812 | 0.00077 | 0.08932 | 0 | 0 | 16 | K | 2 | ROZPOCET | 0 | 0 | 0 | 0 | 0 | 1 | 0 | 16
712 | K | 712341559 | Provedení povlakové krytiny střech do 10° pásy NAIP přitavením v plné ploše |  |  | m2 | 128 | 0 |  | 0 |  |  |  | základní | 0.179 | 22.912 | 0.00088 | 0.11264 | 0 | 0 | 16 | K | 2 | ROZPOCET | 0 | 0 | 0 | 0 | 0 | 1 | 0 | 16
713 | M | 628361140 | pás těžký asfaltovaný BITALBIT S (S 35 AL) |  |  | m2 | 147.2 | 0 |  | 0 |  |  |  | základní | 0 | 0 | 0.0042 | 0.61824 | 0 | 0 | 32 | M | 2 | ROZPOCET | 0 | 0 | 0 | 0 | 0 | 1 | 0 | 16
714 | K | 712391171 | Provedení povlakové krytiny střech do 10° podkladní textilní vrstvy |  |  | m2 | 132 | 0 |  | 0 |  |  |  | základní | 0.09 | 11.88 | 0 | 0 | 0 | 0 | 16 | K | 2 | ROZPOCET | 0 | 0 | 0 | 0 | 0 | 1 | 0 | 16
716 | K | 712391172 | Provedení povlakové krytiny střech do 10° ochranné textilní vrstvy |  |  | m2 | 132 | 0 |  | 0 |  |  |  | základní | 0.11 | 14.52 | 0 | 0 | 0 | 0 | 16 | K | 2 | ROZPOCET | 0 | 0 | 0 | 0 | 0 | 1 | 0 | 16
719 | K | 712391175 | Provedení povlakové krytiny střech do 10° připevnění izolace kotvícími pásky nebo úhelníky |  |  | m | 58 | 0 |  | 0 |  |  |  | základní | 0.098 | 5.684 | 0 | 0 | 0 | 0 | 16 | K | 2 | ROZPOCET | 0 | 0 | 0 | 0 | 0 | 1 | 0 | 16
720 | K | 712391176 | Provedení povlakové krytiny střech do 10° připevnění izolace kotvícími terči |  |  | kus | 60 | 0 |  | 0 |  |  |  | základní | 0.086 | 5.16 | 0 | 0 | 0 | 0 | 16 | K | 2 | ROZPOCET | 0 | 0 | 0 | 0 | 0 | 1 | 0 | 16
717 | K | 712391383R | Provedení povlakové krytiny střech do 10° násypem ze substrátu tl. do 100 mm |  |  | m2 | 122 | 0 |  | 0 |  |  |  | základní | 0.018 | 2.196 | 0 | 0 | 0 | 0 | 16 | K | 2 | ROZPOCET | 0 | 0 | 0 | 0 | 0 | 1 | 0 | 16
718 | M | 583438100 | rostlinný substrát pro vegetační vrstvu plochých střech |  |  | t | 10.065 | 0 |  | 0 |  |  |  | základní | 0 | 0 | 1 | 10.065 | 0 | 0 | 32 | M | 2 | ROZPOCET | 0 | 0 | 0 | 0 | 0 | 1 | 0 | 16
| 713 - Izolace tepelné | [8 empty] | 0 | [5 empty] | 563.2043 |  | 17.3873 |  | 0 | 2 | D | 1 | ROZPOCET | [6 empty] | 0
427 | K | 713111121 | Montáž izolace tepelné spodem stropů s uchycením drátem rohoží, pásů, dílců, desek |  |  | m2 | 520.3 | 0 |  | 0 |  |  |  | základní | 0.231 | 120.1893 | 0.0003 | 0.15609 | 0 | 0 | 16 | K | 2 | ROZPOCET | 0 | 0 | 0 | 0 | 0 | 1 | 0 | 16
428 | M | 283292820 | folie parotěsná např. JUTAFOL N Al Speciál 170 g/m2 |  |  | m2 | 572.33 | 0 |  | 0 |  |  |  | základní | 0 | 0 | 0.00017 | 0.097296 | 0 | 0 | 32 | M | 2 | ROZPOCET | 0 | 0 | 0 | 0 | 0 | 1 | 0 | 16
429 | K | 713111131 | Montáž izolace tepelné spodem stropů žebrových s úpravou drátem rohoží, pásů, dílců, desek |  |  | m2 | 1090 | 0 |  | 0 |  |  |  | základní | 0.231 | 251.79 | 0.0003 | 0.327 | 0 | 0 | 16 | K | 2 | ROZPOCET | 0 | 0 | 0 | 0 | 0 | 1 | 0 | 16
430 | M | 631480100 | deska minerální střešní izolační 600x1200 mm tl.180 mm |  |  | m2 | 665.5 | 0 |  | 0 |  |  |  | základní | 0 | 0 | 0.0058 | 3.8599 | 0 | 0 | 32 | M | 2 | ROZPOCET | 0 | 0 | 0 | 0 | 0 | 1 | 0 | 16
431 | M | 631481010 | deska minerální střešní izolační napr. ISOVER ORSIK 600x1200 mm tl.50 mm |  |  | m2 | 627 | 0 |  | 0 |  |  |  | základní | 0 | 0 | 0.00175 | 1.0973 | 0 | 0 | 32 | M | 2 | ROZPOCET | 0 | 0 | 0 | 0 | 0 | 1 | 0 | 16
662 | K | 713121313 | Montáž izolace tepelné podlah izolačním zásypem volně sypaným tl vrstvy přes 100 mm |  |  | m2 | 187.5 | 0 |  | 0 |  |  |  | základní | 0.111 | 20.8125 | 0 | 0 | 0 | 0 | 16 | K | 2 | ROZPOCET | 0 | 0 | 0 | 0 | 0 | 1 | 0 | 16
668 | M | 283763850 | polystyren extrudovaný URSA XPS III - (S,G,NF,) - 1250 x 600 mm (Podlahy P1.X) |  |  | m3 | 54.57 | 0 |  | 0 |  |  |  | základní | 0 | 0 | 0.03 | 1.6371 | 0 | 0 | 32 | M | 2 | ROZPOCET | 0 | 0 | 0 | 0 | 0 | 1 | 0 | 16
663 | M | 581722610 | Granulát z pěnovéh skla např. FOAMGLASS |  |  | m3 | 56.25 | 0 |  | 0 |  |  |  | základní | 0 | 0 | 0.15 | 8.4375 | 0 | 0 | 32 | M | 2 | ROZPOCET | 0 | 0 | 0 | 0 | 0 | 1 | 0 | 16
434 | K | 713131121 | Montáž izolace tepelné stěn přichycením dráty rohoží, pásů, dílců, desek |  |  | m2 | 35.1 | 0 |  | 0 |  |  |  | základní | 0.171 | 6.0021 | 0.0003 | 0.01053 | 0 | 0 | 16 | K | 2 | ROZPOCET | 0 | 0 | 0 | 0 | 0 | 1 | 0 | 16
435 | M | 283759110 | deska z pěnového polystyrenu bílá EPS 150 S 1000 x 1000 x 70 mm |  |  | m2 | 20.79 | 0 |  | 0 |  |  |  | základní | 0 | 0 | 0.0021 | 0.043659 | 0 | 0 | 32 | M | 2 | ROZPOCET | 0 | 0 | 0 | 0 | 0 | 1 | 0 | 16
436 | M | 283759140 | deska z pěnového polystyrenu bílá EPS 150 S 1000 x 1000 x 100 mm |  |  | m2 | 17.85 | 0 |  | 0 |  |  |  | základní | 0 | 0 | 0.003 | 0.05355 | 0 | 0 | 32 | M | 2 | ROZPOCET | 0 | 0 | 0 | 0 | 0 | 1 | 0 | 16
726 | M | 693110030 | geotextilie tkaná (polypropylen) PK-TEX PP 40 215 g/m2 |  |  | m2 | 282 | 0 |  | 0 |  |  |  | základní | 0 | 0 | 0.0002 | 0.0564 | 0 | 0 | 32 | M | 2 | ROZPOCET | 0 | 0 | 0 | 0 | 0 | 1 | 0 | 16
727 | M | 283760420 | deska fasádní polystyrénová EPS 70 NEO 1000 x 500 x 140 mm |  |  | m2 | 316.2 | 0 |  | 0 |  |  |  | základní | 0 | 0 | 0.0021 | 0.66402 | 0 | 0 | 32 | M | 2 | ROZPOCET | 0 | 0 | 0 | 0 | 0 | 1 | 0 | 16
728 | K | 713131135 | Montáž izolace tepelné stěn nastřelením rohoží, pásů, dílců, desek vně objektu |  |  | m2 | 290 | 0 |  | 0 |  |  |  | základní | 0.281 | 81.49 | 0.00019 | 0.0551 | 0 | 0 | 16 | K | 2 | ROZPOCET | 0 | 0 | 0 | 0 | 0 | 1 | 0 | 16
721 | K | 713141151 | Montáž izolace tepelné střech plochých kladené volně 1 vrstva rohoží, pásů, dílců, desek |  |  | m2 | 134.522 | 0 |  | 0 |  |  |  | základní | 0.09 | 12.107 | 0 | 0 | 0 | 0 | 16 | K | 2 | ROZPOCET | 0 | 0 | 0 | 0 | 0 | 1 | 0 | 16
722 | M | 283759600 | deska z pěnového polystyrenu bílá EPS 200 S 1000 x 1000 x 140 mm |  |  | m2 | 117.3 | 0 |  | 0 |  |  |  | základní | 0 | 0 | 0.0049 | 0.57477 | 0 | 0 | 32 | M | 2 | ROZPOCET | 0 | 0 | 0 | 0 | 0 | 1 | 0 | 16
723 | M | 283759200 | deska z pěnového polystyrenu bílá EPS 200 S 1000 x 1000 x 40 mm |  |  | m2 | 28.56 | 0 |  | 0 |  |  |  | základní | 0 | 0 | 0.0014 | 0.039984 | 0 | 0 | 32 | M | 2 | ROZPOCET | 0 | 0 | 0 | 0 | 0 | 1 | 0 | 16
669 | K | 713191131 | Izolace tepelné podlah, stropů vrchem a střech překrytí PE fólií tl. 0,2 mm |  |  | m2 | 676 | 0 |  | 0 |  |  |  | základní | 0.06 | 40.56 | 0.00041 | 0.27716 | 0 | 0 | 16 | K | 2 | ROZPOCET | 0 | 0 | 0 | 0 | 0 | 1 | 0 | 16
445 | K | 998713101 | Přesun hmot tonážní tonážní pro izolace tepelné v objektech v do 6 m |  |  | t | 17.387 | 0 |  | 0 |  |  |  | základní | 1.74 | 30.2534 | 0 | 0 | 0 | 0 | 16 | K | 2 | ROZPOCET | 0 | 0 | 0 | 0 | 0 | 1 | 0 | 16
| 762 - Konstrukce tesařské | [8 empty] | 0 | [5 empty] | 1212.6117 |  | 37.3196 |  | 40.82 | 2 | D | 1 | ROZPOCET | [6 empty] | 0
446 | K | 762085103 | Montáž kotevních želez, příložek, patek nebo táhel k dřevěné kci |  |  | kus | 38 | 0 |  | 0 |  |  |  | základní | 0.393 | 14.934 | 0.00267 | 0.10146 | 0 | 0 | 16 | K | 2 | ROZPOCET | 0 | 0 | 0 | 0 | 0 | 1 | 0 | 16
447 | K | 762085112 | Montáž svorníků nebo šroubů délky do 300 mm |  |  | kus | 26 | 0 |  | 0 |  |  |  | základní | 0.084 | 2.184 | 0 | 0 | 0 | 0 | 16 | K | 2 | ROZPOCET | 0 | 0 | 0 | 0 | 0 | 1 | 0 | 16
448 | K | 762085811 | Demontáž kotevních želez hmotnosti do 5 kg |  |  | kus | 76 | 0 |  | 0 |  |  |  | základní | 0.07 | 5.32 | 0 | 0 | 0.005 | 0.38 | 16 | K | 2 | ROZPOCET | 0 | 0 | 0 | 0 | 0 | 1 | 0 | 16
453 | K | 762211240 | Montáž schodiště přímočarého z fošen s podstupnicemi šířka ramene do 1,5 m 5x159/312 m.č.2.11. |  |  | m | 5.5 | 0 |  | 0 |  |  |  | základní | 0.896 | 4.928 | 0.0051 | 0.02805 | 0 | 0 | 16 | K | 2 | ROZPOCET | 0 | 0 | 0 | 0 | 0 | 1 | 0 | 16
454 | M | 605110210 | řezivo jehličnaté - středové SM tl. 33-100 mm, jakost II, 2 - 3,5 m |  |  | m3 | 0.2 | 0 |  | 0 |  |  |  | základní | 0 | 0 | 0.55 | 0.11 | 0 | 0 | 32 | M | 2 | ROZPOCET | 0 | 0 | 0 | 0 | 0 | 1 | 0 | 16
449 | K | 762331814 | Demontáž vázaných kcí krovů z hranolů průřezové plochy do 450 cm2 |  |  | m | 908 | 0 |  | 0 |  |  |  | základní | 0.2 | 181.6 | 0 | 0 | 0.032 | 29.056 | 16 | K | 2 | ROZPOCET | 0 | 0 | 0 | 0 | 0 | 1 | 0 | 16
450 | K | 762331815 | Demontáž vázaných kcí krovů z hranolů průřezové plochy přes 450 cm2 |  |  | m | 86 | 0 |  | 0 |  |  |  | základní | 0.23 | 19.78 | 0 | 0 | 0.004 | 0.344 | 16 | K | 2 | ROZPOCET | 0 | 0 | 0 | 0 | 0 | 1 | 0 | 16
455 | K | 762332132 | Montáž vázaných kcí krovů pravidelných z hraněného řeziva průřezové plochy do 224 cm2 |  |  | m | 308 | 0 |  | 0 |  |  |  | základní | 0.454 | 139.832 | 0 | 0 | 0 | 0 | 16 | K | 2 | ROZPOCET | 0 | 0 | 0 | 0 | 0 | 1 | 0 | 16
456 | M | 605120110 | řezivo jehličnaté hranol jakost I nad 120 cm2 |  |  | m3 | 37.7 | 0 |  | 0 |  |  |  | základní | 0 | 0 | 0.55 | 20.735 | 0 | 0 | 32 | M | 2 | ROZPOCET | 0 | 0 | 0 | 0 | 0 | 1 | 0 | 16
463 | M | 605151110 | řezivo jehličnaté boční prkno jakost I.-II. 2 - 3 cm |  |  | m3 | 13.5 | 0 |  | 0 |  |  |  | základní | 0 | 0 | 0.55 | 7.425 | 0 | 0 | 32 | M | 2 | ROZPOCET | 0 | 0 | 0 | 0 | 0 | 1 | 0 | 16
464 | M | 605141140 | řezivo jehličnaté,střešní latě impregnované dl 4 - 5 m |  |  | m3 | 1.41 | 0 |  | 0 |  |  |  | základní | 0 | 0 | 0.55 | 0.7755 | 0 | 0 | 32 | M | 2 | ROZPOCET | 0 | 0 | 0 | 0 | 0 | 1 | 0 | 16
457 | K | 762332133 | Montáž vázaných kcí krovů pravidelných z hraněného řeziva průřezové plochy do 288 cm2 |  |  | m | 293 | 0 |  | 0 |  |  |  | základní | 0.575 | 168.475 | 0 | 0 | 0 | 0 | 16 | K | 2 | ROZPOCET | 0 | 0 | 0 | 0 | 0 | 1 | 0 | 16
458 | K | 762332134 | Montáž vázaných kcí krovů pravidelných z hraněného řeziva průřezové plochy do 450 cm2 |  |  | m | 422 | 0 |  | 0 |  |  |  | základní | 0.698 | 294.556 | 0 | 0 | 0 | 0 | 16 | K | 2 | ROZPOCET | 0 | 0 | 0 | 0 | 0 | 1 | 0 | 16
462 | K | 762332135R | Montáž vazných krovů pravidelných z hraněného řeziva průřezové plochy přes 450 cm2 |  |  | m | 220 | 0 |  | 0 |  |  |  | základní | 0 | 0 | 0 | 0 | 0 | 0 | 16 | K | 2 | ROZPOCET | 0 | 0 | 0 | 0 | 0 | 1 | 0 | 16
459 | K | 762332533 | Montáž vázaných kcí krovů pravidelných z řeziva hoblovaného průřezové plochy do 288 cm2 |  |  | m | 84 | 0 |  | 0 |  |  |  | základní | 0.644 | 54.096 | 0 | 0 | 0 | 0 | 16 | K | 2 | ROZPOCET | 0 | 0 | 0 | 0 | 0 | 1 | 0 | 16
460 | M | 605120110A | řezivo jehličnaté hranol jakost I nad 120 cm2 - hblované |  |  | m3 | 6.3 | 0 |  | 0 |  |  |  | základní | 0 | 0 | 0.55 | 3.465 | 0 | 0 | 32 | M | 2 | ROZPOCET | 0 | 0 | 0 | 0 | 0 | 1 | 0 | 16
461 | K | 762332534 | Montáž vázaných kcí krovů pravidelných z řeziva hoblovaného průřezové plochy do 450 cm2 |  |  | m | 86 | 0 |  | 0 |  |  |  | základní | 0.784 | 67.424 | 0 | 0 | 0 | 0 | 16 | K | 2 | ROZPOCET | 0 | 0 | 0 | 0 | 0 | 1 | 0 | 16
676 | K | 762341044 | Bednění stropů rovných z desek OSB tl 18 mm na pero a drážku šroubovaných na rošt (Podlahy P5.x) |  |  | m2 | 278.1 | 0 |  | 0 |  |  |  | základní | 0.354 | 98.4474 | 0.01167 | 3.2454 | 0 | 0 | 16 | K | 2 | ROZPOCET | 0 | 0 | 0 | 0 | 0 | 1 | 0 | 16
451 | K | 762341811 | Demontáž bednění střech z prken |  |  | m2 | 560 | 0 |  | 0 |  |  |  | základní | 0.09 | 50.4 | 0 | 0 | 0.015 | 8.4 | 16 | K | 2 | ROZPOCET | 0 | 0 | 0 | 0 | 0 | 1 | 0 | 16
465 | K | 762342216R | Montáž laťování na střechách jednoduchých sklonu do 60° osové vzdálenosti do 600 mm - kontralatě |  |  | m | 534 | 0 |  | 0 |  |  |  | základní | 0.068 | 36.312 | 0 | 0 | 0 | 0 | 16 | K | 2 | ROZPOCET | 0 | 0 | 0 | 0 | 0 | 1 | 0 | 16
466 | K | 762395000 | Spojovací prostředky pro montáž krovu, bednění, laťování, světlíky, klíny |  |  | m3 | 49 | 0 |  | 0 |  |  |  | základní | 0 | 0 | 0.02431 | 1.1912 | 0 | 0 | 16 | K | 2 | ROZPOCET | 0 | 0 | 0 | 0 | 0 | 1 | 0 | 16
452 | K | 762841812 | Demontáž podbíjení obkladů stropů a střech sklonu do 60° z hrubých prken s omítkou |  |  | m2 | 66 | 0 |  | 0 |  |  |  | základní | 0.136 | 8.976 | 0 | 0 | 0.04 | 2.64 | 16 | K | 2 | ROZPOCET | 0 | 0 | 0 | 0 | 0 | 1 | 0 | 16
467 | K | 762885222R | Opláštění komínů cementotřískovými deskami s požární occhranou včetně tepelné izolace v 5.NP |  |  | m2 | 13.5 | 0 |  | 0 |  |  |  | základní | 0 | 0 | 0.018 | 0.243 | 0 | 0 | 16 | K | 2 | ROZPOCET | 0 | 0 | 0 | 0 | 0 | 1 | 0 | 16
468 | K | 998762102 | Přesun hmot tonážní pro kce tesařské v objektech v do 12 m |  |  | t | 37.32 | 0 |  | 0 |  |  |  | základní | 1.751 | 65.3473 | 0 | 0 | 0 | 0 | 16 | K | 2 | ROZPOCET | 0 | 0 | 0 | 0 | 0 | 1 | 0 | 16
| 763 - Konstrukce suché výstavby | [8 empty] | 0 | [5 empty] | 3112.3964 |  | 92.5169 |  | 0 | 2 | D | 1 | ROZPOCET | [6 empty] | 0
370 | K | 763111411 | SDK příčka tl 100 mm profil CW+UW 50 desky 2xA 12,5 TI 50 mm EI 60 Rw 50 dB |  |  | m2 | 169.2 | 0 |  | 0 |  |  |  | základní | 1.296 | 219.2832 | 0.04686 | 7.9287 | 0 | 0 | 16 | K | 2 | ROZPOCET | 0 | 0 | 0 | 0 | 0 | 1 | 0 | 16
373 | K | 763111417 | SDK příčka tl 150 mm profil CW+UW 100 desky 2xA 12,5 TI 100 mm EI 60 Rw 55 DB |  |  | m2 | 110.3 | 0 |  | 0 |  |  |  | základní | 1.296 | 142.9488 | 0.04898 | 5.4025 | 0 | 0 | 16 | K | 2 | ROZPOCET | 0 | 0 | 0 | 0 | 0 | 1 | 0 | 16
371 | K | 763111431 | SDK příčka tl 100 mm profil CW+UW 50 desky 2xH2 12,5 TI 50 mm EI 60 Rw 50 dB |  |  | m2 | 13.8 | 0 |  | 0 |  |  |  | základní | 1.296 | 17.8848 | 0.04642 | 0.6406 | 0 | 0 | 16 | K | 2 | ROZPOCET | 0 | 0 | 0 | 0 | 0 | 1 | 0 | 16
374 | K | 763111437 | SDK příčka tl 150 mm profil CW+UW 100 desky 2xH2 12,5 TI 100 mm EI 60 Rw 55 DB |  |  | m2 | 12 | 0 |  | 0 |  |  |  | základní | 1.296 | 15.552 | 0.04854 | 0.58248 | 0 | 0 | 16 | K | 2 | ROZPOCET | 0 | 0 | 0 | 0 | 0 | 1 | 0 | 16
372 | K | 763111461 | SDK příčka tl 125 mm profil CW+UW 75 desky 2xakustické 12,5 TI 60 mm 40 kg/m3 EI 90 Rw 56 dB |  |  | m2 | 7.9 | 0 |  | 0 |  |  |  | základní | 1.296 | 10.2384 | 0.05946 | 0.46973 | 0 | 0 | 16 | K | 2 | ROZPOCET | 0 | 0 | 0 | 0 | 0 | 1 | 0 | 16
375 | K | 763112314 | SDK příčka mezibytová tl 205 mm zdvojený profil CW+UW 75 desky 2xA 12,5 TI 60 mm EI 60 Rw 60 dB |  |  | m2 | 65.6 | 0 |  | 0 |  |  |  | základní | 1.61 | 105.616 | 0.04946 | 3.2446 | 0 | 0 | 16 | K | 2 | ROZPOCET | 0 | 0 | 0 | 0 | 0 | 1 | 0 | 16
376 | K | 763112317 | SDK příčka mezibytová tl 255 mm zdvojený profil CW+UW 100 desky 2xA 12,5 TI 80 mm EI 60 Rw 62 dB |  |  | m2 | 73.4 | 0 |  | 0 |  |  |  | základní | 1.61 | 118.174 | 0.05161 | 3.7882 | 0 | 0 | 16 | K | 2 | ROZPOCET | 0 | 0 | 0 | 0 | 0 | 1 | 0 | 16
380 | K | 763113319 | SDK příčka instalační tl 300 mm zdvojený profil CW+UW 100 desky 2xA 12,5 TI 80 mm EI 60 Rw 55 dB |  |  | m2 | 136.7 | 0 |  | 0 |  |  |  | základní | 1.617 | 221.0439 | 0.05158 | 7.051 | 0 | 0 | 16 | K | 2 | ROZPOCET | 0 | 0 | 0 | 0 | 0 | 1 | 0 | 16
377 | K | 763113343 | SDK příčka instalační tl 205 mm zdvojený profil CW+UW 75 desky 2xH2 12,5 TI 60 mm EI 60 Rw 52 dB |  |  | m2 | 21.5 | 0 |  | 0 |  |  |  | základní | 1.617 | 34.7655 | 0.04898 | 1.0531 | 0 | 0 | 16 | K | 2 | ROZPOCET | 0 | 0 | 0 | 0 | 0 | 1 | 0 | 16
379 | K | 763113345 | SDK příčka instalační tl 220 mm zdvojený profil CW+UW 50 desky 2xH2 12,5 TI 40 mm EI 60 52 dB |  |  | m2 | 16.7 | 0 |  | 0 |  |  |  | základní | 1.617 | 27.0039 | 0.04844 | 0.80895 | 0 | 0 | 16 | K | 2 | ROZPOCET | 0 | 0 | 0 | 0 | 0 | 1 | 0 | 16
378 | K | 763113347 | SDK příčka instalační tl 255 mm zdvojený profil CW+UW 75 desky 2xH2 12,5 TI 60 mm EI 60 54 dB |  |  | m2 | 16.1 | 0 |  | 0 |  |  |  | základní | 1.617 | 26.0337 | 0.04898 | 0.78858 | 0 | 0 | 16 | K | 2 | ROZPOCET | 0 | 0 | 0 | 0 | 0 | 1 | 0 | 16
381 | K | 763121211 | SDK stěna předsazená deska 1x A tl 12,5 mm lepené celoplošně bez nosné kce |  |  | m2 | 32.2 | 0 |  | 0 |  |  |  | základní | 0.459 | 14.7798 | 0.01154 | 0.37159 | 0 | 0 | 16 | K | 2 | ROZPOCET | 0 | 0 | 0 | 0 | 0 | 1 | 0 | 16
382 | K | 763121453 | SDK stěna předsazená tl 100 mm profil CW+UW 75 desky 2xA 12,5 TI 50 mm EI 45 |  |  | m2 | 88.1 | 0 |  | 0 |  |  |  | základní | 0.959 | 84.4879 | 0.02907 | 2.5611 | 0 | 0 | 16 | K | 2 | ROZPOCET | 0 | 0 | 0 | 0 | 0 | 1 | 0 | 16
383 | K | 763121455 | SDK stěna předsazená tl 125 mm profil CW+UW 100 desky 2xDF 12,5 TI 50 mm EI 45 |  |  | m2 | 7.3 | 0 |  | 0 |  |  |  | základní | 0.959 | 7.0007 | 0.02938 | 0.21447 | 0 | 0 | 16 | K | 2 | ROZPOCET | 0 | 0 | 0 | 0 | 0 | 1 | 0 | 16
384 | K | 763121466 | SDK stěna předsazená tl 100 mm profil CW+UW 75 desky 2xH2 12,5 TI 50 mm 50 kg/m3 EI 45 |  |  | m2 | 7.1 | 0 |  | 0 |  |  |  | základní | 0.959 | 6.8089 | 0.02856 | 0.20278 | 0 | 0 | 16 | K | 2 | ROZPOCET | 0 | 0 | 0 | 0 | 0 | 1 | 0 | 16
386 | K | 763131321 | SDK podhled desky 2xA 12,5 bez TI dvouvrstvá dřevěná spodní kce |  |  | m2 | 515.3 | 0 |  | 0 |  |  |  | základní | 1.327 | 683.8031 | 0.02391 | 12.3208 | 0 | 0 | 16 | K | 2 | ROZPOCET | 0 | 0 | 0 | 0 | 0 | 1 | 0 | 16
387 | K | 763131361 | SDK podhled desky 2xH2 12,5 bez TI dvouvrstvá dřevěná spodní kce |  |  | m2 | 5.2 | 0 |  | 0 |  |  |  | základní | 1.327 | 6.9004 | 0.02369 | 0.12319 | 0 | 0 | 16 | K | 2 | ROZPOCET | 0 | 0 | 0 | 0 | 0 | 1 | 0 | 16
388 | K | 763131421 | SDK podhled desky 2xA 12,5 bez TI dvouvrstvá spodní kce profil CD+UD |  |  | m2 | 135.5 | 0 |  | 0 |  |  |  | základní | 1.148 | 155.554 | 0.02349 | 3.1829 | 0 | 0 | 16 | K | 2 | ROZPOCET | 0 | 0 | 0 | 0 | 0 | 1 | 0 | 16
389 | K | 763131455R | Podhled s desek akustických desky s povrchovou úpravou vč. roštu a kotvení |  |  | m2 | 96.2 | 0 |  | 0 |  |  |  | základní | 0 | 0 | 0 | 0 | 0 | 0 | 16 | K | 2 | ROZPOCET | 0 | 0 | 0 | 0 | 0 | 1 | 0 | 16
390 | K | 763161651 | SDK podkroví desky 2xA 12,5 TI 230 mm dvouvrstvá dřevěná spodní kce svislá REI 30 |  |  | m2 | 252.5 | 0 |  | 0 |  |  |  | základní | 1.766 | 445.915 | 0.03078 | 7.772 | 0 | 0 | 16 | K | 2 | ROZPOCET | 0 | 0 | 0 | 0 | 0 | 1 | 0 | 16
391 | K | 763161671 | SDK podkroví desky 2xH2 12,5 TI 230 mm dvouvrstvá dřevěná spodní svislá kce REI 30 |  |  | m2 | 4.6 | 0 |  | 0 |  |  |  | základní | 1.766 | 8.1236 | 0.03056 | 0.14058 | 0 | 0 | 16 | K | 2 | ROZPOCET | 0 | 0 | 0 | 0 | 0 | 1 | 0 | 16
704 | K | 763164736 | SDK obklad kovových kcí uzavřeného tvaru š do 1,6 m desky 1xDF 15 např. GLASROC F RIDURIT |  |  | m | 46 | 0 |  | 0 |  |  |  | základní | 1.504 | 69.184 | 0.02368 | 1.0893 | 0 | 0 | 16 | K | 2 | ROZPOCET | 0 | 0 | 0 | 0 | 0 | 1 | 0 | 16
393 | K | 763168322 | SDK obklady dřevěných sloupů průřezu 20x20cm desky GKF tl. 15 mm |  |  | m2 | 4.85 | 0 |  | 0 |  |  |  | základní | 0 | 0 | 0 | 0 | 0 | 0 | 16 | K | 2 | ROZPOCET | 0 | 0 | 0 | 0 | 0 | 1 | 0 | 16
394 | K | 763169330R | Příplatek za výřezy pro osazení svítidel |  |  | ks | 177 | 0 |  | 0 |  |  |  | základní | 0 | 0 | 0 | 0 | 0 | 0 | 16 | K | 2 | ROZPOCET | 0 | 0 | 0 | 0 | 0 | 1 | 0 | 16
395 | K | 763169331R | Přílatek za stuženáí konstrukcí v místě dřevěných zárubní a osazení zařizovacích předmětů |  |  | kus | 44 | 0 |  | 0 |  |  |  | základní | 0 | 0 | 0 | 0 | 0 | 0 | 16 | K | 2 | ROZPOCET | 0 | 0 | 0 | 0 | 0 | 1 | 0 | 16
396 | K | 763169332R | Revizní pokopy a dvířka do SDK podhledů a stěn |  |  | ks | 47 | 0 |  | 0 |  |  |  | základní | 0 | 0 | 0 | 0 | 0 | 0 | 16 | K | 2 | ROZPOCET | 0 | 0 | 0 | 0 | 0 | 1 | 0 | 16
397 | K | 763169333R | Dodávka a montáž ohýbaných fabionů ze sádrovláknitých desek DN 625 |  |  | m | 79.7 | 0 |  | 0 |  |  |  | základní | 0 | 0 | 0 | 0 | 0 | 0 | 16 | K | 2 | ROZPOCET | 0 | 0 | 0 | 0 | 0 | 1 | 0 | 16
405 | K | 763181311 | Montáž jednokřídlové kovové zárubně v do 2,75 m SDK příčka |  |  | kus | 45 | 0 |  | 0 |  |  |  | základní | 1.5 | 67.5 | 0.00022 | 0.0099 | 0 | 0 | 16 | K | 2 | ROZPOCET | 0 | 0 | 0 | 0 | 0 | 1 | 0 | 16
406 | M | 553315430 | zárubeň ocelová pro sádrokarton |  |  | kus | 46 | 0 |  | 0 |  |  |  | základní | 0 | 0 | 0.02619 | 1.2047 | 0 | 0 | 32 | M | 2 | ROZPOCET | 0 | 0 | 0 | 0 | 0 | 1 | 0 | 16
407 | K | 763181312 | Montáž dvoukřídlové kovové zárubně v do 2,75 m SDK příčka |  |  | kus | 1 | 0 |  | 0 |  |  |  | základní | 1.95 | 1.95 | 0.00022 | 0.00022 | 0 | 0 | 16 | K | 2 | ROZPOCET | 0 | 0 | 0 | 0 | 0 | 1 | 0 | 16
398 | K | 763182411 | SDK opláštění obvodu střešního okna z desek a UA profilů hloubky do 0,5 m |  |  | m | 88.8 | 0 |  | 0 |  |  |  | základní | 0.8 | 71.04 | 0.00514 | 0.45643 | 0 | 0 | 16 | K | 2 | ROZPOCET | 0 | 0 | 0 | 0 | 0 | 1 | 0 | 16
399 | K | 763183111 | Montáž pouzdra posuvných dveří s jednou kapsou pro jedno křídlo šířky do 800 mm do SDK příčky |  |  | kus | 3 | 0 |  | 0 |  |  |  | základní | 2.752 | 8.256 | 0 | 0 | 0 | 0 | 16 | K | 2 | ROZPOCET | 0 | 0 | 0 | 0 | 0 | 1 | 0 | 16
400 | M | 553316220 | pouzdro stavební STANDARD S700-081 800 mm |  |  | kus | 3 | 0 |  | 0 |  |  |  | základní | 0 | 0 | 0.045 | 0.135 | 0 | 0 | 32 | M | 2 | ROZPOCET | 0 | 0 | 0 | 0 | 0 | 1 | 0 | 16
401 | K | 763183124 | Montáž pouzdra posuvných dveří s jednou kapsou pro dvě křídla do 2450 mm do SDK příčky |  |  | kus | 3 | 0 |  | 0 |  |  |  | základní | 4.47 | 13.41 | 0 | 0 | 0 | 0 | 16 | K | 2 | ROZPOCET | 0 | 0 | 0 | 0 | 0 | 1 | 0 | 16
402 | M | 553316830 | pouzdro stavební např. PARALLEL P730-181 1850 mm |  |  | kus | 1 | 0 |  | 0 |  |  |  | základní | 0 | 0 | 0.081 | 0.081 | 0 | 0 | 32 | M | 2 | ROZPOCET | 0 | 0 | 0 | 0 | 0 | 1 | 0 | 16
403 | M | 553316850 | pouzdro stavební např. PARALLEL P730-221 2150 mm |  |  | kus | 1 | 0 |  | 0 |  |  |  | základní | 0 | 0 | 0.089 | 0.089 | 0 | 0 | 32 | M | 2 | ROZPOCET | 0 | 0 | 0 | 0 | 0 | 1 | 0 | 16
404 | M | 553316860 | pouzdro stavební napr. PARALLEL P730-241 3200 mm |  |  | kus | 1 | 0 |  | 0 |  |  |  | základní | 0 | 0 | 0.092 | 0.092 | 0 | 0 | 32 | M | 2 | ROZPOCET | 0 | 0 | 0 | 0 | 0 | 1 | 0 | 16
385 | K | 763221245 | Cemento třísková stěna předsazená tl 130 mm CW+UW 100 desky 2x15 TI 50 mm 40 kg/m3 |  |  | m2 | 6.7 | 0 |  | 0 |  |  |  | základní | 0.809 | 5.4203 | 0.04495 | 0.30117 | 0 | 0 | 16 | K | 2 | ROZPOCET | 0 | 0 | 0 | 0 | 0 | 1 | 0 | 16
392 | K | 763168222 | SDK obklady dřevěných sloupů průřezu 16x16cm GKF tl. 15 mm |  |  | m | 1.725 | 0 |  | 0 |  |  |  | základní | 0 | 0 | 0 | 0 | 0 | 0 | 16 | K | 2 | ROZPOCET | 0 | 0 | 0 | 0 | 0 | 1 | 0 | 16
674 | K | 763251121 | Sádrovláknitá podlaha tl 30 mm z desek tl 2x10 mm podsyp 10 mm (Podlaha P4.x) |  |  | m2 | 335.5 | 0 |  | 0 |  |  |  | základní | 0.516 | 173.118 | 0.03512 | 11.7828 | 0 | 0 | 16 | K | 2 | ROZPOCET | 0 | 0 | 0 | 0 | 0 | 1 | 0 | 16
673 | K | 763251143 | Sádrovláknitá podlaha tl 50 mm z desek tl 2x10 mm s dřevovláknitou deskou tl 10 mm podsyp 20 mm (P.2.x, P3.x) |  |  | m2 | 363.33 | 0 |  | 0 |  |  |  | základní | 0.533 | 193.6549 | 0.04387 | 15.9393 | 0 | 0 | 16 | K | 2 | ROZPOCET | 0 | 0 | 0 | 0 | 0 | 1 | 0 | 16
675 | K | 763251391 | Příplatek k sádrovláknité podlaze za každý dalších 10 mm suchého podsypu |  |  | m2 | 726.6 | 0 |  | 0 |  |  |  | základní | 0.216 | 156.9456 | 0.0037 | 2.6884 | 0 | 0 | 16 | K | 2 | ROZPOCET | 0 | 0 | 0 | 0 | 0 | 1 | 0 | 16
| 764 - Konstrukce klempířské | [8 empty] | 0 | [5 empty] | 922.9815 |  | 5.5961 |  | 5.0657 | 2 | D | 1 | ROZPOCET | [6 empty] | 0
469 | K | 764211277 | K10-Krytina Cu tl 0,63 mm hladká střešní ze svitků š 670 mm sklonu do 30° |  |  | m2 | 584 | 0 |  | 0 |  |  |  | základní | 1.127 | 658.168 | 0.00736 | 4.2982 | 0 | 0 | 16 | K | 2 | ROZPOCET | 0 | 0 | 0 | 0 | 0 | 1 | 0 | 16
470 | K | 764221230 | K7-Oplechování Cu říms pod nadřímsovým žlabem rš 550 mm |  |  | m | 18 | 0 |  | 0 |  |  |  | základní | 0.276 | 4.968 | 0.00557 | 0.10026 | 0 | 0 | 16 | K | 2 | ROZPOCET | 0 | 0 | 0 | 0 | 0 | 1 | 0 | 16
471 | K | 764231260 | K13-oplechování střešní vpusti Cu tvrdá krytina rš 550 mm |  |  | m | 4 | 0 |  | 0 |  |  |  | základní | 0.299 | 1.196 | 0.00402 | 0.01608 | 0 | 0 | 16 | K | 2 | ROZPOCET | 0 | 0 | 0 | 0 | 0 | 1 | 0 | 16
472 | K | 764231261R | K8-Oplechování střešního okna Cu tvrdá rš 550 mm |  |  | m | 99.8 | 0 |  | 0 |  |  |  | základní | 0 | 0 | 0 | 0 | 0 | 0 | 16 | K | 2 | ROZPOCET | 0 | 0 | 0 | 0 | 0 | 1 | 0 | 16
473 | K | 764231262R | K12-Oplechování prostupů, střešní vpusti Cu tvrdá rš 550 mm |  |  | m | 6 | 0 |  | 0 |  |  |  | základní | 0 | 0 | 0 | 0 | 0 | 0 | 16 | K | 2 | ROZPOCET | 0 | 0 | 0 | 0 | 0 | 1 | 0 | 16
474 | K | 764239230 | K4-Lemování komínů Cu hladká krytina v ploše |  |  | m2 | 1.1 | 0 |  | 0 |  |  |  | základní | 3.04 | 3.344 | 0.00789 | 0.008679 | 0 | 0 | 16 | K | 2 | ROZPOCET | 0 | 0 | 0 | 0 | 0 | 1 | 0 | 16
475 | K | 764248211 | K9-Sněhový zachytač Cu lopatkový dl 500 mm |  |  | kus | 28 | 0 |  | 0 |  |  |  | základní | 0.415 | 11.62 | 0.00226 | 0.06328 | 0 | 0 | 16 | K | 2 | ROZPOCET | 0 | 0 | 0 | 0 | 0 | 1 | 0 | 16
476 | K | 764255203 | K2-Žlab Cu nástřešní oblý rš 660 mm |  |  | m | 49 | 0 |  | 0 |  |  |  | základní | 0.749 | 36.701 | 0.00635 | 0.31115 | 0 | 0 | 16 | K | 2 | ROZPOCET | 0 | 0 | 0 | 0 | 0 | 1 | 0 | 16
496 | K | 764257201 | K15 -Okapní žlab Cu zaatikový rš 550 mm bez háků vč. okapnice |  |  | m | 14 | 0 |  | 0 |  |  |  | základní | 1.158 | 16.212 | 0.01003 | 0.14042 | 0 | 0 | 16 | K | 2 | ROZPOCET | 0 | 0 | 0 | 0 | 0 | 1 | 0 | 16
477 | K | 764259211R | Žlab Cu - kotlík kńický trouby D do 150 mm |  |  | ks | 2 | 0 |  | 0 |  |  |  | základní | 0 | 0 | 0 | 0 | 0 | 0 | 16 | K | 2 | ROZPOCET | 0 | 0 | 0 | 0 | 0 | 1 | 0 | 16
478 | K | 764259231 | Žlab Cu - kotlík hranatý 200x250x350 mm |  |  | ks | 1 | 0 |  | 0 |  |  |  | základní | 0 | 0 | 0 | 0 | 0 | 0 | 16 | K | 2 | ROZPOCET | 0 | 0 | 0 | 0 | 0 | 1 | 0 | 16
479 | K | 764292250 | K3-Střešní prvky Cu - úžlabí rš 640 mm |  |  | m | 4 | 0 |  | 0 |  |  |  | základní | 0.293 | 1.172 | 0.00416 | 0.01664 | 0 | 0 | 16 | K | 2 | ROZPOCET | 0 | 0 | 0 | 0 | 0 | 1 | 0 | 16
480 | K | 764312822 | Demontáž krytina hladká tabule 2000x670 mm sklon do 30° plocha přes 25 m2 |  |  | m2 | 559 | 0 |  | 0 |  |  |  | základní | 0.11 | 61.49 | 0 | 0 | 0.00751 | 4.1981 | 16 | K | 2 | ROZPOCET | 0 | 0 | 0 | 0 | 0 | 1 | 0 | 16
481 | K | 764321830 | Demontáž oplechování říms pod nadřímsovým žlabem rš 660 mm do 30° |  |  | m | 21.3 | 0 |  | 0 |  |  |  | základní | 0.07 | 1.491 | 0 | 0 | 0.00522 | 0.11119 | 16 | K | 2 | ROZPOCET | 0 | 0 | 0 | 0 | 0 | 1 | 0 | 16
482 | K | 764322840 | Demontáž oplechování okapů tvrdá krytina rš 500 mm do 30° |  |  | m | 36.2 | 0 |  | 0 |  |  |  | základní | 0.06 | 2.172 | 0 | 0 | 0.00384 | 0.13901 | 16 | K | 2 | ROZPOCET | 0 | 0 | 0 | 0 | 0 | 1 | 0 | 16
483 | K | 764331830 | Demontáž lemování zdí tvrdá krytina rš 330 mm do 30° |  |  | m | 15.5 | 0 |  | 0 |  |  |  | základní | 0.04 | 0.62 | 0 | 0 | 0.00205 | 0.031775 | 16 | K | 2 | ROZPOCET | 0 | 0 | 0 | 0 | 0 | 1 | 0 | 16
484 | K | 764352810 | Demontáž žlab podokapní půlkruhový rovný rš 330 mm do 30° |  |  | m | 17.9 | 0 |  | 0 |  |  |  | základní | 0.06 | 1.074 | 0 | 0 | 0.00336 | 0.060144 | 16 | K | 2 | ROZPOCET | 0 | 0 | 0 | 0 | 0 | 1 | 0 | 16
485 | K | 764355800 | Demontáž žlab nástřešní oblý rš 500 mm do 30° |  |  | m | 36.2 | 0 |  | 0 |  |  |  | základní | 0.09 | 3.258 | 0 | 0 | 0.00424 | 0.15349 | 16 | K | 2 | ROZPOCET | 0 | 0 | 0 | 0 | 0 | 1 | 0 | 16
486 | K | 764362810 | Demontáž poklopu hladká krytina do 30° |  |  | kus | 3 | 0 |  | 0 |  |  |  | základní | 0.24 | 0.72 | 0 | 0 | 0.02008 | 0.06024 | 16 | K | 2 | ROZPOCET | 0 | 0 | 0 | 0 | 0 | 1 | 0 | 16
487 | K | 764362811R | Demontáž světlíku na terase |  |  | ks | 1 | 0 |  | 0 |  |  |  | základní | 0 | 0 | 0 | 0 | 0 | 0 | 16 | K | 2 | ROZPOCET | 0 | 0 | 0 | 0 | 0 | 1 | 0 | 16
488 | K | 764391820 | Demontáž závětrná lišta rš 330 mm do 30° |  |  | m | 46.3 | 0 |  | 0 |  |  |  | základní | 0.05 | 2.315 | 0 | 0 | 0.00192 | 0.088896 | 16 | K | 2 | ROZPOCET | 0 | 0 | 0 | 0 | 0 | 1 | 0 | 16
489 | K | 764393830 | Demontáž střešní hřeben rš 400 mm do 30° |  |  | m | 18.1 | 0 |  | 0 |  |  |  | základní | 0.04 | 0.724 | 0 | 0 | 0.00197 | 0.035657 | 16 | K | 2 | ROZPOCET | 0 | 0 | 0 | 0 | 0 | 1 | 0 | 16
490 | K | 764410850 | Demontáž oplechování parapetu rš do 330 mm |  |  | m | 29.3 | 0 |  | 0 |  |  |  | základní | 0.08 | 2.344 | 0 | 0 | 0.00135 | 0.039555 | 16 | K | 2 | ROZPOCET | 0 | 0 | 0 | 0 | 0 | 1 | 0 | 16
491 | K | 764454802 | Demontáž trouby kruhové průměr 120 mm |  |  | m | 51.8 | 0 |  | 0 |  |  |  | základní | 0.06 | 3.108 | 0 | 0 | 0.00285 | 0.14763 | 16 | K | 2 | ROZPOCET | 0 | 0 | 0 | 0 | 0 | 1 | 0 | 16
492 | K | 764510280 | K6-Oplechování Cu parapetů rš 600 mm včetně rohů |  |  | m | 16.5 | 0 |  | 0 |  |  |  | základní | 0.412 | 6.798 | 0.00373 | 0.061545 | 0 | 0 | 16 | K | 2 | ROZPOCET | 0 | 0 | 0 | 0 | 0 | 1 | 0 | 16
493 | K | 764530250 | K11-Oplechování poplastovaný plech zdí rš 600 mm včetně rohů |  |  | m | 105.8 | 0 |  | 0 |  |  |  | základní | 0.426 | 45.0708 | 0.00369 | 0.3904 | 0 | 0 | 16 | K | 2 | ROZPOCET | 0 | 0 | 0 | 0 | 0 | 1 | 0 | 16
494 | K | 764551202 | K5-větrací komínky vč. oplechování prům 150 mm |  |  | kus | 12 | 0 |  | 0 |  |  |  | základní | 0.582 | 6.984 | 0.00338 | 0.04056 | 0 | 0 | 16 | K | 2 | ROZPOCET | 0 | 0 | 0 | 0 | 0 | 1 | 0 | 16
495 | K | 764554203 | K1-Odpadní trouby Cu kruhové D 120 mm |  |  | m | 46.5 | 0 |  | 0 |  |  |  | základní | 0.526 | 24.459 | 0.0032 | 0.1488 | 0 | 0 | 16 | K | 2 | ROZPOCET | 0 | 0 | 0 | 0 | 0 | 1 | 0 | 16
707 | K | 764554210R | K14 - Lemování střešních oken poplastovaný plech rš do 550mm |  |  | m | 11 | 0 |  | 0 |  |  |  | základní | 0 | 0 | 0 | 0 | 0 | 0 | 16 | K | 2 | ROZPOCET | 0 | 0 | 0 | 0 | 0 | 1 | 0 | 16
708 | K | 764542212R | K16- Dokrytí skleněné fasády k sousednímu objektu poplastovaný plech rš do 200 mm |  |  | m | 5.23 | 0 |  | 0 |  |  |  | základní | 0 | 0 | 0 | 0 | 0 | 0 | 16 | K | 2 | ROZPOCET | 0 | 0 | 0 | 0 | 0 | 1 | 0 | 16
709 | K | 764542214R | K17- Pojistný přepad 70 mm |  |  | m | 0.6 | 0 |  | 0 |  |  |  | základní | 0 | 0 | 0 | 0 | 0 | 0 | 16 | K | 2 | ROZPOCET | 0 | 0 | 0 | 0 | 0 | 1 | 0 | 16
497 | K | 998764102 | Přesun hmot tonážní pro konstrukce klempířské v objektech v do 12 m |  |  | t | 5.596 | 0 |  | 0 |  |  |  | základní | 4.82 | 26.9727 | 0 | 0 | 0 | 0 | 16 | K | 2 | ROZPOCET | 0 | 0 | 0 | 0 | 0 | 1 | 0 | 16
| 765 - Konstrukce pokrývačské | [8 empty] | 0 | [5 empty] | 31.536 |  | 0.09928 |  | 0 | 2 | D | 1 | ROZPOCET | [6 empty] | 0
498 | K | 765901131 | Zakrytí šikmých střech podstřešní hydroizolační folií např. Tyvek HD-SOLIT |  |  | m2 | 584 | 0 |  | 0 |  |  |  | základní | 0.054 | 31.536 | 0.00017 | 0.09928 | 0 | 0 | 16 | K | 2 | ROZPOCET | 0 | 0 | 0 | 0 | 0 | 1 | 0 | 16
| 766 - Konstrukce truhlářské | [8 empty] | 0 | [5 empty] | 2704.2015 |  | 13.5872 |  | 10.0541 | 2 | D | 1 | ROZPOCET | [6 empty] | 0
576 | K | 766211420 | Montáž madel schodišťových dřevených dílčích z jednoho kusu š přes 30 cm |  |  | m | 24 | 0 |  | 0 |  |  |  | základní | 0.39 | 9.36 | 0 | 0 | 0 | 0 | 16 | K | 2 | ROZPOCET | 0 | 0 | 0 | 0 | 0 | 1 | 0 | 16
575 | K | 766221225 | Montáž celodřevěného samonosného zadlabaného schodiště přímého bez podstupnic |  |  | m | 5.5 | 0 |  | 0 |  |  |  | základní | 7.521 | 41.3655 | 0.00079 | 0.004345 | 0 | 0 | 16 | K | 2 | ROZPOCET | 0 | 0 | 0 | 0 | 0 | 1 | 0 | 16
581 | K | 766221247R | Montáž stupnic a podstupnic hlavního schodiště schodiště přímého |  |  | m | 248 | 0 |  | 0 |  |  |  | základní | 7.883 | 1954.984 | 0.00079 | 0.19592 | 0 | 0 | 16 | K | 2 | ROZPOCET | 0 | 0 | 0 | 0 | 0 | 1 | 0 | 16
283 | K | 766421812 | Demontáž truhlářského obložení podhledů z panelů plochy přes 1,5 m2 |  |  | m2 | 228.9 | 0 |  | 0 |  |  |  | základní | 0.256 | 58.5984 | 0 | 0 | 0.02465 | 5.6424 | 16 | K | 2 | ROZPOCET | 0 | 0 | 0 | 0 | 0 | 1 | 0 | 16
284 | K | 766421822 | Demontáž truhlářského obložení podhledů podkladových roštů |  |  | m2 | 228.9 | 0 |  | 0 |  |  |  | základní | 0.092 | 21.0588 | 0 | 0 | 0.008 | 1.8312 | 16 | K | 2 | ROZPOCET | 0 | 0 | 0 | 0 | 0 | 1 | 0 | 16
304 | K | 766621101 | Montáž oken dvojitých otevíravých výšky do 1,5m s rámem do dřevěné kce |  |  | m2 | 2 | 0 |  | 0 |  |  |  | základní | 1.819 | 3.638 | 0.00026 | 0.00052 | 0 | 0 | 16 | K | 2 | ROZPOCET | 0 | 0 | 0 | 0 | 0 | 1 | 0 | 16
305 | K | 766621102 | Montáž oken dvojitých otevíravých výšky přes 1,5 do 2,5m s rámem do dřevěné kce |  |  | m2 | 44.34 | 0 |  | 0 |  |  |  | základní | 1.86 | 82.4724 | 0.00026 | 0.011528 | 0 | 0 | 16 | K | 2 | ROZPOCET | 0 | 0 | 0 | 0 | 0 | 1 | 0 | 16
564 | K | 766660001 | Montáž dveřních křídel otvíravých 1křídlových š do 0,8 m do ocelové zárubně |  |  | kus | 11 | 0 |  | 0 |  |  |  | základní | 1.682 | 18.502 | 0 | 0 | 0 | 0 | 16 | K | 2 | ROZPOCET | 0 | 0 | 0 | 0 | 0 | 1 | 0 | 16
565 | K | 766660171 | Montáž dveřních křídel otvíravých 1křídlových š do 0,8 m do obložkové zárubně |  |  | kus | 9 | 0 |  | 0 |  |  |  | základní | 1.805 | 16.245 | 0 | 0 | 0 | 0 | 16 | K | 2 | ROZPOCET | 0 | 0 | 0 | 0 | 0 | 1 | 0 | 16
566 | K | 766660172 | Montáž dveřních křídel otvíravých 1křídlových š přes 0,8 m do obložkové zárubně |  |  | kus | 2 | 0 |  | 0 |  |  |  | základní | 1.956 | 3.912 | 0 | 0 | 0 | 0 | 16 | K | 2 | ROZPOCET | 0 | 0 | 0 | 0 | 0 | 1 | 0 | 16
567 | K | 766660173 | Montáž dveřních křídel otvíravých 2křídlových š do 1,45 m do obložkové zárubně |  |  | kus | 3 | 0 |  | 0 |  |  |  | základní | 2.186 | 6.558 | 0 | 0 | 0 | 0 | 16 | K | 2 | ROZPOCET | 0 | 0 | 0 | 0 | 0 | 1 | 0 | 16
568 | K | 766660174 | Montáž dveřních křídel otvíravých 2křídlových š přes 1,45 m do obložkové zárubně |  |  | kus | 4 | 0 |  | 0 |  |  |  | základní | 2.998 | 11.992 | 0 | 0 | 0 | 0 | 16 | K | 2 | ROZPOCET | 0 | 0 | 0 | 0 | 0 | 1 | 0 | 16
569 | K | 766660181 | Montáž dveřních křídel otvíravých 1křídlových š do 0,8 m požárních do obložkové zárubně |  |  | kus | 1 | 0 |  | 0 |  |  |  | základní | 3.045 | 3.045 | 0 | 0 | 0 | 0 | 16 | K | 2 | ROZPOCET | 0 | 0 | 0 | 0 | 0 | 1 | 0 | 16
570 | K | 766660182 | Montáž dveřních křídel otvíravých 1křídlových š přes 0,8 m požárních do obložkové zárubně |  |  | kus | 4 | 0 |  | 0 |  |  |  | základní | 3.514 | 14.056 | 0 | 0 | 0 | 0 | 16 | K | 2 | ROZPOCET | 0 | 0 | 0 | 0 | 0 | 1 | 0 | 16
571 | K | 766660183 | Montáž dveřních křídel otvíravých 2křídlových požárních do obložkové zárubně |  |  | kus | 11 | 0 |  | 0 |  |  |  | základní | 3.736 | 41.096 | 0 | 0 | 0 | 0 | 16 | K | 2 | ROZPOCET | 0 | 0 | 0 | 0 | 0 | 1 | 0 | 16
572 | K | 766660196 | Montáž dveřních křídel otvíravých 1křídlových š do 0,8 m masivní dřevo do obložkové zárubně |  |  | kus | 18 | 0 |  | 0 |  |  |  | základní | 3.507 | 63.126 | 0 | 0 | 0 | 0 | 16 | K | 2 | ROZPOCET | 0 | 0 | 0 | 0 | 0 | 1 | 0 | 16
573 | K | 766660197 | Montáž dveřních křídel otvíravých 1křídlových š nad 0,8m masivní dřevo do obložkové zárubně |  |  | kus | 8 | 0 |  | 0 |  |  |  | základní | 3.738 | 29.904 | 0 | 0 | 0 | 0 | 16 | K | 2 | ROZPOCET | 0 | 0 | 0 | 0 | 0 | 1 | 0 | 16
574 | K | 766660199 | Montáž dveřních křídel otvíravých 2křídlových š nad 1,45m masivní dřevo do obložkové zárubně |  |  | kus | 1 | 0 |  | 0 |  |  |  | základní | 4.107 | 4.107 | 0 | 0 | 0 | 0 | 16 | K | 2 | ROZPOCET | 0 | 0 | 0 | 0 | 0 | 1 | 0 | 16
285 | K | 766662811 | Demontáž truhlářských prahů dveří jednokřídlových |  |  | kus | 28 | 0 |  | 0 |  |  |  | základní | 0.11 | 3.08 | 0 | 0 | 0.0018 | 0.0504 | 16 | K | 2 | ROZPOCET | 0 | 0 | 0 | 0 | 0 | 1 | 0 | 16
286 | K | 766662812 | Demontáž truhlářských prahů dveří dvoukřídlových |  |  | kus | 12 | 0 |  | 0 |  |  |  | základní | 0.15 | 1.8 | 0 | 0 | 0.00223 | 0.02676 | 16 | K | 2 | ROZPOCET | 0 | 0 | 0 | 0 | 0 | 1 | 0 | 16
301 | K | 766671011 | Montáž střešního okna do krytiny ploché 150x 220 cm |  |  | kus | 12 | 0 |  | 0 |  |  |  | základní | 5.183 | 62.196 | 0.00025 | 0.003 | 0 | 0 | 16 | K | 2 | ROZPOCET | 0 | 0 | 0 | 0 | 0 | 1 | 0 | 16
556 | K | 766682111 | Montáž zárubní obložkových pro dveře jednokřídlové tl stěny do 170 mm |  |  | kus | 10 | 0 |  | 0 |  |  |  | základní | 2.925 | 29.25 | 0.00045 | 0.0045 | 0 | 0 | 16 | K | 2 | ROZPOCET | 0 | 0 | 0 | 0 | 0 | 1 | 0 | 16
557 | K | 766682112 | Montáž zárubní obložkových pro dveře jednokřídlové tl stěny do 350 mm |  |  | kus | 18 | 0 |  | 0 |  |  |  | základní | 3.327 | 59.886 | 0.00046 | 0.00828 | 0 | 0 | 16 | K | 2 | ROZPOCET | 0 | 0 | 0 | 0 | 0 | 1 | 0 | 16
559 | K | 766682121 | Montáž zárubní obložkových pro dveře dvoukřídlové tl stěny do 170 mm |  |  | kus | 6 | 0 |  | 0 |  |  |  | základní | 3.275 | 19.65 | 0.00045 | 0.0027 | 0 | 0 | 16 | K | 2 | ROZPOCET | 0 | 0 | 0 | 0 | 0 | 1 | 0 | 16
558 | K | 766682122 | Montáž zárubní obložkových pro dveře dvoukřídlové tl stěny do 350 mm |  |  | kus | 5 | 0 |  | 0 |  |  |  | základní | 3.684 | 18.42 | 0.00044 | 0.0022 | 0 | 0 | 16 | K | 2 | ROZPOCET | 0 | 0 | 0 | 0 | 0 | 1 | 0 | 16
560 | K | 766682212 | Montáž zárubní obložkových protipožárních pro dveře jednokřídlové tl stěny do 350 mm |  |  | kus | 5 | 0 |  | 0 |  |  |  | základní | 4.49 | 22.45 | 0.00045 | 0.00225 | 0 | 0 | 16 | K | 2 | ROZPOCET | 0 | 0 | 0 | 0 | 0 | 1 | 0 | 16
561 | K | 766682221 | Montáž zárubní obložkových protipožárních pro dveře dvoukřídlové tl stěny do 170 mm |  |  | kus | 2 | 0 |  | 0 |  |  |  | základní | 4.417 | 8.834 | 0.00045 | 0.0009 | 0 | 0 | 16 | K | 2 | ROZPOCET | 0 | 0 | 0 | 0 | 0 | 1 | 0 | 16
562 | K | 766682222 | Montáž zárubní obložkových protipožárních pro dveře dvoukřídlové tl stěny do 350 mm |  |  | kus | 5 | 0 |  | 0 |  |  |  | základní | 4.456 | 22.28 | 0.00045 | 0.00225 | 0 | 0 | 16 | K | 2 | ROZPOCET | 0 | 0 | 0 | 0 | 0 | 1 | 0 | 16
563 | K | 766682223 | Montáž zárubní obložkových protipožárních pro dveře dvoukřídlové tl stěny přes 350 mm |  |  | kus | 4 | 0 |  | 0 |  |  |  | základní | 4.708 | 18.832 | 0.00046 | 0.00184 | 0 | 0 | 16 | K | 2 | ROZPOCET | 0 | 0 | 0 | 0 | 0 | 1 | 0 | 16
287 | K | 766691911 | Vyvěšení nebo zavěšení dřevěných křídel oken pl do 1,5 m2 |  |  | kus | 5 | 0 |  | 0 |  |  |  | základní | 0.03 | 0.15 | 0 | 0 | 0.0125 | 0.0625 | 16 | K | 2 | ROZPOCET | 0 | 0 | 0 | 0 | 0 | 1 | 0 | 16
288 | K | 766691912 | Vyvěšení nebo zavěšení dřevěných křídel oken pl přes 1,5 m2 |  |  | kus | 46 | 0 |  | 0 |  |  |  | základní | 0.06 | 2.76 | 0 | 0 | 0.017 | 0.782 | 16 | K | 2 | ROZPOCET | 0 | 0 | 0 | 0 | 0 | 1 | 0 | 16
289 | K | 766691914 | Vyvěšení nebo zavěšení dřevěných křídel dveří pl do 2 m2 |  |  | kus | 27 | 0 |  | 0 |  |  |  | základní | 0.05 | 1.35 | 0 | 0 | 0.024 | 0.648 | 16 | K | 2 | ROZPOCET | 0 | 0 | 0 | 0 | 0 | 1 | 0 | 16
290 | K | 766691915 | Vyvěšení nebo zavěšení dřevěných křídel dveří pl přes 2 m2 |  |  | kus | 29 | 0 |  | 0 |  |  |  | základní | 0.09 | 2.61 | 0 | 0 | 0.028 | 0.812 | 16 | K | 2 | ROZPOCET | 0 | 0 | 0 | 0 | 0 | 1 | 0 | 16
291 | K | 766691917 | Vyvěšení nebo zavěšení dřevěných křídel vrat pl do 4 m2 |  |  | kus | 3 | 0 |  | 0 |  |  |  | základní | 0.148 | 0.444 | 0 | 0 | 0.0663 | 0.1989 | 16 | K | 2 | ROZPOCET | 0 | 0 | 0 | 0 | 0 | 1 | 0 | 16
579 | K | 766694112 | Montáž parapetních desek dřevěných, laminovaných šířky do 30 cm délky do 1,6 m |  |  | kus | 1 | 0 |  | 0 |  |  |  | základní | 0.464 | 0.464 | 0 | 0 | 0 | 0 | 16 | K | 2 | ROZPOCET | 0 | 0 | 0 | 0 | 0 | 1 | 0 | 16
577 | K | 766694122 | Montáž parapetních desek dřevěných, laminovaných šířky přes 30 cm délky do 1,6 m |  |  | kus | 13 | 0 |  | 0 |  |  |  | základní | 0.718 | 9.334 | 0 | 0 | 0 | 0 | 16 | K | 2 | ROZPOCET | 0 | 0 | 0 | 0 | 0 | 1 | 0 | 16
578 | K | 766694124 | Montáž parapetních desek dřevěných, laminovaných šířky přes 30 cm délky přes 2,6 m |  |  | kus | 3 | 0 |  | 0 |  |  |  | základní | 1.048 | 3.144 | 0 | 0 | 0 | 0 | 16 | K | 2 | ROZPOCET | 0 | 0 | 0 | 0 | 0 | 1 | 0 | 16
580 | K | 766695322R | Montáž pookenních krytů radiátorů |  |  | m2 | 13.98 | 0 |  | 0 |  |  |  | základní | 0 | 0 | 0 | 0 | 0 | 0 | 16 | K | 2 | ROZPOCET | 0 | 0 | 0 | 0 | 0 | 1 | 0 | 16
582 | K | 998766103 | Přesun hmot tonážní pro konstrukce truhlářské v objektech v do 24 m |  |  | t | 13.587 | 0 |  | 0 |  |  |  | základní | 2.447 | 33.2474 | 0 | 0 | 0 | 0 | 16 | K | 2 | ROZPOCET | 0 | 0 | 0 | 0 | 0 | 1 | 0 | 16
| 766.1 - Konstrukce truhlářské - okna - dodávka | [8 empty] | 0 | [5 empty] | 0 |  | 3.405 |  | 0 | 2 | D | 2 | ROZPOCET | [6 empty] | 0
292 | M | 611755120R | O1 - Okno dvojité do omítané špalety 1220/2030mm včetně kování, zasklení a povrchové úpravy |  |  | kus | 6 | 0 |  | 0 |  |  |  | základní | 0 | 0 | 0.045 | 0.27 | 0 | 0 | 32 | M | 3 | ROZPOCET | 0 | 0 | 0 | 0 | 0 | 1 | 0 | 16
293 | M | 611755121R | O2 - Okno dvojité do omítané špalety 1000/1780mm včetně kování, zasklení a povrchové úpravy |  |  | kus | 2 | 0 |  | 0 |  |  |  | základní | 0 | 0 | 0.046 | 0.092 | 0 | 0 | 32 | M | 3 | ROZPOCET | 0 | 0 | 0 | 0 | 0 | 1 | 0 | 16
294 | M | 611755122R | O3 - Okno dvojité do omítané špalety 1060/1800mm včetně kování, zasklení a povrchové úpravy |  |  | ks | 6 | 0 |  | 0 |  |  |  | základní | 0 | 0 | 0.052 | 0.312 | 0 | 0 | 32 | M | 3 | ROZPOCET | 0 | 0 | 0 | 0 | 0 | 1 | 0 | 16
295 | M | 611755123R | O4 - Okno dvojité do omítané špalety 1050/1700mm včetně kování, zasklení a povrchové úpravy |  |  | ks | 6 | 0 |  | 0 |  |  |  | základní | 0 | 0 | 0.056 | 0.336 | 0 | 0 | 32 | M | 3 | ROZPOCET | 0 | 0 | 0 | 0 | 0 | 1 | 0 | 16
296 | M | 611755124R | O5 - Okno střešní ateliérové 1500/2200mm včetně kování, azsklení a povrchové úpravy |  |  | ks | 12 | 0 |  | 0 |  |  |  | základní | 0 | 0 | 0.185 | 2.22 | 0 | 0 | 32 | M | 3 | ROZPOCET | 0 | 0 | 0 | 0 | 0 | 1 | 0 | 16
297 | M | 611755125R | O6 - Okno dvojité do omítané špalety 830/1350mm včetně kování, zasklení a povrchové úpravy |  |  | ks | 1 | 0 |  | 0 |  |  |  | základní | 0 | 0 | 0.064 | 0.064 | 0 | 0 | 32 | M | 3 | ROZPOCET | 0 | 0 | 0 | 0 | 0 | 1 | 0 | 16
298 | M | 611755126R | O7 - Okno dvojité do omítané špalety 1040/1700mm včetně kování, zasklení a povrchové úpravy |  |  | ks | 1 | 0 |  | 0 |  |  |  | základní | 0 | 0 | 0.045 | 0.045 | 0 | 0 | 32 | M | 3 | ROZPOCET | 0 | 0 | 0 | 0 | 0 | 1 | 0 | 16
299 | M | 611755127R | O8 - Okno dvojité do omítané špalety 1200/1600mm včetně kování, zasklení a povrchové úpravy |  |  | ks | 1 | 0 |  | 0 |  |  |  | základní | 0 | 0 | 0.052 | 0.052 | 0 | 0 | 32 | M | 3 | ROZPOCET | 0 | 0 | 0 | 0 | 0 | 1 | 0 | 16
300 | K | 611755128R | O16 - Okno stávající repasované 880/600 |  |  | ks | 1 | 0 |  | 0 |  |  |  | základní | 0 | 0 | 0.014 | 0.014 | 0 | 0 | 16 | K | 3 | ROZPOCET | 0 | 0 | 0 | 0 | 0 | 1 | 0 | 16
| 766.2 - Konstrukce truhlářské - dveře - dodávka | [8 empty] | 0 | [5 empty] | 0 |  | 5.679 |  | 0 | 2 | D | 2 | ROZPOCET | [6 empty] | 0
501 | M | 611756120R | D0.11, D0.12 - Dveře jednokřídlé plné hladké 600/2100 vč. povrchové úpravy a kování |  |  | ks | 2 | 0 |  | 0 |  |  |  | základní | 0 | 0 | 0.016 | 0.032 | 0 | 0 | 32 | M | 3 | ROZPOCET | 0 | 0 | 0 | 0 | 0 | 1 | 0 | 16
503 | M | 611756122R | D0.15 - Dveře dvoukřídlé 1000/2100 plné hladké protipožární bezfalcové včetně dřevěné zárubně, vč. povrchové úpravy a kování |  |  | ks | 1 | 0 |  | 0 |  |  |  | základní | 0 | 0 | 0.056 | 0.056 | 0 | 0 | 32 | M | 3 | ROZPOCET | 0 | 0 | 0 | 0 | 0 | 1 | 0 | 16
504 | M | 611756123R | D1.4 - Dveře dvoukřídlé plné kazetové historizující 1200/2240 vč. obložkové historizující zárubně vč. povrchové úpravy a kování EI 30 DP3,C |  |  | ks | 1 | 0 |  | 0 |  |  |  | základní | 0 | 0 | 0.155 | 0.155 | 0 | 0 | 32 | M | 3 | ROZPOCET | 0 | 0 | 0 | 0 | 0 | 1 | 0 | 16
505 | M | 611756124R | D1.5 - Dveře dvoukřídlé plné kazetové historizující 1210/2310 vč. obložkové historizující zárubně vč. povrchové úpravy a kování EI20 DP3,C |  |  | ks | 1 | 0 |  | 0 |  |  |  | základní | 0 | 0 | 0.145 | 0.145 | 0 | 0 | 32 | M | 3 | ROZPOCET | 0 | 0 | 0 | 0 | 0 | 1 | 0 | 16
506 | M | 611756125R | D1.11,12,13,14,15,16,17,18 - Dveře jednokřídlé plné hladké bezfalcové 700/2100 vč. povrchové úpravy a kování |  |  | ks | 8 | 0 |  | 0 |  |  |  | základní | 0 | 0 | 0.018 | 0.144 | 0 | 0 | 32 | M | 3 | ROZPOCET | 0 | 0 | 0 | 0 | 0 | 1 | 0 | 16
507 | M | 611756126R | D1.19 - Dveře jednokřídlé plné hladké bezfalcové 900/2100 vč. povrchové úpravy a kování |  |  | ks | 1 | 0 |  | 0 |  |  |  | základní | 0 | 0 | 0.024 | 0.024 | 0 | 0 | 32 | M | 3 | ROZPOCET | 0 | 0 | 0 | 0 | 0 | 1 | 0 | 16
508 | M | 611756127R | D1.20 - Dveře dvoukřídlé plné kazetové historizující 1570/2100 vč. obložkové historizující zárubně vč. povrchové úpravy a kování EI20 DP3,C |  |  | ks | 1 | 0 |  | 0 |  |  |  | základní | 0 | 0 | 0.165 | 0.165 | 0 | 0 | 32 | M | 3 | ROZPOCET | 0 | 0 | 0 | 0 | 0 | 1 | 0 | 16
512 | M | 611756131R | D2.1,2.2,2.3 - Dveře dvoukřídlé plné kazetové historizující 1190/2100 vč. obložkové historizující zárubně vč. povrchové úpravy a kování |  |  | ks | 3 | 0 |  | 0 |  |  |  | základní | 0 | 0 | 0.175 | 0.525 | 0 | 0 | 32 | M | 3 | ROZPOCET | 0 | 0 | 0 | 0 | 0 | 1 | 0 | 16
513 | M | 611756132R | D2.4 - Dveře jednokřídlé plné hladké bezfalcové 600/2100 vč. povrchové úpravy a kování |  |  | ks | 1 | 0 |  | 0 |  |  |  | základní | 0 | 0 | 0.02 | 0.02 | 0 | 0 | 32 | M | 3 | ROZPOCET | 0 | 0 | 0 | 0 | 0 | 1 | 0 | 16
514 | M | 611756133R | D2.5 - Dveře dvoukřídlé plné kazetové historizující 1640/2100 vč. obložkové historizující zárubně vč. povrchové úpravy a kování EI 30 DP3,C |  |  | ks | 1 | 0 |  | 0 |  |  |  | základní | 0 | 0 | 0.146 | 0.146 | 0 | 0 | 32 | M | 3 | ROZPOCET | 0 | 0 | 0 | 0 | 0 | 1 | 0 | 16
515 | M | 611756134R | D2.6 - Dveře dvoukřídlé plné kazetové historizující 1240/2200 vč. obložkové historizující zárubně vč. povrchové úpravy a kování EI 30 DP3,C |  |  | ks | 1 | 0 |  | 0 |  |  |  | základní | 0 | 0 | 0.148 | 0.148 | 0 | 0 | 32 | M | 3 | ROZPOCET | 0 | 0 | 0 | 0 | 0 | 1 | 0 | 16
516 | M | 611756135R | D2.7 - Dveře jednokřídlé plné kazetové historizující 900/2200 vč. obložkové historizující zárubně vč. povrchové úpravy a kování EI 30 DP3,C |  |  | ks | 1 | 0 |  | 0 |  |  |  | základní | 0 | 0 | 0.1 | 0.1 | 0 | 0 | 32 | M | 3 | ROZPOCET | 0 | 0 | 0 | 0 | 0 | 1 | 0 | 16
517 | M | 611756136R | D2.8 - Dveře jednokřídlé plné kazetové historizující 650/2200 vč. obložkové historizující zárubně vč. povrchové úpravy a kování EI 30 DP3,C |  |  | ks | 1 | 0 |  | 0 |  |  |  | základní | 0 | 0 | 0.068 | 0.068 | 0 | 0 | 32 | M | 3 | ROZPOCET | 0 | 0 | 0 | 0 | 0 | 1 | 0 | 16
518 | M | 611756137R | D2.11,12 Dveře jednokřídlé posuvné plné hladké 800/2100 vč. zárubně, povrchové úpravy a kování |  |  | ks | 2 | 0 |  | 0 |  |  |  | základní | 0 | 0 | 0.046 | 0.092 | 0 | 0 | 32 | M | 3 | ROZPOCET | 0 | 0 | 0 | 0 | 0 | 1 | 0 | 16
733 | M | 611756156R | D2.13 Dveře jednokřídlé vnitřní plné 800/2100 mm vč. povrchové úpravy a kování |  |  | ks | 1 | 0 |  | 0 |  |  |  | základní | 0 | 0 | 0 | 0 | 0 | 0 | 32 | M | 3 | ROZPOCET | 0 | 0 | 0 | 0 | 0 | 1 | 0 | 16
519 | M | 611756138R | D2.14,15 - Dveře jednokřídlé plné hladké 700/2100 vč. povrchové úpravy a kování |  |  | ks | 2 | 0 |  | 0 |  |  |  | základní | 0 | 0 | 0.026 | 0.052 | 0 | 0 | 32 | M | 3 | ROZPOCET | 0 | 0 | 0 | 0 | 0 | 1 | 0 | 16
520 | M | 611756139R | D2.16 - Dvře jednokřídlé, s kruhovým proskleným otvorem, hladké 900/2300 včetně zárubně, povrchové úpravy a kování EI 30 DP3, C |  |  | ks | 1 | 0 |  | 0 |  |  |  | základní | 0 | 0 | 0.066 | 0.066 | 0 | 0 | 32 | M | 3 | ROZPOCET | 0 | 0 | 0 | 0 | 0 | 1 | 0 | 16
521 | M | 611756140R | D2.17 - Dvře jednokřídlé, s kruhovým proskleným otvorem, hladké 900/2100 včetně zárubně, povrchové úpravy a kování |  |  | ks | 1 | 0 |  | 0 |  |  |  | základní | 0 | 0 | 0.056 | 0.056 | 0 | 0 | 32 | M | 3 | ROZPOCET | 0 | 0 | 0 | 0 | 0 | 1 | 0 | 16
522 | M | 611756140R.1 | D2.18 - Dvře jednokřídlé, s kruhovým proskleným otvorem, hladké 800/2100 včetně zárubně, povrchové úpravy a kování |  |  | ks | 1 | 0 |  | 0 |  |  |  | základní | 0 | 0 | 0.064 | 0.064 | 0 | 0 | 32 | M | 3 | ROZPOCET | 0 | 0 | 0 | 0 | 0 | 1 | 0 | 16
523 | M | 611756141R | D3.1,3.2 - Dveře dvoukřídlé plné kazetové historizující 1350/2150 vč. obložkové historizující zárubně vč. povrchové úpravy a kování |  |  | ks | 2 | 0 |  | 0 |  |  |  | základní | 0 | 0 | 0.148 | 0.296 | 0 | 0 | 32 | M | 3 | ROZPOCET | 0 | 0 | 0 | 0 | 0 | 1 | 0 | 16
524 | M | 611756142R | D3.3, 3.5,3.6 - Dveře dvoukřídlé plné kazetové historizující 1350/2150 vč. obložkové historizující zárubně vč. povrchové úpravy a kování EI 30 DP3,C |  |  | ks | 3 | 0 |  | 0 |  |  |  | základní | 0 | 0 | 0.164 | 0.492 | 0 | 0 | 32 | M | 3 | ROZPOCET | 0 | 0 | 0 | 0 | 0 | 1 | 0 | 16
525 | M | 611756143R | D3.4 - Dveře dvoukřídlé plné kazetové historizující 1470/2150 vč. obložkové historizující zárubně vč. povrchové úpravy a kování EI 30 DP3,C |  |  | ks | 1 | 0 |  | 0 |  |  |  | základní | 0 | 0 | 0.168 | 0.168 | 0 | 0 | 32 | M | 3 | ROZPOCET | 0 | 0 | 0 | 0 | 0 | 1 | 0 | 16
526 | M | 611756144R | D3.7 - Dveře čtyřkřídlé posuvné plné hladké 3200/2150 vč. zárubně, povrchové úpravy a kování |  |  | ks | 1 | 0 |  | 0 |  |  |  | základní | 0 | 0 | 0.186 | 0.186 | 0 | 0 | 32 | M | 3 | ROZPOCET | 0 | 0 | 0 | 0 | 0 | 1 | 0 | 16
527 | M | 611756145R | D3.8 - Dveře jednokřídlé plné kazetové historizující 900/2100 vč. obložkové historizující zárubně vč. povrchové úpravy a kování |  |  | ks | 1 | 0 |  | 0 |  |  |  | základní | 0 | 0 | 0.1 | 0.1 | 0 | 0 | 32 | M | 3 | ROZPOCET | 0 | 0 | 0 | 0 | 0 | 1 | 0 | 16
528 | M | 611756146R | D3.9,10,11,12,13,14, 15 - Dveře jednokřídlé plné hladké 700/2100 vč. povrchové úpravy a kování |  |  | ks | 7 | 0 |  | 0 |  |  |  | základní | 0 | 0 | 0.028 | 0.196 | 0 | 0 | 32 | M | 3 | ROZPOCET | 0 | 0 | 0 | 0 | 0 | 1 | 0 | 16
529 | M | 611756147R | D3.17 - Dveře dvoukřídlé posuvné plné hladké 1800/2200 vč. zárubně, povrchové úpravy a kování |  |  | ks | 1 | 0 |  | 0 |  |  |  | základní | 0 | 0 | 0.125 | 0.125 | 0 | 0 | 32 | M | 3 | ROZPOCET | 0 | 0 | 0 | 0 | 0 | 1 | 0 | 16
530 | M | 611756148R | D4.1, 3,5,8,10,11 - Dveře jednokřídlé plné hladké bezfalcové 900/2100 včetně obložkové bezfalc. zárubně vč. povrchové úpravy a kování |  |  | ks | 6 | 0 |  | 0 |  |  |  | základní | 0 | 0 | 0.072 | 0.432 | 0 | 0 | 32 | M | 3 | ROZPOCET | 0 | 0 | 0 | 0 | 0 | 1 | 0 | 16
531 | M | 611756149R | D4.04,12,13,14,15,16,17 - Dveře jednokřídlé plné hladké bezfalcové 700/2100 včetně obložkové bezfalc. zárubně vč. povrchové úpravy a kování |  |  | ks | 7 | 0 |  | 0 |  |  |  | základní | 0 | 0 | 0.042 | 0.294 | 0 | 0 | 32 | M | 3 | ROZPOCET | 0 | 0 | 0 | 0 | 0 | 1 | 0 | 16
532 | M | 611756150R | D4.6 - Dveře jednokřídlé plné hladké bezfalcové 900/2100 včetně obložkové bezfalc. zárubně vč. povrchové úpravy a kování EW30 DP3 |  |  | ks | 1 | 0 |  | 0 |  |  |  | základní | 0 | 0 | 0.056 | 0.056 | 0 | 0 | 32 | M | 3 | ROZPOCET | 0 | 0 | 0 | 0 | 0 | 1 | 0 | 16
533 | M | 611756150R.1 | D4.7 - Dvře dvoukřídlé, s kruhovým proskleným otvorem, hladké 1300/2100 včetně zárubně, povrcjové úpravy a kování EI 30 DP3 |  |  | ks | 1 | 0 |  | 0 |  |  |  | základní | 0 | 0 | 0.116 | 0.116 | 0 | 0 | 32 | M | 3 | ROZPOCET | 0 | 0 | 0 | 0 | 0 | 1 | 0 | 16
534 | M | 611756151R | D4.18,19,20,21,22,23, 24 - Dveře jednokřídlé plné hladké 700/2100 včetně obložkové zárubně vč. povrchové úpravy a kování |  |  | ks | 7 | 0 |  | 0 |  |  |  | základní | 0 | 0 | 0.048 | 0.336 | 0 | 0 | 32 | M | 3 | ROZPOCET | 0 | 0 | 0 | 0 | 0 | 1 | 0 | 16
535 | M | 611756152R | D4.25 - Dveře dvoukřídlé posuvné plné hladké 2000/2100 vč. zárubně, povrchové úpravy a kování |  |  | ks | 1 | 0 |  | 0 |  |  |  | základní | 0 | 0 | 0.128 | 0.128 | 0 | 0 | 32 | M | 3 | ROZPOCET | 0 | 0 | 0 | 0 | 0 | 1 | 0 | 16
536 | M | 611756153R | D5.1 - Dvře dvoukřídlé, s kruhovým proskleným otvorem, hladké 1400/2100 včetně zárubně, povrcjové úpravy a kování EI 30 DP3 |  |  | ks | 1 | 0 |  | 0 |  |  |  | základní | 0 | 0 | 0.166 | 0.166 | 0 | 0 | 32 | M | 3 | ROZPOCET | 0 | 0 | 0 | 0 | 0 | 1 | 0 | 16
537 | M | 611756154R | D5.2 - Dveře jednokřídlé plné hladké bezfalcové 800/2100 včetně obložkové bezfalc. zárubně vč. povrchové úpravy a kování |  |  | ks | 1 | 0 |  | 0 |  |  |  | základní | 0 | 0 | 0.056 | 0.056 | 0 | 0 | 32 | M | 3 | ROZPOCET | 0 | 0 | 0 | 0 | 0 | 1 | 0 | 16
538 | M | 611756155R | D5.3 - Dveře jednokřídlé plné hladké bezfalcové 800/2100 včetně obložkové bezfalc. zárubně vč. povrchové úpravy a kování - vzduchotěsné |  |  | ks | 1 | 0 |  | 0 |  |  |  | základní | 0 | 0 | 0.064 | 0.064 | 0 | 0 | 32 | M | 3 | ROZPOCET | 0 | 0 | 0 | 0 | 0 | 1 | 0 | 16
509 | M | 611756128R | D1.27 - Dveře jednokřídlé s kruhovým proskleným otvorem hladké bezfalcové 900/2300 vč. akustické zárubně , vč. povrchové úpravy a kování akustický útlum 60 dB |  |  | ks | 1 | 0 |  | 0 |  |  |  | základní | 0 | 0 | 0.1 | 0.1 | 0 | 0 | 32 | M | 3 | ROZPOCET | 0 | 0 | 0 | 0 | 0 | 1 | 0 | 16
510 | M | 611756129R | D1.28 - Dveře jednokřídlé s kruhovým proskleným otvorem hladké bezfalcové 900/2300 vč. zárubně , vč. povrchové úpravy a kování EI30 DP3, C |  |  | ks | 1 | 0 |  | 0 |  |  |  | základní | 0 | 0 | 0.1 | 0.1 | 0 | 0 | 32 | M | 3 | ROZPOCET | 0 | 0 | 0 | 0 | 0 | 1 | 0 | 16
511 | M | 611756130R | D1.29 - Dveře trojkřídlé 4320/ 3245 plné hladké posuvné včetně dřevěné zárubně, vč. povrchové úpravy a kování |  |  | ks | 1 | 0 |  | 0 |  |  |  | základní | 0 | 0 | 0.21 | 0.21 | 0 | 0 | 32 | M | 3 | ROZPOCET | 0 | 0 | 0 | 0 | 0 | 1 | 0 | 16
| 766.3 - Konstrukce truhlářské - truhlářské výrobky - dodávka | [8 empty] | 0 | [5 empty] | 0 |  | 4.263 |  | 0 | 2 | D | 2 | ROZPOCET | [6 empty] | 0
539 | M | 611757120R | T.12 - Madlo schodiště dub prům. 40mm vč. kotvících prvků a povrchové úpravy dl. 3850mm |  |  | ks | 6 | 0 |  | 0 |  |  |  | základní | 0 | 0 | 0.006 | 0.036 | 0 | 0 | 32 | M | 3 | ROZPOCET | 0 | 0 | 0 | 0 | 0 | 1 | 0 | 16
540 | M | 611757121R | T.13 - Nové schodiště z 1.NP do 4.NP - šířka ramene 1,5 m replika stávajícího schodiště, STUPNICE dub vč. povrchové úpravy, 1.NP-2.NP 10x293+16x280mm, 2.NP-3.NP 32x280mm, 3.NP-4.NP 22x360mm |  |  | ks | 80 | 0 |  | 0 |  |  |  | základní | 0 | 0 | 0.018 | 1.44 | 0 | 0 | 32 | M | 3 | ROZPOCET | 0 | 0 | 0 | 0 | 0 | 1 | 0 | 16
541 | M | 611757122R | T.13 - Nové schodiště z 1.NP do 4.NP - šířka ramene 1,5 m replika stávajícího schodiště,PODSTUPNICE dub vč. povrchové úpravy, 1.NP-2.NP 10x158+16x145mm, 2.NP-3.NP 32x147,5mm, 3.NP-4.NP 22x158mm |  |  | ks | 80 | 0 |  | 0 |  |  |  | základní | 0 | 0 | 0.016 | 1.28 | 0 | 0 | 32 | M | 3 | ROZPOCET | 0 | 0 | 0 | 0 | 0 | 1 | 0 | 16
672 | M | 611757122aR | T.13a Dubové fošny pro podlahu podesty schodiště P+D hoblované bez povrchové úpravy |  |  | m2 | 16 | 0 |  | 0 |  |  |  | základní | 0 | 0 | 0 | 0 | 0 | 0 | 32 | M | 3 | ROZPOCET | 0 | 0 | 0 | 0 | 0 | 1 | 0 | 16
542 | M | 611757123R | T.14 - Nové schodiště z 4.NP do 5.NP - šířka 950mm, SCHODNICE dl 5100mm dub vč. povrchové úpravy |  |  | ks | 2 | 0 |  | 0 |  |  |  | základní | 0 | 0 | 0.14 | 0.28 | 0 | 0 | 32 | M | 3 | ROZPOCET | 0 | 0 | 0 | 0 | 0 | 1 | 0 | 16
543 | M | 611757124R | T.14 - Nové schodiště z 4.NP do 5.NP - šířka 950mm, STUPNICE dub vč. povrchové úpravy 17 x 260 mm |  |  | ks | 17 | 0 |  | 0 |  |  |  | základní | 0 | 0 | 0.015 | 0.255 | 0 | 0 | 32 | M | 3 | ROZPOCET | 0 | 0 | 0 | 0 | 0 | 1 | 0 | 16
544 | M | 611757125R | T.14 - Nové schodiště z 4.NP do 5.NP - šířka 950mm, PODSTUPNICE dub vč. povrchové úpravy 17 x 185 mm |  |  | ks | 17 | 0 |  | 0 |  |  |  | základní | 0 | 0 | 0.012 | 0.204 | 0 | 0 | 32 | M | 3 | ROZPOCET | 0 | 0 | 0 | 0 | 0 | 1 | 0 | 16
545 | M | 611757126R | T.1 - Okenní parapet MDF deska tl. 30 mm vč. povrchové úpravy |  |  | ks | 6 | 0 |  | 0 |  |  |  | základní | 0 | 0 | 0.012 | 0.072 | 0 | 0 | 32 | M | 3 | ROZPOCET | 0 | 0 | 0 | 0 | 0 | 1 | 0 | 16
546 | M | 611757127R | T.2 - Podokenní kryt radiátoru MDF deska tl. 18 mm 1390/632 mm vč. povrchov úpravy |  |  | ks | 6 | 0 |  | 0 |  |  |  | základní | 0 | 0 | 0.026 | 0.156 | 0 | 0 | 32 | M | 3 | ROZPOCET | 0 | 0 | 0 | 0 | 0 | 1 | 0 | 16
547 | M | 611757128R | T.3 - Okenní parapet MDF deska tl. 30 mm vč. povrchové úpravy |  |  | ks | 1 | 0 |  | 0 |  |  |  | základní | 0 | 0 | 0.028 | 0.028 | 0 | 0 | 32 | M | 3 | ROZPOCET | 0 | 0 | 0 | 0 | 0 | 1 | 0 | 16
548 | M | 611757129R | T.4 - Podokenní kryt radiátoru MDF deska tl. 18 mm vč. povrchov úpravy |  |  | ks | 1 | 0 |  | 0 |  |  |  | základní | 0 | 0 | 0.036 | 0.036 | 0 | 0 | 32 | M | 3 | ROZPOCET | 0 | 0 | 0 | 0 | 0 | 1 | 0 | 16
549 | M | 611757130R | T.5 - Okenní parapet MDF deska tl. 30 mm vč. povrchové úpravy |  |  | ks | 1 | 0 |  | 0 |  |  |  | základní | 0 | 0 | 0.01 | 0.01 | 0 | 0 | 32 | M | 3 | ROZPOCET | 0 | 0 | 0 | 0 | 0 | 1 | 0 | 16
550 | M | 611757131R | T.6 - Okenní parapet MDF deska tl. 30 mm vč. povrchové úpravy |  |  | ks | 6 | 0 |  | 0 |  |  |  | základní | 0 | 0 | 0.012 | 0.072 | 0 | 0 | 32 | M | 3 | ROZPOCET | 0 | 0 | 0 | 0 | 0 | 1 | 0 | 16
551 | M | 611757132R | T.7 - Podokenní kryt radiátoru MDF deska tl. 18 mm vč. povrchov úpravy |  |  | ks | 6 | 0 |  | 0 |  |  |  | základní | 0 | 0 | 0.028 | 0.168 | 0 | 0 | 32 | M | 3 | ROZPOCET | 0 | 0 | 0 | 0 | 0 | 1 | 0 | 16
552 | M | 611757133R | T.8 - Okenní parapet MDF deska tl. 30 mm vč. povrchové úpravy |  |  | ks | 2 | 0 |  | 0 |  |  |  | základní | 0 | 0 | 0.038 | 0.076 | 0 | 0 | 32 | M | 3 | ROZPOCET | 0 | 0 | 0 | 0 | 0 | 1 | 0 | 16
553 | M | 611757134R | T.9 - Podokenní kryt radiátoru MDF deska tl. 18 mm vč. povrchov úpravy |  |  | ks | 2 | 0 |  | 0 |  |  |  | základní | 0 | 0 | 0.046 | 0.092 | 0 | 0 | 32 | M | 3 | ROZPOCET | 0 | 0 | 0 | 0 | 0 | 1 | 0 | 16
554 | M | 611757135R | T.10 - Okenní parapet MDF deska tl. 30 mm vč. povrchové úpravy |  |  | ks | 1 | 0 |  | 0 |  |  |  | základní | 0 | 0 | 0.016 | 0.016 | 0 | 0 | 32 | M | 3 | ROZPOCET | 0 | 0 | 0 | 0 | 0 | 1 | 0 | 16
555 | M | 611757136R | T.11 - Podokenní kryt radiátoru MDF deska tl. 18 mm 1390/632 mm vč. povrchov úpravy |  |  | ks | 1 | 0 |  | 0 |  |  |  | základní | 0 | 0 | 0.042 | 0.042 | 0 | 0 | 32 | M | 3 | ROZPOCET | 0 | 0 | 0 | 0 | 0 | 1 | 0 | 16
| 767 - Konstrukce zámečnické | [8 empty] | 0 | [5 empty] | 489.243 |  | 15.4728 |  | 0.5482 | 2 | D | 1 | ROZPOCET | [6 empty] | 0
337 | K | 767611231 | Montáž oken jednoduchých do ocelové konstrukce hmotnosti okna do 100 kg |  |  | kus | 2 | 0 |  | 0 |  |  |  | základní | 5.46 | 10.92 | 0.0009 | 0.0018 | 0 | 0 | 16 | K | 2 | ROZPOCET | 0 | 0 | 0 | 0 | 0 | 1 | 0 | 16
336 | K | 767611241 | Montáž oken jednoduchých do ocelové konstrukce hmotnosti okna do 150 kg |  |  | kus | 8 | 0 |  | 0 |  |  |  | základní | 6.276 | 50.208 | 0.00104 | 0.00832 | 0 | 0 | 16 | K | 2 | ROZPOCET | 0 | 0 | 0 | 0 | 0 | 1 | 0 | 16
334 | K | 767614601 | Montáž oken hliníkových osazovacího rámu 1200x1500 mm |  |  | kus | 1 | 0 |  | 0 |  |  |  | základní | 3.717 | 3.717 | 0.00016 | 0.00016 | 0 | 0 | 16 | K | 2 | ROZPOCET | 0 | 0 | 0 | 0 | 0 | 1 | 0 | 16
335 | K | 767614603 | Montáž oken hliníkových osazovacího rámu 1200x2200 mm |  |  | kus | 1 | 0 |  | 0 |  |  |  | základní | 4.472 | 4.472 | 0.00021 | 0.00021 | 0 | 0 | 16 | K | 2 | ROZPOCET | 0 | 0 | 0 | 0 | 0 | 1 | 0 | 16
366 | K | 767646110 | Montáž dokončení okování dveří kyvných jednokřídlových do ocelové konstrukce |  |  | kus | 18 | 0 |  | 0 |  |  |  | základní | 1.985 | 35.73 | 9e-05 | 0.00162 | 0 | 0 | 16 | K | 2 | ROZPOCET | 0 | 0 | 0 | 0 | 0 | 1 | 0 | 16
356 | K | 767646120 | Montáž dokončení okování dveří kyvných dvoukřídlových do ocelové konstrukce |  |  | kus | 12 | 0 |  | 0 |  |  |  | základní | 3.415 | 40.98 | 0.00028 | 0.00336 | 0 | 0 | 16 | K | 2 | ROZPOCET | 0 | 0 | 0 | 0 | 0 | 1 | 0 | 16
367 | K | 767662120 | Montáž mříží pevných přivařených |  |  | m2 | 5 | 0 |  | 0 |  |  |  | základní | 0.46 | 2.3 | 0.00038 | 0.0019 | 0 | 0 | 16 | K | 2 | ROZPOCET | 0 | 0 | 0 | 0 | 0 | 1 | 0 | 16
368 | K | 767662210 | Montáž mříží otvíravých |  |  | m2 | 12 | 0 |  | 0 |  |  |  | základní | 0.42 | 5.04 | 9e-05 | 0.00108 | 0 | 0 | 16 | K | 2 | ROZPOCET | 0 | 0 | 0 | 0 | 0 | 1 | 0 | 16
369 | K | 767711120 | Montáž výkladců zapuštěných do 12 m2 |  |  | m2 | 186 | 0 |  | 0 |  |  |  | základní | 1.174 | 218.364 | 0.00015 | 0.0279 | 0 | 0 | 16 | K | 2 | ROZPOCET | 0 | 0 | 0 | 0 | 0 | 1 | 0 | 16
308 | K | 767995111A | Výtah hydraulický objekt C, vč, samostatné ocelové kce opláštění, vč. opláštění, tepelné izolace, nosnost 675 kg dodávka a montáž |  |  | soub | 1 | 0 |  | 0 |  |  |  | základní | 0 | 0 | 0.88 | 0.88 | 0 | 0 | 16 | K | 2 | ROZPOCET | 0 | 0 | 0 | 0 | 0 | 1 | 0 | 16
729 | K | 767995112P | Z5-elektrická plošina pro invalidy s pojezdem podél zábradlí - provedení z nerez oceli |  |  | kpl | 1 | 0 |  | 0 |  |  |  | základní | 0 | 0 | 0 | 0 | 0 | 0 | 16 | K | 2 | ROZPOCET | 0 | 0 | 0 | 0 | 0 | 1 | 0 | 16
306 | K | 767996801 | Demontáž atypických zámečnických konstrukcí hmotnosti jednotlivých dílů do 50 kg |  |  | kg | 548.2 | 0 |  | 0 |  |  |  | základní | 0.09 | 49.338 | 5e-05 | 0.02741 | 0.001 | 0.5482 | 16 | K | 2 | ROZPOCET | 0 | 0 | 0 | 0 | 0 | 1 | 0 | 16
338 | K | 998767103 | Přesun hmot tonážní pro zámečnické konstrukce v objektech v do 24 m |  |  | t | 15.473 | 0 |  | 0 |  |  |  | základní | 3.016 | 46.6666 | 0 | 0 | 0 | 0 | 16 | K | 2 | ROZPOCET | 0 | 0 | 0 | 0 | 0 | 1 | 0 | 16
339 | K | 998767181 | Příplatek k přesunu hmot tonážní 767 prováděný bez použití mechanizace |  |  | t | 15.473 | 0 |  | 0 |  |  |  | základní | 1.39 | 21.5075 | 0 | 0 | 0 | 0 | 16 | K | 2 | ROZPOCET | 0 | 0 | 0 | 0 | 0 | 1 | 0 | 16
| 767.1 - Zámečnické výrobky - dodávka a montáž | [8 empty] | 0 | [5 empty] | 0 |  | 4.378 |  | 0 | 2 | D | 2 | ROZPOCET | [6 empty] | 0
309 | K | 553010120R | Z1 - Skleněné zábradlí dl. 6 850mm v. 1100mm, nerez kotvení, dubové madlo doplněné folií |  |  | kus | 1 | 0 |  | 0 |  |  |  | základní | 0 | 0 | 0.37 | 0.37 | 0 | 0 | 16 | K | 3 | ROZPOCET | 0 | 0 | 0 | 0 | 0 | 1 | 0 | 16
310 | K | 553010121R | Z2 - Madlo rampy dub dl.1500mm kotveno do ocelové přípravy pod omítku |  |  | kus | 1 | 0 |  | 0 |  |  |  | základní | 0 | 0 | 0.025 | 0.025 | 0 | 0 | 16 | K | 3 | ROZPOCET | 0 | 0 | 0 | 0 | 0 | 1 | 0 | 16
311 | K | 553010122R | Z3 - Madlo rampy dub dl.1850mm kotveno do ocelové přípravy pod omítku |  |  | kus | 1 | 0 |  | 0 |  |  |  | základní | 0 | 0 | 0.045 | 0.045 | 0 | 0 | 16 | K | 3 | ROZPOCET | 0 | 0 | 0 | 0 | 0 | 1 | 0 | 16
312 | K | 553010123R | Z4 - Madlo rampy dub dl.1700mm kotveno do ocelové přípravy pod omítku |  |  | kus | 1 | 0 |  | 0 |  |  |  | základní | 0 | 0 | 0.042 | 0.042 | 0 | 0 | 16 | K | 3 | ROZPOCET | 0 | 0 | 0 | 0 | 0 | 1 | 0 | 16
313 | K | 553010124R | Z6 - Skleněné zábradlí dl. 2060mm v. skla 1425 mm, nerez kotvení, madlo nerez oboustrané |  |  | kus | 1 | 0 |  | 0 |  |  |  | základní | 0 | 0 | 0.265 | 0.265 | 0 | 0 | 16 | K | 3 | ROZPOCET | 0 | 0 | 0 | 0 | 0 | 1 | 0 | 16
314 | K | 553010125R | Z7 - Krytí odtahu vzduchotechniky 3550/600mm nerezový rošt, skryté kotvení |  |  | kus | 1 | 0 |  | 0 |  |  |  | základní | 0 | 0 | 0.085 | 0.085 | 0 | 0 | 16 | K | 3 | ROZPOCET | 0 | 0 | 0 | 0 | 0 | 1 | 0 | 16
706 | K | 553301119R | Z8 - repase stávajícíhoi litinového zábradlí |  |  | m | 20.7 | 0 |  | 0 |  |  |  | základní | 0 | 0 | 0 | 0 | 0 | 0 | 16 | K | 3 | ROZPOCET | 0 | 0 | 0 | 0 | 0 | 1 | 0 | 16
315 | K | 553010126R | Z10 - Poklop revizní šacty 600/900 nerez pro vyplnění šplíkovou dubovou dlažbou |  |  | kus | 1 | 0 |  | 0 |  |  |  | základní | 0 | 0 | 0.055 | 0.055 | 0 | 0 | 16 | K | 3 | ROZPOCET | 0 | 0 | 0 | 0 | 0 | 1 | 0 | 16
316 | K | 553010127R | Z11 - Skleněné zábradlí dl. 2x4050+2050+1050mm v. skla 1555 mm, nerez kotvení, madlo nerez |  |  | kus | 1 | 0 |  | 0 |  |  |  | základní | 0 | 0 | 1.05 | 1.05 | 0 | 0 | 16 | K | 3 | ROZPOCET | 0 | 0 | 0 | 0 | 0 | 1 | 0 | 16
317 | K | 553010128R | Z12 - Skleněné zábradlí dl. 5050mm v. skla 1555 mm, nerez kotvení, madlo nerez |  |  | kus | 1 | 0 |  | 0 |  |  |  | základní | 0 | 0 | 0.535 | 0.535 | 0 | 0 | 16 | K | 3 | ROZPOCET | 0 | 0 | 0 | 0 | 0 | 1 | 0 | 16
318 | K | 553010129R | Z13 - Zábradlí terasy ozdobné litinové dl. 13560mm v. 1000 mm |  |  | kus | 1 | 0 |  | 0 |  |  |  | základní | 0 | 0 | 0.37 | 0.37 | 0 | 0 | 16 | K | 3 | ROZPOCET | 0 | 0 | 0 | 0 | 0 | 1 | 0 | 16
319 | K | 553010130R | Z14 - Madlo rampy dub dl.8200mm kotveno do ocelové přípravy pod omítku |  |  | kus | 1 | 0 |  | 0 |  |  |  | základní | 0 | 0 | 0.085 | 0.085 | 0 | 0 | 16 | K | 3 | ROZPOCET | 0 | 0 | 0 | 0 | 0 | 1 | 0 | 16
320 | K | 553010131R | Z15 - Kruhový odvodňovací žlab DN 2000mm pod litinovou mříž, typový výrobek, nerez |  |  | kus | 1 | 0 |  | 0 |  |  |  | základní | 0 | 0 | 0.12 | 0.12 | 0 | 0 | 16 | K | 3 | ROZPOCET | 0 | 0 | 0 | 0 | 0 | 1 | 0 | 16
321 | K | 553010132R | Z16 - Ozdobná litinová mříž pro osazení stromu DN 2000 mm |  |  | kus | 1 | 0 |  | 0 |  |  |  | základní | 0 | 0 | 0.205 | 0.205 | 0 | 0 | 16 | K | 3 | ROZPOCET | 0 | 0 | 0 | 0 | 0 | 1 | 0 | 16
322 | K | 553010133R | Z20 - Ocelové zábradlí ke schodišti dl. 13600mm s dubovým madlem |  |  | kus | 1 | 0 |  | 0 |  |  |  | základní | 0 | 0 | 0.475 | 0.475 | 0 | 0 | 16 | K | 3 | ROZPOCET | 0 | 0 | 0 | 0 | 0 | 1 | 0 | 16
323 | K | 553010134R | Z21 - Odvodňovací žlab kolem kašny kruhový DN 1500 mm nerez ocel vč. krycí mřížky |  |  | kus | 1 | 0 |  | 0 |  |  |  | základní | 0 | 0 | 0.086 | 0.086 | 0 | 0 | 16 | K | 3 | ROZPOCET | 0 | 0 | 0 | 0 | 0 | 1 | 0 | 16
324 | K | 553010135R | Z23 - Kryt větrání podlah a rohožka 1630/600 - rošt v chodníku, nerez ksryté kotvení |  |  | kus | 2 | 0 |  | 0 |  |  |  | základní | 0 | 0 | 0.08 | 0.16 | 0 | 0 | 16 | K | 3 | ROZPOCET | 0 | 0 | 0 | 0 | 0 | 1 | 0 | 16
325 | K | 553010136R | Z24 - Kryt větrání podlah a rohožka 1870/300 - rošt v chodníku, nerez ksryté kotvení |  |  | kus | 2 | 0 |  | 0 |  |  |  | základní | 0 | 0 | 0.075 | 0.15 | 0 | 0 | 16 | K | 3 | ROZPOCET | 0 | 0 | 0 | 0 | 0 | 1 | 0 | 16
326 | K | 553010137R | Z25 - Kryt větrání podlah a rohožka 1630/560 - rošt v chodníku, nerez ksryté kotvení |  |  | kus | 3 | 0 |  | 0 |  |  |  | základní | 0 | 0 | 0.085 | 0.255 | 0 | 0 | 16 | K | 3 | ROZPOCET | 0 | 0 | 0 | 0 | 0 | 1 | 0 | 16
701 | K | 553010138R | Z26 - Kovové kyvné dveře pro kóje na odpad 3x545/2100mm tahokov v ocelovém rámu včetně kování a povrchivé úpravy |  |  | ks | 1 | 0 |  | 0 |  |  |  | základní | 0 | 0 | 0 | 0 | 0 | 0 | 16 | K | 3 | ROZPOCET | 0 | 0 | 0 | 0 | 0 | 1 | 0 | 16
702 | K | 553010140R | Z27 - Kovové kyvné dveře pro kóje na odpad 2x525/2100mm tahokov + 1 pevný díl 1050/2100 mm v ocelovém rámu včetně kování a povrchivé úpravy |  |  | ks | 1 | 0 |  | 0 |  |  |  | základní | 0 | 0 | 0 | 0 | 0 | 0 | 16 | K | 3 | ROZPOCET | 0 | 0 | 0 | 0 | 0 | 1 | 0 | 16
| 767.2 - Konstrukce zámečnické - okna - dodávka | [8 empty] | 0 | [5 empty] | 0 |  | 1.535 |  | 0 | 2 | D | 2 | ROZPOCET | [6 empty] | 0
327 | M | 553414130R | O9 - Ocelové okno otviravé 415/1320mm nerez zasklené izolačním dvojsklem vč. kování |  |  | ks | 1 | 0 |  | 0 |  |  |  | základní | 0 | 0 | 0.08 | 0.08 | 0 | 0 | 32 | M | 3 | ROZPOCET | 0 | 0 | 0 | 0 | 0 | 1 | 0 | 16
328 | M | 553414131R | O10 - Ocelové okno otviravé 500/2200mm nerez zasklené izolačním dvojsklem vč. kování |  |  | ks | 6 | 0 |  | 0 |  |  |  | základní | 0 | 0 | 0.145 | 0.87 | 0 | 0 | 32 | M | 3 | ROZPOCET | 0 | 0 | 0 | 0 | 0 | 1 | 0 | 16
329 | M | 553414132R | O11 - Ocelové okno neotviravé 500/2200mm nerez zasklené izolačním dvojsklem vč. kování |  |  | ks | 1 | 0 |  | 0 |  |  |  | základní | 0 | 0 | 0.145 | 0.145 | 0 | 0 | 32 | M | 3 | ROZPOCET | 0 | 0 | 0 | 0 | 0 | 1 | 0 | 16
330 | M | 553414133R | O12 - Kovové okno neotviravé 500/1200mm hliníkový rám zasklené izolačním dvojsklem vč. kování EI30 DP3 |  |  | ks | 1 | 0 |  | 0 |  |  |  | základní | 0 | 0 | 0.07 | 0.07 | 0 | 0 | 32 | M | 3 | ROZPOCET | 0 | 0 | 0 | 0 | 0 | 1 | 0 | 16
331 | M | 553414134R | O13 - Kovové okno neotviravé 1000/1200mm hliníkový rám zasklené izolačním dvojsklem vč. kování EI30 DP3 |  |  | ks | 1 | 0 |  | 0 |  |  |  | základní | 0 | 0 | 0.09 | 0.09 | 0 | 0 | 32 | M | 3 | ROZPOCET | 0 | 0 | 0 | 0 | 0 | 1 | 0 | 16
332 | M | 553414135R | O14 - Střešní okno neotviravé 1000/2000mm na laminátové manžetě zasklené izolačním dvojsklem a přesklívací kupolí |  |  | ks | 1 | 0 |  | 0 |  |  |  | základní | 0 | 0 | 0.185 | 0.185 | 0 | 0 | 32 | M | 3 | ROZPOCET | 0 | 0 | 0 | 0 | 0 | 1 | 0 | 16
333 | M | 553414136R | O15 - Střešní okno neotviravé 500/2000mm na laminátové manžetě zasklené izolačním dvojsklem a přesklívací kupolí |  |  | ks | 1 | 0 |  | 0 |  |  |  | základní | 0 | 0 | 0.095 | 0.095 | 0 | 0 | 32 | M | 3 | ROZPOCET | 0 | 0 | 0 | 0 | 0 | 1 | 0 | 16
| 767.3 - Konstrukce zámečnické - dveře, pevné zasklení - dodávka | [8 empty] | 0 | [5 empty] | 0 |  | 8.606 |  | 0 | 2 | D | 2 | ROZPOCET | [6 empty] | 0
340 | M | 553414130R.1 | D1.1, 1.2, 1.3- Dvoukřídlé venkovní, rámové prosklené dveře 1600/2500mm s prosklenými bočními světlíky 2x984/2500mm a obloukovým nadsvětlíkem 3500/1843mm vč. zasklení a kování |  |  | ks | 3 | 0 |  | 0 |  |  |  | základní | 0 | 0 | 0.89 | 2.67 | 0 | 0 | 32 | M | 3 | ROZPOCET | 0 | 0 | 0 | 0 | 0 | 1 | 0 | 16
341 | M | 553414131R.1 | D1.6 - Dveře jednokřídlé celoskleněné bezrámové 900/2100 mm vč. kování |  |  | ks | 1 | 0 |  | 0 |  |  |  | základní | 0 | 0 | 0.12 | 0.12 | 0 | 0 | 32 | M | 3 | ROZPOCET | 0 | 0 | 0 | 0 | 0 | 1 | 0 | 16
342 | M | 553414132R.1 | D1.7 - Dveře jednokřídlé, ocelové historizující 1070/2000mm do stávajícího kamenného ostění vč. kování a povrchové úpravy EI30 DP3,C |  |  | ks | 1 | 0 |  | 0 |  |  |  | základní | 0 | 0 | 0.15 | 0.15 | 0 | 0 | 32 | M | 3 | ROZPOCET | 0 | 0 | 0 | 0 | 0 | 1 | 0 | 16
343 | K | 553414133R.1 | D1.8 - Dveře stávající, ocelové 1040/1920 - repase |  |  | ks | 1 | 0 |  | 0 |  |  |  | základní | 0 | 0 | 0.13 | 0.13 | 0 | 0 | 16 | K | 3 | ROZPOCET | 0 | 0 | 0 | 0 | 0 | 1 | 0 | 16
344 | M | 553414134R.1 | D1.19 - Ocelová mříž dvoukřídla 1460/2210mm skládací s nadsvětlíkem 1460/1080mm nerez vč. kování a výplně |  |  | ks | 1 | 0 |  | 0 |  |  |  | základní | 0 | 0 | 0.245 | 0.245 | 0 | 0 | 32 | M | 3 | ROZPOCET | 0 | 0 | 0 | 0 | 0 | 1 | 0 | 16
345 | M | 553414135R.1 | D1.10, 2.10 - Dveře jednokřídlé rámové prosklené 1000/2100mm nerez vč. kování a zasklení EI30 DP3,C |  |  | ks | 2 | 0 |  | 0 |  |  |  | základní | 0 | 0 | 0.145 | 0.29 | 0 | 0 | 32 | M | 3 | ROZPOCET | 0 | 0 | 0 | 0 | 0 | 1 | 0 | 16
346 | M | 553414136R.1 | D1.21, 2.9, 5.ST, 8.ST - Dvoukřídlé vnitřníní, rámové prosklené dveře 1500/2200mm s prosklenými bočními světlíky 2x363/2200mm a obloukovým nadsvětlíkem 1900/1184mm vč. zasklení a kování EI30 DP3,C |  |  | ks | 2 | 0 |  | 0 |  |  |  | základní | 0 | 0 | 0.38 | 0.76 | 0 | 0 | 32 | M | 3 | ROZPOCET | 0 | 0 | 0 | 0 | 0 | 1 | 0 | 16
347 | M | 553414137R | D1.22, 4.ST - Dvoukřídlé venkovní, rámové prosklené dveře 1600/2750mm s prosklenými bočními světlíky 2x940/2500mm a obloukovým nadsvětlíkem 3520/653mm vč. zasklení a kování |  |  | ks | 1 | 0 |  | 0 |  |  |  | základní | 0 | 0 | 0.285 | 0.285 | 0 | 0 | 32 | M | 3 | ROZPOCET | 0 | 0 | 0 | 0 | 0 | 1 | 0 | 16
348 | M | 553414138R | D1.23, 24 - Dvoukřídlé venkovní, rámové prosklené dveře 1600/2500mm s prosklenými bočními světlíky 2x466/2500mm a obloukovým nadsvětlíkem 2600/1279mm vč. zasklení a kování |  |  | ks | 2 | 0 |  | 0 |  |  |  | základní | 0 | 0 | 0.31 | 0.62 | 0 | 0 | 32 | M | 3 | ROZPOCET | 0 | 0 | 0 | 0 | 0 | 1 | 0 | 16
349 | M | 553414139R | D1.25, 26 - Dvoukřídlé venkovní, rámové prosklené dveře 1820/2300mm akustické vč. zasklení a kování |  |  | ks | 2 | 0 |  | 0 |  |  |  | základní | 0 | 0 | 0.155 | 0.31 | 0 | 0 | 32 | M | 3 | ROZPOCET | 0 | 0 | 0 | 0 | 0 | 1 | 0 | 16
731 | M | 553414141R | D1.30 - Dveře dvoukřídlé rámové prosklené 1310/2300 mm vč. kování, zasklení a povrchové úpravy EI30 DP3,C |  |  | ks | 1 | 0 |  | 0 |  |  |  | základní | 0 | 0 | 0.175 | 0.175 | 0 | 0 | 32 | M | 3 | ROZPOCET | 0 | 0 | 0 | 0 | 0 | 1 | 0 | 16
350 | M | 553414140R | D2.19 - Dveře jednokřídlé venkovní rámové prosklené 1000 /2100mm vč. kování, zasklení a povrchové úpravy |  |  | ks | 1 | 0 |  | 0 |  |  |  | základní | 0 | 0 | 0.14 | 0.14 | 0 | 0 | 32 | M | 3 | ROZPOCET | 0 | 0 | 0 | 0 | 0 | 1 | 0 | 16
732 | M | 553414155R | D3.16-Dveře ocelové jednokřídlé prosklené vnitřní 900/2450mm vč. povrchové úpravy a kování |  |  | kus | 1 | 0 |  | 0 |  |  |  | základní | 0 | 0 | 0 | 0 | 0 | 0 | 32 | M | 3 | ROZPOCET | 0 | 0 | 0 | 0 | 0 | 1 | 0 | 16
352 | M | 553414142R | D4.2,4.9 ST4.1, ST 4.2.- Proskená příčka 4323(4178)/2630 s dveřmi jednokřídlmi, celoskleněné bezrámové 900/2630 mm do skleněné příčky vč. kování |  |  | ks | 2 | 0 |  | 0 |  |  |  | základní | 0 | 0 | 0.21 | 0.42 | 0 | 0 | 32 | M | 3 | ROZPOCET | 0 | 0 | 0 | 0 | 0 | 1 | 0 | 16
730 | M | 553414143R | ST.2 - Pevné zasklení na ocelovém rámu 3113/2513 + obloukový nadsvětlík 3113/1600 mm vč. povrchové úpravy |  |  | ks | 1 | 0 |  | 0 |  |  |  | základní | 0 | 0 | 0.28 | 0.28 | 0 | 0 | 32 | M | 3 | ROZPOCET | 0 | 0 | 0 | 0 | 0 | 1 | 0 | 16
354 | M | 553414144R | ST.1 - Prosklená pevná stěna 3368/4346 mm zasklená izolačním dvojsklev s vnějším ocelovým rámem vč. povrchové úpravy |  |  | ks | 1 | 0 |  | 0 |  |  |  | základní | 0 | 0 | 0.3 | 0.3 | 0 | 0 | 32 | M | 3 | ROZPOCET | 0 | 0 | 0 | 0 | 0 | 1 | 0 | 16
355 | M | 553414145R | ST.3 - Prosklená fasáda mutlifunkčního sálu 13591/2300(1320)mm zasklená izolačním dvojsklem |  |  | ks | 1 | 0 |  | 0 |  |  |  | základní | 0 | 0 | 0.455 | 0.455 | 0 | 0 | 32 | M | 3 | ROZPOCET | 0 | 0 | 0 | 0 | 0 | 1 | 0 | 16
357 | M | 553414121R | D.01 - Dvře ocelové jednokřídlé plné 700/1970 do ocelové zárubně vč. povrchové úpravy a kování |  |  | ks | 4 | 0 |  | 0 |  |  |  | základní | 0 | 0 | 0.08 | 0.32 | 0 | 0 | 32 | M | 3 | ROZPOCET | 0 | 0 | 0 | 0 | 0 | 1 | 0 | 16
358 | M | 553414122R | D.02 - Dvře ocelové jednokřídlé plné 700/1970 do ocelové zárubně vč. povrchové úpravy a kování |  |  | ks | 1 | 0 |  | 0 |  |  |  | základní | 0 | 0 | 0.075 | 0.075 | 0 | 0 | 32 | M | 3 | ROZPOCET | 0 | 0 | 0 | 0 | 0 | 1 | 0 | 16
359 | M | 553414123R | D.03 - Dvře ocelové jednokřídlé plné 700/1970 do ocelové zárubně vč. povrchové úpravy a kování |  |  | ks | 1 | 0 |  | 0 |  |  |  | základní | 0 | 0 | 0.075 | 0.075 | 0 | 0 | 32 | M | 3 | ROZPOCET | 0 | 0 | 0 | 0 | 0 | 1 | 0 | 16
360 | M | 553414124R | D.04 - Dvře ocelové jednokřídlé plné 700/1970 do ocelové zárubně vč. povrchové úpravy a kování |  |  | ks | 1 | 0 |  | 0 |  |  |  | základní | 0 | 0 | 0.075 | 0.075 | 0 | 0 | 32 | M | 3 | ROZPOCET | 0 | 0 | 0 | 0 | 0 | 1 | 0 | 16
361 | M | 553414125R | D.05 - Dvře ocelové jednokřídlé plné 920/1970 do ocelové zárubně vč. povrchové úpravy a kování EW30 DP1 |  |  | ks | 1 | 0 |  | 0 |  |  |  | základní | 0 | 0 | 0.105 | 0.105 | 0 | 0 | 32 | M | 3 | ROZPOCET | 0 | 0 | 0 | 0 | 0 | 1 | 0 | 16
362 | M | 553414126 | D0.6 - Dveře jednokřídlé, ocelové historizující 1240/2100mm do ocelové zárubně vč. kování a povrchové úpravy |  |  | ks | 1 | 0 |  | 0 |  |  |  | základní | 0 | 0 | 0.135 | 0.135 | 0 | 0 | 32 | M | 3 | ROZPOCET | 0 | 0 | 0 | 0 | 0 | 1 | 0 | 16
363 | K | 553414127R | D.07 - Původní kovaná mříž 1320/1870mm repase vč, povrchové úpravy a kování |  |  | ks | 1 | 0 |  | 0 |  |  |  | základní | 0 | 0 | 0.096 | 0.096 | 0 | 0 | 16 | K | 3 | ROZPOCET | 0 | 0 | 0 | 0 | 0 | 1 | 0 | 16
364 | M | 553414128R | D.08 - Nová kovaná mříž 1260/1900mm historizující dle D.07 vč. povrchové úpravy a kování |  |  | ks | 1 | 0 |  | 0 |  |  |  | základní | 0 | 0 | 0.145 | 0.145 | 0 | 0 | 32 | M | 3 | ROZPOCET | 0 | 0 | 0 | 0 | 0 | 1 | 0 | 16
365 | M | 553414129R | D.09, D.10 - Dveře ocelové jednokřídle plné 900/2100mmm vč. povrchové úpravy a kování |  |  | ks | 2 | 0 |  | 0 |  |  |  | základní | 0 | 0 | 0.115 | 0.23 | 0 | 0 | 32 | M | 3 | ROZPOCET | 0 | 0 | 0 | 0 | 0 | 1 | 0 | 16
710 | M | 553414146R | D0.13-Dvře ocelové jednokřídlé vnitřní 700/2100mm vč. povrchové úpravy a kování |  |  | kus | 1 | 0 |  | 0 |  |  |  | základní | 0 | 0 | 0 | 0 | 0 | 0 | 32 | M | 3 | ROZPOCET | 0 | 0 | 0 | 0 | 0 | 1 | 0 | 16
| 771 - Podlahy z dlaždic | [8 empty] | 0 | [5 empty] | 629.8032 |  | 58.1261 |  | 3.5761 | 2 | D | 1 | ROZPOCET | [6 empty] | 0
499 | K | 771441810 | Demontáž soklíků z obkladaček hutných kladených do malty rovných |  |  | m | 34 | 0 |  | 0 |  |  |  | základní | 0.097 | 3.298 | 0 | 0 | 0.00746 | 0.25364 | 16 | K | 2 | ROZPOCET | 0 | 0 | 0 | 0 | 0 | 1 | 0 | 16
500 | K | 771471810 | Demontáž soklíků z dlaždic keramických kladených do malty rovných |  |  | m | 283 | 0 |  | 0 |  |  |  | základní | 0.098 | 27.734 | 0 | 0 | 0.01174 | 3.3224 | 16 | K | 2 | ROZPOCET | 0 | 0 | 0 | 0 | 0 | 1 | 0 | 16
596 | K | 771551116 | Montáž podlah z dlaždic cihelných režných do štěrkového lože do 36 ks/m2 |  |  | m2 | 235.7 | 0 |  | 0 |  |  |  | základní | 0.952 | 224.3864 | 0.04705 | 11.0897 | 0 | 0 | 16 | K | 2 | ROZPOCET | 0 | 0 | 0 | 0 | 0 | 1 | 0 | 16
597 | M | 592479200 | dlažba cihelná ruční 18x18x3 cm světle červená např. BELETA |  |  | m2 | 259.27 | 0 |  | 0 |  |  |  | základní | 0 | 0 | 0.046 | 11.9264 | 0 | 0 | 32 | M | 2 | ROZPOCET | 0 | 0 | 0 | 0 | 0 | 1 | 0 | 16
600 | K | 771574112 | Montáž podlah keramických režných hladkých lepených flexibilním lepidlem do 9 ks/m2 |  |  | m2 | 152.98 | 0 |  | 0 |  |  |  | základní | 0.522 | 79.8556 | 0.00366 | 0.55991 | 0 | 0 | 16 | K | 2 | ROZPOCET | 0 | 0 | 0 | 0 | 0 | 1 | 0 | 16
601 | M | 597610170 | dlažba keramická 300x600mm tl. 10mm např. Monoporcelain super white |  |  | m2 | 168.278 | 0 |  | 0 |  |  |  | základní | 0 | 0 | 0.0118 | 1.9857 | 0 | 0 | 32 | M | 2 | ROZPOCET | 0 | 0 | 0 | 0 | 0 | 1 | 0 | 16
598 | K | 771584111 | Montáž podlah z mozaiky režné lepené flexibilním lepidlem |  |  | m2 | 235.42 | 0 |  | 0 |  |  |  | základní | 0.802 | 188.8068 | 0.0057 | 1.3419 | 0 | 0 | 16 | K | 2 | ROZPOCET | 0 | 0 | 0 | 0 | 0 | 1 | 0 | 16
599 | M | 597615000 | dlažba keramická šestiboká mozaiková o strané 85 mm tl, 10 mm |  |  | m2 | 258.962 | 0 |  | 0 |  |  |  | základní | 0 | 0 | 0.12 | 31.0754 | 0 | 0 | 32 | M | 2 | ROZPOCET | 0 | 0 | 0 | 0 | 0 | 1 | 0 | 16
602 | K | 771591111 | Podlahy penetrace podkladu |  |  | m2 | 472 | 0 |  | 0 |  |  |  | základní | 0.044 | 20.768 | 0.0003 | 0.1416 | 0 | 0 | 16 | K | 2 | ROZPOCET | 0 | 0 | 0 | 0 | 0 | 1 | 0 | 16
603 | K | 771591115 | Podlahy spárování silikonem |  |  | m | 182 | 0 |  | 0 |  |  |  | základní | 0.05 | 9.1 | 3e-05 | 0.00546 | 0 | 0 | 16 | K | 2 | ROZPOCET | 0 | 0 | 0 | 0 | 0 | 1 | 0 | 16
661 | K | 998771103 | Přesun hmot tonážní pro podlahy z dlaždic v objektech v do 24 m |  |  | t | 58.126 | 0 |  | 0 |  |  |  | základní | 1.305 | 75.8544 | 0 | 0 | 0 | 0 | 16 | K | 2 | ROZPOCET | 0 | 0 | 0 | 0 | 0 | 1 | 0 | 16
| 772 - Podlahy z kamene | [8 empty] | 0 | [5 empty] | 186.5728 |  | 16.3505 |  | 0 | 2 | D | 1 | ROZPOCET | [6 empty] | 0
690 | K | 772231302 | Montáž obkladu stupňů deskami z kamene tvrdého tl 30 mm |  |  | m | 43.05 | 0 |  | 0 |  |  |  | základní | 0.628 | 27.0354 | 0.0424 | 1.8253 | 0 | 0 | 16 | K | 2 | ROZPOCET | 0 | 0 | 0 | 0 | 0 | 1 | 0 | 16
691 | K | 772231413 | Montáž obkladu stupňů deskami podstupnicovými z kamene tvrdého tl do 30 mm |  |  | m | 43.05 | 0 |  | 0 |  |  |  | základní | 0.496 | 21.3528 | 0.00838 | 0.36076 | 0 | 0 | 16 | K | 2 | ROZPOCET | 0 | 0 | 0 | 0 | 0 | 1 | 0 | 16
688 | K | 772521140 | Kladení dlažby z kamene pravoúhlých desek a dlaždic tl do 30 mm (Nádvoří 1.10) |  |  | m2 | 32 | 0 |  | 0 |  |  |  | základní | 0.893 | 28.576 | 0.1075 | 3.44 | 0 | 0 | 16 | K | 2 | ROZPOCET | 0 | 0 | 0 | 0 | 0 | 1 | 0 | 16
689 | M | 583821650 | deska kamenná, např. Belgian Blue Stone 30/60 cm tryskaná tl 3 cm do 0,24 m2 |  |  | m2 | 59.26 | 0 |  | 0 |  |  |  | základní | 0 | 0 | 0.081 | 4.8001 | 0 | 0 | 32 | M | 2 | ROZPOCET | 0 | 0 | 0 | 0 | 0 | 1 | 0 | 16
692 | K | 772526240 | Kladení dlažby z kamene ze zlomků desek (přírodní oblázky se zaprýsknutím tl do 30 mm (Nádvoří 1.10) |  |  | m2 | 32.32 | 0 |  | 0 |  |  |  | základní | 2.462 | 79.5718 | 0.1075 | 3.4744 | 0 | 0 | 16 | K | 2 | ROZPOCET | 0 | 0 | 0 | 0 | 0 | 1 | 0 | 16
693 | M | 583336740 | kamenivo těžené třídné, přírodní bílé oblázky frakce 16-32 |  |  | t | 2.45 | 0 |  | 0 |  |  |  | základní | 0 | 0 | 1 | 2.45 | 0 | 0 | 32 | M | 2 | ROZPOCET | 0 | 0 | 0 | 0 | 0 | 1 | 0 | 16
694 | K | 998772103 | Přesun hmot tonážní pro podlahy z kamene v objektech v do 60 m |  |  | t | 16.351 | 0 |  | 0 |  |  |  | základní | 1.837 | 30.0368 | 0 | 0 | 0 | 0 | 16 | K | 2 | ROZPOCET | 0 | 0 | 0 | 0 | 0 | 1 | 0 | 16
| 775 - Podlahy skládané (parkety, vlysy, lamely aj.) | [8 empty] | 0 | [5 empty] | 1313.2032 |  | 20.9751 |  | 1.4935 | 2 | D | 1 | ROZPOCET | [6 empty] | 0
604 | K | 775411810 | Demontáž soklíků nebo lišt dřevěných přibíjených |  |  | m | 31 | 0 |  | 0 |  |  |  | základní | 0.01 | 0.31 | 0 | 0 | 0.001 | 0.031 | 16 | K | 2 | ROZPOCET | 0 | 0 | 0 | 0 | 0 | 1 | 0 | 16
606 | K | 775413315 | Montáž soklíku ze dřeva tvrdého nebo měkkého lepeného |  |  | m | 465 | 0 |  | 0 |  |  |  | základní | 0.12 | 55.8 | 3e-05 | 0.01395 | 0 | 0 | 16 | K | 2 | ROZPOCET | 0 | 0 | 0 | 0 | 0 | 1 | 0 | 16
607 | M | 614181010 | lišta dřevěná dub 8x75 mm |  |  | m | 534.75 | 0 |  | 0 |  |  |  | základní | 0 | 0 | 0.000205 | 0.10962 | 0 | 0 | 32 | M | 2 | ROZPOCET | 0 | 0 | 0 | 0 | 0 | 1 | 0 | 16
608 | K | 775511439 | Montáž podlahy z vlysů lepených, tl do 22 mm, š do 50 mm, dl do 300 mm z jakýchkoliv dřevin |  |  | m2 | 732.85 | 0 |  | 0 |  |  |  | základní | 1.442 | 1056.7697 | 0.00112 | 0.82079 | 0 | 0 | 16 | K | 2 | ROZPOCET | 0 | 0 | 0 | 0 | 0 | 1 | 0 | 16
609 | M | 611924480 | Kantovka dubová tl 20 mm bez povrchové úpravy |  |  | m2 | 769.493 | 0 |  | 0 |  |  |  | základní | 0 | 0 | 0.01617 | 12.4427 | 0 | 0 | 32 | M | 2 | ROZPOCET | 0 | 0 | 0 | 0 | 0 | 1 | 0 | 16
639 | M | 605918610 | dlažba vysokozátěžová dubová bez fazety 10x10x10 cm |  |  | m3 | 9.5 | 0 |  | 0 |  |  |  | základní | 0 | 0 | 0.75 | 7.125 | 0 | 0 | 32 | M | 2 | ROZPOCET | 0 | 0 | 0 | 0 | 0 | 1 | 0 | 16
605 | K | 775511800 | Demontáž podlah vlysových lepených s lištami lepenými |  |  | m2 | 58.5 | 0 |  | 0 |  |  |  | základní | 0.2 | 11.7 | 0 | 0 | 0.025 | 1.4625 | 16 | K | 2 | ROZPOCET | 0 | 0 | 0 | 0 | 0 | 1 | 0 | 16
640 | K | 775512466 | Montáž podlahy z dubových špalíků bez konečné úpravy |  |  | m2 | 88 | 0 |  | 0 |  |  |  | základní | 0 | 0 | 0 | 0 | 0 | 0 | 16 | K | 2 | ROZPOCET | 0 | 0 | 0 | 0 | 0 | 1 | 0 | 16
611 | K | 775591316 | Podlahy dřevěné, broušení (včetně dřevěných stupnic, podstupnic a podest nových schodišť)) |  |  | m2 | 945 | 0 |  | 0 |  |  |  | základní | 0.055 | 51.975 | 1e-05 | 0.00945 | 0 | 0 | 16 | K | 2 | ROZPOCET | 0 | 0 | 0 | 0 | 0 | 1 | 0 | 16
612 | K | 775591411 | Podlahy dřevěné, nátěr olejem a voskování (včetně dřevěných stupnic, podstupnic a podest nových schodišť) |  |  | m2 | 945 | 0 |  | 0 |  |  |  | základní | 0.09 | 85.05 | 0.00048 | 0.4536 | 0 | 0 | 16 | K | 2 | ROZPOCET | 0 | 0 | 0 | 0 | 0 | 1 | 0 | 16
610 | K | 998775104 | Přesun hmot tonážní pro podlahy dřevěné v objektech v do 36 m |  |  | t | 20.975 | 0 |  | 0 |  |  |  | základní | 2.46 | 51.5985 | 0 | 0 | 0 | 0 | 16 | K | 2 | ROZPOCET | 0 | 0 | 0 | 0 | 0 | 1 | 0 | 16
| 777 - Podlahy lité | [8 empty] | 0 | [5 empty] | 62.2901 |  | 3.0443 |  | 0 | 2 | D | 1 | ROZPOCET | [6 empty] | 0
584 | K | 777215122 | Podlahy z epoxidového polymerbetonu ChS Epoxy 1505 nebo 512 tl 12 mm - vyrovnání schodů do 1 PP |  |  | m2 | 18.6 | 0 |  | 0 |  |  |  | základní | 1.752 | 32.5872 | 0.02463 | 0.45812 | 0 | 0 | 16 | K | 2 | ROZPOCET | 0 | 0 | 0 | 0 | 0 | 1 | 0 | 16
586 | K | 777551112 | Podlahy lité tloušťky 5 mm - cementová stěrka suterén |  |  | m2 | 344.83 | 0 |  | 0 |  |  |  | základní | 0.074 | 25.5174 | 0.0075 | 2.5862 | 0 | 0 | 16 | K | 2 | ROZPOCET | 0 | 0 | 0 | 0 | 0 | 1 | 0 | 16
585 | K | 998777103 | Přesun hmot tonážní pro podlahy lité v objektech v do 24 m |  |  | t | 3.044 | 0 |  | 0 |  |  |  | základní | 1.375 | 4.1855 | 0 | 0 | 0 | 0 | 16 | K | 2 | ROZPOCET | 0 | 0 | 0 | 0 | 0 | 1 | 0 | 16
| 781 - Dokončovací práce - obklady keramické | [8 empty] | 0 | [5 empty] | 414.5903 |  | 8.0112 |  | 0 | 2 | D | 1 | ROZPOCET | [6 empty] | 0
587 | K | 781474114 | Montáž obkladů vnitřních keramických hladkých do 22 ks/m2 lepených flexibilním lepidlem |  |  | m2 | 410.8 | 0 |  | 0 |  |  |  | základní | 0.686 | 281.8088 | 0.003 | 1.2324 | 0 | 0 | 16 | K | 2 | ROZPOCET | 0 | 0 | 0 | 0 | 0 | 1 | 0 | 16
588 | M | 597610220 | obkládačky keramické např. RAKO - Color One (bílé i barevné 20x20 x 0,7 cm I. j. |  |  | m2 | 451.88 | 0 |  | 0 |  |  |  | základní | 0 | 0 | 0.0118 | 5.3322 | 0 | 0 | 32 | M | 2 | ROZPOCET | 0 | 0 | 0 | 0 | 0 | 1 | 0 | 16
594 | K | 781479194 | Příplatek k montáži obkladů vnitřních keramických hladkých za nerovný povrch |  |  | m2 | 171.5 | 0 |  | 0 |  |  |  | základní | 0.149 | 25.5535 | 0.008 | 1.372 | 0 | 0 | 16 | K | 2 | ROZPOCET | 0 | 0 | 0 | 0 | 0 | 1 | 0 | 16
595 | K | 781479196 | Příplatek k montáži obkladů vnitřních keramických hladkých za spárování tmelem dvousložkovým |  |  | m2 | 410.8 | 0 |  | 0 |  |  |  | základní | 0.1 | 41.08 | 0 | 0 | 0 | 0 | 16 | K | 2 | ROZPOCET | 0 | 0 | 0 | 0 | 0 | 1 | 0 | 16
589 | K | 781494111 | Plastové profily rohové lepené flexibilním lepidlem |  |  | m | 151 | 0 |  | 0 |  |  |  | základní | 0.248 | 37.448 | 0.00031 | 0.04681 | 0 | 0 | 16 | K | 2 | ROZPOCET | 0 | 0 | 0 | 0 | 0 | 1 | 0 | 16
590 | K | 781494511 | Plastové profily ukončovací lepené flexibilním lepidlem |  |  | m | 98 | 0 |  | 0 |  |  |  | základní | 0.16 | 15.68 | 0.00026 | 0.02548 | 0 | 0 | 16 | K | 2 | ROZPOCET | 0 | 0 | 0 | 0 | 0 | 1 | 0 | 16
591 | K | 781495115 | Spárování vnitřních obkladů silikonem |  |  | m | 76 | 0 |  | 0 |  |  |  | základní | 0.055 | 4.18 | 3e-05 | 0.00228 | 0 | 0 | 16 | K | 2 | ROZPOCET | 0 | 0 | 0 | 0 | 0 | 1 | 0 | 16
592 | K | 781495141 | Průnik obkladem kruhový do DN 30 bez izolace |  |  | kus | 52 | 0 |  | 0 |  |  |  | základní | 0.1 | 5.2 | 0 | 0 | 0 | 0 | 16 | K | 2 | ROZPOCET | 0 | 0 | 0 | 0 | 0 | 1 | 0 | 16
593 | K | 781495143 | Průnik obkladem kruhový přes DN 90 bez izolace |  |  | kus | 26 | 0 |  | 0 |  |  |  | základní | 0.14 | 3.64 | 0 | 0 | 0 | 0 | 16 | K | 2 | ROZPOCET | 0 | 0 | 0 | 0 | 0 | 1 | 0 | 16
| 783 - Dokončovací práce - nátěry | [8 empty] | 0 | [5 empty] | 485.202 |  | 0.25974 |  | 0 | 2 | D | 1 | ROZPOCET | [6 empty] | 0
614 | K | 783121140 | Nátěry protioožární OK střední "B" barva dražší matný povrch 2x antikorozní, 1x základní, 3x protipožární |  |  | m2 | 30 | 0 |  | 0 |  |  |  | základní | 0.473 | 14.19 | 0.0014 | 0.042 | 0 | 0 | 16 | K | 2 | ROZPOCET | 0 | 0 | 0 | 0 | 0 | 1 | 0 | 16
620 | K | 783104801 | Odstranění nátěrů okartáčováním z ocelových konstrukcí plnostěnných "D" |  |  | m2 | 16 | 0 |  | 0 |  |  |  | základní | 0.111 | 1.776 | 0 | 0 | 0 | 0 | 16 | K | 2 | ROZPOCET | 0 | 0 | 0 | 0 | 0 | 1 | 0 | 16
619 | K | 783122952 | Opravy nátěrů syntetických ocelových konstrukcí železničních mostů dvojnásobné |  |  | m2 | 16 | 0 |  | 0 |  |  |  | základní | 0.844 | 13.504 | 0.00022 | 0.00352 | 0 | 0 | 16 | K | 2 | ROZPOCET | 0 | 0 | 0 | 0 | 0 | 1 | 0 | 16
618 | K | 783122959 | Opravy nátěrů syntetických ocelových konstrukcí železničních mostů základní |  |  | m2 | 16 | 0 |  | 0 |  |  |  | základní | 0.421 | 6.736 | 0.00015 | 0.0024 | 0 | 0 | 16 | K | 2 | ROZPOCET | 0 | 0 | 0 | 0 | 0 | 1 | 0 | 16
613 | K | 783783201 | Nátěry tesařských konstrukcí proti ohni stupeň požární odolnosti B (nesnadno hořlavý) |  |  | m2 | 133 | 0 |  | 0 |  |  |  | základní | 0.202 | 26.866 | 0.0005 | 0.0665 | 0 | 0 | 16 | K | 2 | ROZPOCET | 0 | 0 | 0 | 0 | 0 | 1 | 0 | 16
615 | K | 783783312 | Nátěry tesařských kcí proti dřevokazným houbám, hmyzu a plísním preventivní dvojnásobné v exteriéru |  |  | m2 | 1928 | 0 |  | 0 |  |  |  | základní | 0.202 | 389.456 | 4e-05 | 0.07712 | 0 | 0 | 16 | K | 2 | ROZPOCET | 0 | 0 | 0 | 0 | 0 | 1 | 0 | 16
616 | K | 783821115 | Nátěry syntetické omítek a betonových povrchů barva dražší proti dřevokazným houbám, hmyzu a plísním 2x základní a 2x email - prevence pro podezdívku pozednic |  |  | m2 | 62 | 0 |  | 0 |  |  |  | základní | 0.527 | 32.674 | 0.0011 | 0.0682 | 0 | 0 | 16 | K | 2 | ROZPOCET | 0 | 0 | 0 | 0 | 0 | 1 | 0 | 16
638 | K | 783824155R | Nátěr nanogel 3x oboustraně snížení prostupů tepla na stěně z profilovaného skla na U=1,15 - 1,20 |  |  | m2 | 514.8 | 0 |  | 0 |  |  |  | základní | 0 | 0 | 0 | 0 | 0 | 0 | 16 | K | 2 | ROZPOCET | 0 | 0 | 0 | 0 | 0 | 1 | 0 | 16
| 784 - Dokončovací práce - malby | [8 empty] | 0 | [5 empty] | 337.315 |  | 1.2255 |  | 0 | 2 | D | 1 | ROZPOCET | [6 empty] | 0
634 | K | 784401801 | Odstranění maleb obroušením a oprášením v místnostech v do 3,8 m |  |  | m2 | 365 | 0 |  | 0 |  |  |  | základní | 0.03 | 10.95 | 0 | 0 | 0 | 0 | 16 | K | 2 | ROZPOCET | 0 | 0 | 0 | 0 | 0 | 1 | 0 | 16
635 | K | 784401804 | Odstranění maleb obroušením a oprášením ve schodišti v do 3,8 m |  |  | m2 | 168 | 0 |  | 0 |  |  |  | základní | 0.031 | 5.208 | 0 | 0 | 0 | 0 | 16 | K | 2 | ROZPOCET | 0 | 0 | 0 | 0 | 0 | 1 | 0 | 16
636 | K | 784402801 | Odstranění maleb oškrabáním v místnostech v do 3,8 m |  |  | m2 | 314 | 0 |  | 0 |  |  |  | základní | 0.05 | 15.7 | 0 | 0 | 0 | 0 | 16 | K | 2 | ROZPOCET | 0 | 0 | 0 | 0 | 0 | 1 | 0 | 16
637 | K | 784402804 | Odstranění maleb oškrabáním ve schodišti v do 3,8 m |  |  | m2 | 98 | 0 |  | 0 |  |  |  | základní | 0.05 | 4.9 | 0 | 0 | 0 | 0 | 16 | K | 2 | ROZPOCET | 0 | 0 | 0 | 0 | 0 | 1 | 0 | 16
621 | K | 784453601 | Malby směsi PRIMALEX tekuté hlinkové bílé dvojnásobné v místnostech v do 3,8 m |  |  | m2 | 3720 | 0 |  | 0 |  |  |  | základní | 0.041 | 152.52 | 0.00016 | 0.5952 | 0 | 0 | 16 | K | 2 | ROZPOCET | 0 | 0 | 0 | 0 | 0 | 1 | 0 | 16
622 | K | 784453602 | Malby směsi PRIMALEX tekuté hlinkové bílé dvojnásobné v místnostech v do 5 m |  |  | m2 | 394 | 0 |  | 0 |  |  |  | základní | 0.042 | 16.548 | 0.00016 | 0.06304 | 0 | 0 | 16 | K | 2 | ROZPOCET | 0 | 0 | 0 | 0 | 0 | 1 | 0 | 16
623 | K | 784453604 | Malby směsi PRIMALEX tekuté hlinkové bílé dvojnásobné na schodišti v do 3,8 m |  |  | m2 | 412 | 0 |  | 0 |  |  |  | základní | 0.042 | 17.304 | 0.00016 | 0.06592 | 0 | 0 | 16 | K | 2 | ROZPOCET | 0 | 0 | 0 | 0 | 0 | 1 | 0 | 16
624 | K | 784453611 | Malby směsi PRIMALEX tekuté hlinkové tónované dvojnásobné v místnostech v do 3,8 m |  |  | m2 | 2785 | 0 |  | 0 |  |  |  | základní | 0.041 | 114.185 | 0.00018 | 0.5013 | 0 | 0 | 16 | K | 2 | ROZPOCET | 0 | 0 | 0 | 0 | 0 | 1 | 0 | 16
| 787 - Dokončovací práce - zasklívání | [8 empty] | 0 | [5 empty] | 162.7535 |  | 11.0035 |  | 1.2 | 2 | D | 1 | ROZPOCET | [6 empty] | 0
626 | K | 787181184 | Zasklívání stěn a příček sklem profilovým do profilu AL dvojité š do 500 mm v do 3 m |  |  | m2 | 198 | 0 |  | 0 |  |  |  | základní | 0.589 | 116.622 | 0.03816 | 7.5557 | 0 | 0 | 16 | K | 2 | ROZPOCET | 0 | 0 | 0 | 0 | 0 | 1 | 0 | 16
697 | M | 634825300 | sklo profilové stavební COPILIT K50/41/6 |  |  | m2 | 198 | 0 |  | 0 |  |  |  | základní | 0 | 0 | 0.017 | 3.366 | 0 | 0 | 32 | M | 2 | ROZPOCET | 0 | 0 | 0 | 0 | 0 | 1 | 0 | 16
698 | M | 634827150 | rám Al COPILIT rám Al obvodový spodní 951 s okapnicí 80 mm |  |  | m | 56 | 0 |  | 0 |  |  |  | základní | 0 | 0 | 0.00041 | 0.02296 | 0 | 0 | 32 | M | 2 | ROZPOCET | 0 | 0 | 0 | 0 | 0 | 1 | 0 | 16
699 | M | 634827140 | příčel COPILIT okenní tvaru H 977 |  |  | m | 28 | 0 |  | 0 |  |  |  | základní | 0 | 0 | 0.00068 | 0.01904 | 0 | 0 | 32 | M | 2 | ROZPOCET | 0 | 0 | 0 | 0 | 0 | 1 | 0 | 16
700 | M | 634827100 | rám Al COPILIT obvodový horní a boční 950N |  |  | m | 78 | 0 |  | 0 |  |  |  | základní | 0 | 0 | 0.00051 | 0.03978 | 0 | 0 | 32 | M | 2 | ROZPOCET | 0 | 0 | 0 | 0 | 0 | 1 | 0 | 16
625 | K | 787700804 | Vysklívání výkladců plochy přes 6 m2 skla plochého |  |  | m2 | 60 | 0 |  | 0 |  |  |  | základní | 0.37 | 22.2 | 0 | 0 | 0.02 | 1.2 | 16 | K | 2 | ROZPOCET | 0 | 0 | 0 | 0 | 0 | 1 | 0 | 16
627 | K | 998787104 | Přesun hmot tonážní pro zasklívání v objektech v do 36 m |  |  | t | 11.003 | 0 |  | 0 |  |  |  | základní | 2.175 | 23.9315 | 0 | 0 | 0 | 0 | 16 | K | 2 | ROZPOCET | 0 | 0 | 0 | 0 | 0 | 1 | 0 | 16
| VP - Vícepráce | [8 empty] | 0 | [11 empty] | D | 0 | PN | [6 empty] | 0
| K | [8 empty] | 0 |  |  |  | základní | [7 empty] | PN | 1 | PN | 0 | 0 | 0 | 0 | 0 | 1 | 0
| K | [8 empty] | 0 |  |  |  | základní | [7 empty] | PN | 1 | PN | 0 | 0 | 0 | 0 | 0 | 1 | 0
| K | [8 empty] | 0 |  |  |  | základní | [7 empty] | PN | 1 | PN | 0 | 0 | 0 | 0 | 0 | 1 | 0
| K | [8 empty] | 0 |  |  |  | základní | [7 empty] | PN | 1 | PN | 0 | 0 | 0 | 0 | 0 | 1 | 0
| K | [8 empty] | 0 |  |  |  | základní | [7 empty] | PN | 1 | PN | 0 | 0 | 0 | 0 | 0 | 1 | 0

## ESilno - Elektroinstalace...
| List obsahuje: |  | 1) Krycí list rozpočtu |  | 2) Rekapitulace rozpočtu |  |  | 3) Rozpočet |  |  | Zpět na list: | Rekapitulace stavby
optimalizováno pro tisk sestav ve formátu A4 - na výšku | [11 empty] | >> skryté sloupce << | [9 empty] | {DEF069F6-0257-44A9-8FDD-02C6E1DCA1B1}
2
KRYCÍ LIST ROZPOČTU | [12 empty] | v --- níže se nacházejí doplnkové a pomocné údaje k sestavám --- v | [8 empty] | False
| Stavba: |  | Rekonstrukce a dostavba regionálního muzea v Kolíně
| Objekt: |  | ESilno - Elektroinstalace - silnoproud
| JKSO: |  | 801 45 | [5 empty] | CC-CZ: |  | 12621
| Místo: |  | Kolín, Karlovo náměstí 8 | [5 empty] | Datum: |  | 26.03.2014
| Objednavatel: | [7 empty] | IČ:
|  | Středočeský kraj | [6 empty] | DIČ:
| Zhotovitel: | [7 empty] | IČ: |  | Vyplň údaj
|  | Vyplň údaj | [6 empty] | DIČ: |  | Vyplň údaj
| Projektant: | [7 empty] | IČ: |  | 28478223
|  | achicraft s.r.o. | [6 empty] | DIČ: |  | CZ28478223
| Zpracovatel: | [7 empty] | IČ:
|  | Ing. rostislav Živný | [6 empty] | DIČ:
| Náklady z rozpočtu | [7 empty] | 0
| Ostatní náklady | [7 empty] | 0
| Cena bez DPH | [7 empty] | 0
| DPH | základní | 21% | ze | 0 |  |  |  | 0
|  | snížená | 15% | ze | 0 |  |  |  | 0
|  | zákl. přenesená | 21% | ze | 0 |  |  |  | 0
|  | sníž. přenesená | 15% | ze | 0 |  |  |  | 0
|  | nulová | 0% | ze | 0 |  |  |  | 0
| Cena s DPH |  |  | v | CZK |  |  | 0
| Projektant |  |  |  |  | Zpracovatel
| Datum a podpis: |  |  | Razítko |  | Datum a podpis: |  |  |  | Razítko
| Objednavatel |  |  |  |  | Zhotovitel
| Datum a podpis: |  |  | Razítko |  | Datum a podpis: |  |  |  | Razítko
REKAPITULACE ROZPOČTU
Stavba: |  |  | Rekonstrukce a dostavba regionálního muzea v Kolíně
Objekt: |  |  | ESilno - Elektroinstalace - silnoproud
Místo: |  |  | Kolín, Karlovo náměstí 8 |  |  |  | Datum: |  | 26.03.2014
Objednavatel: |  |  | Středočeský kraj |  |  |  | Projektant: |  | achicraft s.r.o.
Zhotovitel: |  |  | Vyplň údaj |  |  |  | Zpracovatel: |  | Ing. rostislav Živný
Kód - Popis | [9 empty] | Cena celkem [CZK]
1) Náklady z rozpočtu | [9 empty] | 0 | [12 empty] | -1
| PSV - Práce a dodávky PSV | [8 empty] | 0
| 740 - Elektromontáže - zkoušky a revize | [8 empty] | 0
| 742 - Elektromontáže - rozvodný systém | [8 empty] | 0
| 743 - Elektromontáže - hrubá montáž | [8 empty] | 0
| 744 - Elektromontáže - rozvody vodičů měděných | [8 empty] | 0
| 746 - Elektromontáže - soubory pro vodiče | [8 empty] | 0
| 747 - Elektromontáže - kompletace rozvodů | [8 empty] | 0
| 748 - Elektromontáže - osvětlovací zařízení a svítidla | [8 empty] | 0
| 749.1 - Ostatní a vedlejší náklady - elektroinstalace | [8 empty] | 0
| VP - Vícepráce | [8 empty] | 0
2) Ostatní náklady | [9 empty] | 0 |  |  |  | DPH
| Zařízení staveniště | [8 empty] | 0 |  |  |  | základní | [9 empty] | VRN | 0 | 0 | 0 | 0 | 0 | 1
| Mimostav. doprava | [8 empty] | 0 |  |  |  | základní | [9 empty] | VRN | 0 | 0 | 0 | 0 | 0 | 1
| Územní vlivy | [8 empty] | 0 |  |  |  | základní | [9 empty] | VRN | 0 | 0 | 0 | 0 | 0 | 1
| Provozní vlivy | [8 empty] | 0 |  |  |  | základní | [9 empty] | VRN | 0 | 0 | 0 | 0 | 0 | 1
| Ostatní | [8 empty] | 0 |  |  |  | základní | [9 empty] | VRN | 0 | 0 | 0 | 0 | 0 | 1
| Kompletační činnosť | [8 empty] | 0 |  |  |  | základní | [9 empty] | KOMPLETACNA | 0 | 0 | 0 | 0 | 0 | 1
Celkové náklady za stavbu 1) + 2) | [7 empty] | 0
ROZPOČET
Stavba: |  |  | Rekonstrukce a dostavba regionálního muzea v Kolíně
Objekt: |  |  | ESilno - Elektroinstalace - silnoproud
Místo: |  |  | Kolín, Karlovo náměstí 8 |  |  |  | Datum: |  | 26.03.2014
Objednavatel: |  |  | Středočeský kraj |  |  |  | Projektant: |  | achicraft s.r.o.
Zhotovitel: |  |  | Vyplň údaj |  |  |  | Zpracovatel: |  | Ing. rostislav Živný
PČ | Typ | Kód | Popis |  |  | MJ | Množství | J.cena [CZK] |  | Cena celkem [CZK] |  |  | Poznámka | DPH | J. Nh [h] | Nh celkom [h] | J. hmotnost [t] | Hmotnost celkem [t] | J. suť [t] | Suť Celkem [t]
Náklady z rozpočtu | [9 empty] | 0 | [5 empty] | 1916.857 |  | 0 |  | 0 |  | D | -1 | [7 empty] | 0
| PSV - Práce a dodávky PSV | [8 empty] | 0 | [5 empty] | 1916.857 |  | 0 |  | 0 | 2 | D | 0 | ROZPOCET | [6 empty] | 0
| 740 - Elektromontáže - zkoušky a revize | [8 empty] | 0 | [5 empty] | 67.023 |  | 0 |  | 0 | 2 | D | 1 | ROZPOCET | [6 empty] | 0
1 | K | 740991300 | Celková prohlídka elektrického rozvodu a zařízení do 1 milionu Kč |  |  | kus | 1 | 0 |  | 0 |  |  |  | základní | 31.842 | 31.842 | 0 | 0 | 0 | 0 | 16 | K | 2 | ROZPOCET | 0 | 0 | 0 | 0 | 0 | 1 | 0 | 16
2 | K | 740991910 | Příplatek k celkové prohlídce za každých dalších 500 000,- Kč |  |  | kus | 3 | 0 |  | 0 |  |  |  | základní | 11.727 | 35.181 | 0 | 0 | 0 | 0 | 16 | K | 2 | ROZPOCET | 0 | 0 | 0 | 0 | 0 | 1 | 0 | 16
| 742 - Elektromontáže - rozvodný systém | [8 empty] | 0 | [5 empty] | 20.889 |  | 0 |  | 0 | 2 | D | 1 | ROZPOCET | [6 empty] | 0
3 | K | 742221110 | Montáž rozváděčů litinových, hliníkových nebo plastových sestava do 75 kg |  |  | kus | 11 | 0 |  | 0 |  |  |  | základní | 1.899 | 20.889 | 0 | 0 | 0 | 0 | 16 | K | 2 | ROZPOCET | 0 | 0 | 0 | 0 | 0 | 1 | 0 | 16
15 | K | 742221211R | Napojení na přípojkovou skříň - AYKY 3x185+95 |  |  | m | 10 | 0 |  | 0 |  |  |  | základní | 0 | 0 | 0 | 0 | 0 | 0 | 16 | K | 2 | ROZPOCET | 0 | 0 | 0 | 0 | 0 | 1 | 0 | 16
16 | K | 742221212R | Napojení na přípojkovou skříň - Revize odběrného místa |  |  | kus | 1 | 0 |  | 0 |  |  |  | základní | 0 | 0 | 0 | 0 | 0 | 0 | 16 | K | 2 | ROZPOCET | 0 | 0 | 0 | 0 | 0 | 1 | 0 | 16
17 | K | 742221213R | Napojení na přípojkovou skříň - Ukončení vodičů do 4x240 |  |  | ks | 8 | 0 |  | 0 |  |  |  | základní | 0 | 0 | 0 | 0 | 0 | 0 | 16 | K | 2 | ROZPOCET | 0 | 0 | 0 | 0 | 0 | 1 | 0 | 16
4 | M | 742221333 | Hlavní rozvaděč +RH |  |  | ks | 1 | 0 |  | 0 |  |  |  | základní | 0 | 0 | 0 | 0 | 0 | 0 | 32 | M | 2 | ROZPOCET | 0 | 0 | 0 | 0 | 0 | 1 | 0 | 16
5 | M | 742221334 | Rozvaděč prodejny +R |  |  | ks | 1 | 0 |  | 0 |  |  |  | základní | 0 | 0 | 0 | 0 | 0 | 0 | 32 | M | 2 | ROZPOCET | 0 | 0 | 0 | 0 | 0 | 1 | 0 | 16
6 | M | 742221335 | Rozvaděč kavárny +RK |  |  | ks | 1 | 0 |  | 0 |  |  |  | základní | 0 | 0 | 0 | 0 | 0 | 0 | 32 | M | 2 | ROZPOCET | 0 | 0 | 0 | 0 | 0 | 1 | 0 | 16
7 | M | 742221346 | Podružný rozvaděč 1.PP +R0 |  |  | ks | 1 | 0 |  | 0 |  |  |  | základní | 0 | 0 | 0 | 0 | 0 | 0 | 32 | M | 2 | ROZPOCET | 0 | 0 | 0 | 0 | 0 | 1 | 0 | 16
8 | M | 742221347 | Podružný rozváděč 1. NP +R1 |  |  | ks | 1 | 0 |  | 0 |  |  |  | základní | 0 | 0 | 0 | 0 | 0 | 0 | 32 | M | 2 | ROZPOCET | 0 | 0 | 0 | 0 | 0 | 1 | 0 | 16
9 | M | 742221348 | Podružný rozváděč 2. NP +R2 |  |  | ks | 1 | 0 |  | 0 |  |  |  | základní | 0 | 0 | 0 | 0 | 0 | 0 | 32 | M | 2 | ROZPOCET | 0 | 0 | 0 | 0 | 0 | 1 | 0 | 16
10 | M | 742221349 | Podružný rozváděč 3. NP +R3 |  |  | ks | 1 | 0 |  | 0 |  |  |  | základní | 0 | 0 | 0 | 0 | 0 | 0 | 32 | M | 2 | ROZPOCET | 0 | 0 | 0 | 0 | 0 | 1 | 0 | 16
11 | M | 742221350 | Podružný rozváděč 4. NP +R4 |  |  | ks | 1 | 0 |  | 0 |  |  |  | základní | 0 | 0 | 0 | 0 | 0 | 0 | 32 | M | 2 | ROZPOCET | 0 | 0 | 0 | 0 | 0 | 1 | 0 | 16
12 | M | 742221351 | Podružný rozváděč 5. NP +R5 |  |  | ks | 1 | 0 |  | 0 |  |  |  | základní | 0 | 0 | 0 | 0 | 0 | 0 | 32 | M | 2 | ROZPOCET | 0 | 0 | 0 | 0 | 0 | 1 | 0 | 16
13 | M | 742221352 | Podružný rozváděč přístavby +RP |  |  | ks | 1 | 0 |  | 0 |  |  |  | základní | 0 | 0 | 0 | 0 | 0 | 0 | 32 | M | 2 | ROZPOCET | 0 | 0 | 0 | 0 | 0 | 1 | 0 | 16
14 | M | 742221353 | Ovádací rozvodnice osvětlení +RS |  |  | ks | 1 | 0 |  | 0 |  |  |  | základní | 0 | 0 | 0 | 0 | 0 | 0 | 32 | M | 2 | ROZPOCET | 0 | 0 | 0 | 0 | 0 | 1 | 0 | 16
| 743 - Elektromontáže - hrubá montáž | [8 empty] | 0 | [5 empty] | 188.855 |  | 0 |  | 0 | 2 | D | 1 | ROZPOCET | [6 empty] | 0
122 | K | 743222333R | Stavební přípomoce pro rozvody elektro |  |  | hod | 155 | 0 |  | 0 |  |  |  | základní | 0 | 0 | 0 | 0 | 0 | 0 | 16 | K | 2 | ROZPOCET | 0 | 0 | 0 | 0 | 0 | 1 | 0 | 16
123 | K | 743131220R | Montáž krabic podlahových a jejich příslušenství |  |  | kus | 25 | 0 |  | 0 |  |  |  | základní | 0 | 0 | 0 | 0 | 0 | 0 | 16 | K | 2 | ROZPOCET | 0 | 0 | 0 | 0 | 0 | 1 | 0 | 16
0 | K | 743411112 | Montáž krabice zapuštěná plastová kruhová typ 1904 |  |  | kus | 105 | 0 |  | 0 |  |  |  | základní | 0.231 | 24.255 | 0 | 0 | 0 | 0 | 16 | K | 2 | ROZPOCET | 0 | 0 | 0 | 0 | 0 | 1 | 0 | 16
0 | K | 743412112 | Montáž krabice přístrojová zapuštěná plastová kruhová 1904 pro sádrokartonové příčky |  |  | kus | 155 | 0 |  | 0 |  |  |  | základní | 0.122 | 18.91 | 0 | 0 | 0 | 0 | 16 | K | 2 | ROZPOCET | 0 | 0 | 0 | 0 | 0 | 1 | 0 | 16
18 | M | 743112800R | Trubka ohebná , pr. 25mm |  |  | m | 480 | 0 |  | 0 |  |  |  | základní | 0 | 0 | 0 | 0 | 0 | 0 | 32 | M | 2 | ROZPOCET | 0 | 0 | 0 | 0 | 0 | 1 | 0 | 16
19 | M | 743112802R | Ohebná dvouplášťová chránička, pr. 40 mm |  |  | m | 320 | 0 |  | 0 |  |  |  | základní | 0 | 0 | 0 | 0 | 0 | 0 | 32 | M | 2 | ROZPOCET | 0 | 0 | 0 | 0 | 0 | 1 | 0 | 16
20 | M | 743112804R | Krabice přístrojová |  |  | ks | 155 | 0 |  | 0 |  |  |  | základní | 0 | 0 | 0 | 0 | 0 | 0 | 32 | M | 2 | ROZPOCET | 0 | 0 | 0 | 0 | 0 | 1 | 0 | 16
21 | M | 743112805R.1 | Krabice přístrojová do dutých stěn |  |  | ks | 105 | 0 |  | 0 |  |  |  | základní | 0 | 0 | 0 | 0 | 0 | 0 | 32 | M | 2 | ROZPOCET | 0 | 0 | 0 | 0 | 0 | 1 | 0 | 16
22 | M | 743440121R | Podlahová krabice, včetně příslušenství |  |  | ks | 25 | 0 |  | 0 |  |  |  | základní | 0 | 0 | 0 | 0 | 0 | 0 | 32 | M | 2 | ROZPOCET | 0 | 0 | 0 | 0 | 0 | 1 | 0 | 16
84 | K | 743611111 | Montáž vodič uzemňovací FeZn pásek D do 120 mm2 na povrchu |  |  | m | 85 | 0 |  | 0 |  |  |  | základní | 0.306 | 26.01 | 0 | 0 | 0 | 0 | 16 | K | 2 | ROZPOCET | 0 | 0 | 0 | 0 | 0 | 1 | 0 | 16
85 | M | 743611121R | Obvodový zemnič 3x40 neze |  |  | m | 85 | 0 |  | 0 |  |  |  | základní | 0 | 0 | 0 | 0 | 0 | 0 | 32 | M | 2 | ROZPOCET | 0 | 0 | 0 | 0 | 0 | 1 | 0 | 16
86 | K | 743611121R.1 | Uzemňovací přívody |  |  | ks | 10 | 0 |  | 0 |  |  |  | základní | 0 | 0 | 0 | 0 | 0 | 0 | 16 | K | 2 | ROZPOCET | 0 | 0 | 0 | 0 | 0 | 1 | 0 | 16
87 | K | 743611121R.2 | Spojení zemničů včetně materiálu, propojení s armaturou v betonu |  |  | ks | 6 | 0 |  | 0 |  |  |  | základní | 0 | 0 | 0 | 0 | 0 | 0 | 16 | K | 2 | ROZPOCET | 0 | 0 | 0 | 0 | 0 | 1 | 0 | 16
88 | K | 743611121R.3 | Zemnící tyč, dl. 1500 mm |  |  | ks | 6 | 0 |  | 0 |  |  |  | základní | 0 | 0 | 0 | 0 | 0 | 0 | 16 | K | 2 | ROZPOCET | 0 | 0 | 0 | 0 | 0 | 1 | 0 | 16
89 | K | 743611121R.4 | Antikorozní ochrana spojů |  |  | ks | 30 | 0 |  | 0 |  |  |  | základní | 0 | 0 | 0 | 0 | 0 | 0 | 16 | K | 2 | ROZPOCET | 0 | 0 | 0 | 0 | 0 | 1 | 0 | 16
90 | K | 743611121R.5 | Chodníková krabice se zkušební svorkou |  |  | ks | 5 | 0 |  | 0 |  |  |  | základní | 0 | 0 | 0 | 0 | 0 | 0 | 16 | K | 2 | ROZPOCET | 0 | 0 | 0 | 0 | 0 | 1 | 0 | 16
91 | K | 743611121R.6 | Krabice se zkušební svorkou do zdi |  |  | ks | 1 | 0 |  | 0 |  |  |  | základní | 0 | 0 | 0 | 0 | 0 | 0 | 16 | K | 2 | ROZPOCET | 0 | 0 | 0 | 0 | 0 | 1 | 0 | 16
92 | K | 743611121R.7 | Kontrolní měření zemního odporu |  |  | ks | 1 | 0 |  | 0 |  |  |  | základní | 0 | 0 | 0 | 0 | 0 | 0 | 16 | K | 2 | ROZPOCET | 0 | 0 | 0 | 0 | 0 | 1 | 0 | 16
93 | K | 743621120 | Montáž drát nebo lano hromosvodné svodové D přes 10mm s podpěrou |  |  | m | 220 | 0 |  | 0 |  |  |  | základní | 0.544 | 119.68 | 0 | 0 | 0 | 0 | 16 | K | 2 | ROZPOCET | 0 | 0 | 0 | 0 | 0 | 1 | 0 | 16
94 | M | 743621222R | Cu vodič s vysokonapěťovou izolací |  |  | m | 220 | 0 |  | 0 |  |  |  | základní | 0 | 0 | 0 | 0 | 0 | 0 | 32 | M | 2 | ROZPOCET | 0 | 0 | 0 | 0 | 0 | 1 | 0 | 16
95 | K | 743621223R | Podpůrná izolační trubka s jímací tyčí dl. 2500 mm, celková délka 5700 mm |  |  | ks | 3 | 0 |  | 0 |  |  |  | základní | 0 | 0 | 0 | 0 | 0 | 0 | 16 | K | 2 | ROZPOCET | 0 | 0 | 0 | 0 | 0 | 1 | 0 | 16
96 | K | 743621224R | Držák podpůrné trubky na potrubí |  |  | ks | 9 | 0 |  | 0 |  |  |  | základní | 0 | 0 | 0 | 0 | 0 | 0 | 16 | K | 2 | ROZPOCET | 0 | 0 | 0 | 0 | 0 | 1 | 0 | 16
97 | K | 743621225R | Sada koncovek |  |  | ks | 7 | 0 |  | 0 |  |  |  | základní | 0 | 0 | 0 | 0 | 0 | 0 | 16 | K | 2 | ROZPOCET | 0 | 0 | 0 | 0 | 0 | 1 | 0 | 16
98 | K | 743621226R | Připojovací destička |  |  | ks | 3 | 0 |  | 0 |  |  |  | základní | 0 | 0 | 0 | 0 | 0 | 0 | 16 | K | 2 | ROZPOCET | 0 | 0 | 0 | 0 | 0 | 1 | 0 | 16
99 | K | 743621227R | Svorka potenciálového vyrovnání |  |  | ks | 8 | 0 |  | 0 |  |  |  | základní | 0 | 0 | 0 | 0 | 0 | 0 | 16 | K | 2 | ROZPOCET | 0 | 0 | 0 | 0 | 0 | 1 | 0 | 16
100 | K | 743621228R | Kabelová oka Ku-L 16/10 |  |  | ks | 20 | 0 |  | 0 |  |  |  | základní | 0 | 0 | 0 | 0 | 0 | 0 | 16 | K | 2 | ROZPOCET | 0 | 0 | 0 | 0 | 0 | 1 | 0 | 16
101 | K | 743621229R | H07V-K 16mm2 |  |  | m | 80 | 0 |  | 0 |  |  |  | základní | 0 | 0 | 0 | 0 | 0 | 0 | 16 | K | 2 | ROZPOCET | 0 | 0 | 0 | 0 | 0 | 1 | 0 | 16
102 | K | 743621230R | Ekvipotenciální svorkovnice |  |  | ks | 8 | 0 |  | 0 |  |  |  | základní | 0 | 0 | 0 | 0 | 0 | 0 | 16 | K | 2 | ROZPOCET | 0 | 0 | 0 | 0 | 0 | 1 | 0 | 16
103 | K | 743621231R | Uchycení vedení na stojatý falc na střeše |  |  | ks | 1 | 0 |  | 0 |  |  |  | základní | 0 | 0 | 0 | 0 | 0 | 0 | 16 | K | 2 | ROZPOCET | 0 | 0 | 0 | 0 | 0 | 1 | 0 | 16
104 | K | 743621232R | Uchycení vedení k okapovým svodům, ke stěně |  |  | kpl | 1 | 0 |  | 0 |  |  |  | základní | 0 | 0 | 0 | 0 | 0 | 0 | 16 | K | 2 | ROZPOCET | 0 | 0 | 0 | 0 | 0 | 1 | 0 | 16
105 | K | 74362133R | Štítky pro označení svodů |  |  | ks | 6 | 0 |  | 0 |  |  |  | základní | 0 | 0 | 0 | 0 | 0 | 0 | 16 | K | 2 | ROZPOCET | 0 | 0 | 0 | 0 | 0 | 1 | 0 | 16
| 744 - Elektromontáže - rozvody vodičů měděných | [8 empty] | 0 | [5 empty] | 550.84 |  | 0 |  | 0 | 2 | D | 1 | ROZPOCET | [6 empty] | 0
36 | K | 744211113 | Montáž vodič Cu izolovaný sk.1 do 1 kV žíla 2,5 až 35 mm2 do stěny |  |  | m | 6515 | 0 |  | 0 |  |  |  | základní | 0.08 | 521.2 | 0 | 0 | 0 | 0 | 16 | K | 2 | ROZPOCET | 0 | 0 | 0 | 0 | 0 | 1 | 0 | 16
35 | K | 744221216 | Montáž vodič Cu izolovaný sk.1 do 1 kV žíla 240 - 1000 mm2 zatažený |  |  | m | 260 | 0 |  | 0 |  |  |  | základní | 0.114 | 29.64 | 0 | 0 | 0 | 0 | 16 | K | 2 | ROZPOCET | 0 | 0 | 0 | 0 | 0 | 1 | 0 | 16
34 | K | 774222340 | Příprava tras pro kabely |  |  | m | 780 | 0 |  | 0 |  |  |  | základní | 0 | 0 | 0 | 0 | 0 | 0 | 16 | K | 2 | ROZPOCET | 0 | 0 | 0 | 0 | 0 | 1 | 0 | 16
23 | M | 744222405R | CYKY 5x16 |  |  | m | 80 | 0 |  | 0 |  |  |  | základní | 0 | 0 | 0 | 0 | 0 | 0 | 32 | M | 2 | ROZPOCET | 0 | 0 | 0 | 0 | 0 | 1 | 0 | 16
24 | M | 744222406R | CYKY 5x 10 |  |  | m | 85 | 0 |  | 0 |  |  |  | základní | 0 | 0 | 0 | 0 | 0 | 0 | 32 | M | 2 | ROZPOCET | 0 | 0 | 0 | 0 | 0 | 1 | 0 | 16
25 | M | 744222407R | CYKY 5x6 |  |  | m | 95 | 0 |  | 0 |  |  |  | základní | 0 | 0 | 0 | 0 | 0 | 0 | 32 | M | 2 | ROZPOCET | 0 | 0 | 0 | 0 | 0 | 1 | 0 | 16
26 | M | 744222408R | CYKY5 x 2,5 |  |  | m | 285 | 0 |  | 0 |  |  |  | základní | 0 | 0 | 0 | 0 | 0 | 0 | 32 | M | 2 | ROZPOCET | 0 | 0 | 0 | 0 | 0 | 1 | 0 | 16
119 | M | 744222409R | CYKY 5x4 |  |  | m | 40 | 0 |  | 0 |  |  |  | základní | 0 | 0 | 0 | 0 | 0 | 0 | 32 | M | 2 | ROZPOCET | 0 | 0 | 0 | 0 | 0 | 1 | 0 | 16
27 | M | 744222410R | CYKY5 x 1,5 |  |  | m | 240 | 0 |  | 0 |  |  |  | základní | 0 | 0 | 0 | 0 | 0 | 0 | 32 | M | 2 | ROZPOCET | 0 | 0 | 0 | 0 | 0 | 1 | 0 | 16
28 | M | 744222411R | CYK 3 x 2,5 |  |  | m | 2460 | 0 |  | 0 |  |  |  | základní | 0 | 0 | 0 | 0 | 0 | 0 | 32 | M | 2 | ROZPOCET | 0 | 0 | 0 | 0 | 0 | 1 | 0 | 16
29 | M | 744222412R | CYKY 3 x 1,5 |  |  | m | 2835 | 0 |  | 0 |  |  |  | základní | 0 | 0 | 0 | 0 | 0 | 0 | 32 | M | 2 | ROZPOCET | 0 | 0 | 0 | 0 | 0 | 1 | 0 | 16
30 | M | 744222413R | CYKY 19x1,5 |  |  | m | 25 | 0 |  | 0 |  |  |  | základní | 0 | 0 | 0 | 0 | 0 | 0 | 32 | M | 2 | ROZPOCET | 0 | 0 | 0 | 0 | 0 | 1 | 0 | 16
118 | M | 744222414R | CYKY 2x1,5 |  |  | m | 475 | 0 |  | 0 |  |  |  | základní | 0 | 0 | 0 | 0 | 0 | 0 | 32 | M | 2 | ROZPOCET | 0 | 0 | 0 | 0 | 0 | 1 | 0 | 16
31 | M | 744222415R | CYA 25 |  |  | m | 15 | 0 |  | 0 |  |  |  | základní | 0 | 0 | 0 | 0 | 0 | 0 | 32 | M | 2 | ROZPOCET | 0 | 0 | 0 | 0 | 0 | 1 | 0 | 16
32 | M | 744222416R | CY 16 |  |  | m | 30 | 0 |  | 0 |  |  |  | základní | 0 | 0 | 0 | 0 | 0 | 0 | 32 | M | 2 | ROZPOCET | 0 | 0 | 0 | 0 | 0 | 1 | 0 | 16
33 | M | 744222417R | CY 6 |  |  | m | 150 | 0 |  | 0 |  |  |  | základní | 0 | 0 | 0 | 0 | 0 | 0 | 32 | M | 2 | ROZPOCET | 0 | 0 | 0 | 0 | 0 | 1 | 0 | 16
| 746 - Elektromontáže - soubory pro vodiče | [8 empty] | 0 | [5 empty] | 116.754 |  | 0 |  | 0 | 2 | D | 1 | ROZPOCET | [6 empty] | 0
37 | K | 746211190 | Ukončení vodič izolovaný do 70 mm2 v rozváděči nebo na přístroji |  |  | kus | 185 | 0 |  | 0 |  |  |  | základní | 0.264 | 48.84 | 0 | 0 | 0 | 0 | 16 | K | 2 | ROZPOCET | 0 | 0 | 0 | 0 | 0 | 1 | 0 | 16
38 | K | 746212140 | Ukončení vodič izolovaný do 10 mm2 na svorkovnici |  |  | kus | 686 | 0 |  | 0 |  |  |  | základní | 0.099 | 67.914 | 0 | 0 | 0 | 0 | 16 | K | 2 | ROZPOCET | 0 | 0 | 0 | 0 | 0 | 1 | 0 | 16
| 747 - Elektromontáže - kompletace rozvodů | [8 empty] | 0 | [5 empty] | 86.14 |  | 0 |  | 0 | 2 | D | 1 | ROZPOCET | [6 empty] | 0
51 | K | 747111111 | Montáž vypínač nástěnný 1-jednopólový prostředí obyčejné nebo vlhké |  |  | kus | 51 | 0 |  | 0 |  |  |  | základní | 0.306 | 15.606 | 0 | 0 | 0 | 0 | 16 | K | 2 | ROZPOCET | 0 | 0 | 0 | 0 | 0 | 1 | 0 | 16
52 | K | 747111125 | Montáž přepínač nástěnný 5-sériový prostředí obyčejné nebo vlhké |  |  | kus | 15 | 0 |  | 0 |  |  |  | základní | 0.327 | 4.905 | 0 | 0 | 0 | 0 | 16 | K | 2 | ROZPOCET | 0 | 0 | 0 | 0 | 0 | 1 | 0 | 16
54 | K | 747131200 | Montáž čidel a spínačů ovládacích |  |  | kus | 41 | 0 |  | 0 |  |  |  | základní | 0.38 | 15.58 | 0 | 0 | 0 | 0 | 16 | K | 2 | ROZPOCET | 0 | 0 | 0 | 0 | 0 | 1 | 0 | 16
53 | K | 747161010 | Montáž zásuvka (polo)zapuštěná bezšroubové připojení 2P+PE se zapojením vodičů |  |  | kus | 201 | 0 |  | 0 |  |  |  | základní | 0.249 | 50.049 | 0 | 0 | 0 | 0 | 16 | K | 2 | ROZPOCET | 0 | 0 | 0 | 0 | 0 | 1 | 0 | 16
44 | M | 747713442 | Drobný montážní materiál |  |  | kus | 1 | 0 |  | 0 |  |  |  | základní | 0 | 0 | 0 | 0 | 0 | 0 | 32 | M | 2 | ROZPOCET | 0 | 0 | 0 | 0 | 0 | 1 | 0 | 16
47 | M | 747718200R | Zásuvka dvojnásobná 230V/16A |  |  | ks | 92 | 0 |  | 0 |  |  |  | základní | 0 | 0 | 0 | 0 | 0 | 0 | 32 | M | 2 | ROZPOCET | 0 | 0 | 0 | 0 | 0 | 1 | 0 | 16
45 | M | 747718201R | Zásuvka jednonásobná 230V,16A se zaslepovacími clonkami |  |  | ks | 107 | 0 |  | 0 |  |  |  | základní | 0 | 0 | 0 | 0 | 0 | 0 | 32 | M | 2 | ROZPOCET | 0 | 0 | 0 | 0 | 0 | 1 | 0 | 16
46 | M | 747718203R | Zásuvka dvojnás. 230V/16 A s ochranou před přepětím tř 3 s natočenými dutinkami |  |  | ks | 8 | 0 |  | 0 |  |  |  | základní | 0 | 0 | 0 | 0 | 0 | 0 | 32 | M | 2 | ROZPOCET | 0 | 0 | 0 | 0 | 0 | 1 | 0 | 16
39 | M | 747718204R | Vypínač jednopólový řazení 1, kompletní |  |  | ks | 41 | 0 |  | 0 |  |  |  | základní | 0 | 0 | 0 | 0 | 0 | 0 | 32 | M | 2 | ROZPOCET | 0 | 0 | 0 | 0 | 0 | 1 | 0 | 16
40 | M | 747718205R | Vypínač sériový řazení 5, kompletní |  |  | ks | 9 | 0 |  | 0 |  |  |  | základní | 0 | 0 | 0 | 0 | 0 | 0 | 32 | M | 2 | ROZPOCET | 0 | 0 | 0 | 0 | 0 | 1 | 0 | 16
41 | M | 747718206R | Tlačítkový ovladač jednopálový |  |  | ks | 10 | 0 |  | 0 |  |  |  | základní | 0 | 0 | 0 | 0 | 0 | 0 | 32 | M | 2 | ROZPOCET | 0 | 0 | 0 | 0 | 0 | 1 | 0 | 16
42 | M | 747718207R | Vypínač střídavý řazení 6, kompletní |  |  | ks | 6 | 0 |  | 0 |  |  |  | základní | 0 | 0 | 0 | 0 | 0 | 0 | 32 | M | 2 | ROZPOCET | 0 | 0 | 0 | 0 | 0 | 1 | 0 | 16
43 | M | 747718208R | Automatický spínač se snímačem pohybu |  |  | ks | 4 | 0 |  | 0 |  |  |  | základní | 0 | 0 | 0 | 0 | 0 | 0 | 32 | M | 2 | ROZPOCET | 0 | 0 | 0 | 0 | 0 | 1 | 0 | 16
48 | M | 747182209R | Snímač pohybu stropní, PIR |  |  | ks | 11 | 0 |  | 0 |  |  |  | základní | 0 | 0 | 0 | 0 | 0 | 0 | 32 | M | 2 | ROZPOCET | 0 | 0 | 0 | 0 | 0 | 1 | 0 | 16
49 | M | 747182210R | Snímač přítomnosti, kompletní, montáž na strop |  |  | ks | 21 | 0 |  | 0 |  |  |  | základní | 0 | 0 | 0 | 0 | 0 | 0 | 32 | M | 2 | ROZPOCET | 0 | 0 | 0 | 0 | 0 | 1 | 0 | 16
50 | M | 747182211R | Časový spínač s doběhem |  |  | ks | 5 | 0 |  | 0 |  |  |  | základní | 0 | 0 | 0 | 0 | 0 | 0 | 32 | M | 2 | ROZPOCET | 0 | 0 | 0 | 0 | 0 | 1 | 0 | 16
| 748 - Elektromontáže - osvětlovací zařízení a svítidla | [8 empty] | 0 | [5 empty] | 886.356 |  | 0 |  | 0 | 2 | D | 1 | ROZPOCET | [6 empty] | 0
55 | K | 748121116 | Montáž svítidlel |  |  | ks | 849 | 0 |  | 0 |  |  |  | základní | 1.044 | 886.356 | 0 | 0 | 0 | 0 | 16 | K | 2 | ROZPOCET | 0 | 0 | 0 | 0 | 0 | 1 | 0 | 16
56 | K | 748121222R | Montáž systémových lišt vč. pčíslušenství |  |  | m | 246 | 0 |  | 0 |  |  |  | základní | 0 | 0 | 0 | 0 | 0 | 0 | 16 | K | 2 | ROZPOCET | 0 | 0 | 0 | 0 | 0 | 1 | 0 | 16
57 | M | 748151251R | Svítidlo specifikace A, včetně příslušenství, světelného zdroje |  |  | ks | 40 | 0 |  | 0 |  |  |  | základní | 0 | 0 | 0 | 0 | 0 | 0 | 32 | M | 2 | ROZPOCET | 0 | 0 | 0 | 0 | 0 | 1 | 0 | 16
59 | M | 748151253R.1 | Svítidlo specifikace B, včetně příslušenství, světelného zdroje |  |  | ks | 86 | 0 |  | 0 |  |  |  | základní | 0 | 0 | 0 | 0 | 0 | 0 | 32 | M | 2 | ROZPOCET | 0 | 0 | 0 | 0 | 0 | 1 | 0 | 16
60 | M | 748151254R.1 | Svítidlo specifikace B s modulem NO, včetně příslušenství, světelného zdroje |  |  | ks | 11 | 0 |  | 0 |  |  |  | základní | 0 | 0 | 0 | 0 | 0 | 0 | 32 | M | 2 | ROZPOCET | 0 | 0 | 0 | 0 | 0 | 1 | 0 | 16
61 | M | 748151255R.1 | Svítidlo specifikace C, včetně příslušenství, světelného zdroje |  |  | ks | 41 | 0 |  | 0 |  |  |  | základní | 0 | 0 | 0 | 0 | 0 | 0 | 32 | M | 2 | ROZPOCET | 0 | 0 | 0 | 0 | 0 | 1 | 0 | 16
62 | M | 748151256R.1 | Svítidlo specifikace D, včetně příslušenství, světelného zdroje |  |  | ks | 59 | 0 |  | 0 |  |  |  | základní | 0 | 0 | 0 | 0 | 0 | 0 | 32 | M | 2 | ROZPOCET | 0 | 0 | 0 | 0 | 0 | 1 | 0 | 16
63 | M | 748151257R.1 | Svítidlo specifikace E, včetně příslušenství, světelného zdroje |  |  | ks | 8 | 0 |  | 0 |  |  |  | základní | 0 | 0 | 0 | 0 | 0 | 0 | 32 | M | 2 | ROZPOCET | 0 | 0 | 0 | 0 | 0 | 1 | 0 | 16
64 | M | 748151258R.1 | Svítidlo specifikace F, včetně příslušenství, světelného zdroje |  |  | ks | 9 | 0 |  | 0 |  |  |  | základní | 0 | 0 | 0 | 0 | 0 | 0 | 32 | M | 2 | ROZPOCET | 0 | 0 | 0 | 0 | 0 | 1 | 0 | 16
65 | M | 748151259R.1 | Svítidlo specifikace H, včetně příslušenství, světelného zdroje |  |  | ks | 23 | 0 |  | 0 |  |  |  | základní | 0 | 0 | 0 | 0 | 0 | 0 | 32 | M | 2 | ROZPOCET | 0 | 0 | 0 | 0 | 0 | 1 | 0 | 16
66 | M | 748151260R.1 | Svítidlo specifikace I, včetně příslušenství, světelného zdroje |  |  | ks | 11 | 0 |  | 0 |  |  |  | základní | 0 | 0 | 0 | 0 | 0 | 0 | 32 | M | 2 | ROZPOCET | 0 | 0 | 0 | 0 | 0 | 1 | 0 | 16
67 | M | 748151261R.1 | Svítidlo specifikace J, včetně příslušenství, světelného zdroje |  |  | ks | 12 | 0 |  | 0 |  |  |  | základní | 0 | 0 | 0 | 0 | 0 | 0 | 32 | M | 2 | ROZPOCET | 0 | 0 | 0 | 0 | 0 | 1 | 0 | 16
68 | M | 748151262R.1 | Svítidlo specifikace J, včetně příslušenství, světelného zdroje, varianta LED |  |  | ks | 13 | 0 |  | 0 |  |  |  | základní | 0 | 0 | 0 | 0 | 0 | 0 | 32 | M | 2 | ROZPOCET | 0 | 0 | 0 | 0 | 0 | 1 | 0 | 16
69 | M | 748151263R.1 | Svítidlo specifikace K, včetně příslušenství, světelného zdroje |  |  | ks | 8 | 0 |  | 0 |  |  |  | základní | 0 | 0 | 0 | 0 | 0 | 0 | 32 | M | 2 | ROZPOCET | 0 | 0 | 0 | 0 | 0 | 1 | 0 | 16
70 | M | 748151264R | Svítidlo specifikace L, včetně příslušenství, světelného zdroje |  |  | ks | 22 | 0 |  | 0 |  |  |  | základní | 0 | 0 | 0 | 0 | 0 | 0 | 32 | M | 2 | ROZPOCET | 0 | 0 | 0 | 0 | 0 | 1 | 0 | 16
71 | M | 748151265R.1 | Svítidlo specifikace M, včetně příslušenství, světelného zdroje |  |  | ks | 12 | 0 |  | 0 |  |  |  | základní | 0 | 0 | 0 | 0 | 0 | 0 | 32 | M | 2 | ROZPOCET | 0 | 0 | 0 | 0 | 0 | 1 | 0 | 16
72 | M | 748151266R.1 | Svítidlo specifikace N, včetně příslušenství, světelného zdroje |  |  | ks | 1 | 0 |  | 0 |  |  |  | základní | 0 | 0 | 0 | 0 | 0 | 0 | 32 | M | 2 | ROZPOCET | 0 | 0 | 0 | 0 | 0 | 1 | 0 | 16
73 | M | 748151267R.1 | Svítidlo specifikace O, včetně příslušenství, světelného zdroje |  |  | ks | 22 | 0 |  | 0 |  |  |  | základní | 0 | 0 | 0 | 0 | 0 | 0 | 32 | M | 2 | ROZPOCET | 0 | 0 | 0 | 0 | 0 | 1 | 0 | 16
74 | M | 748151268R.1 | Svítidlo specifikace P, včetně příslušenství, světelného zdroje |  |  | ks | 7 | 0 |  | 0 |  |  |  | základní | 0 | 0 | 0 | 0 | 0 | 0 | 32 | M | 2 | ROZPOCET | 0 | 0 | 0 | 0 | 0 | 1 | 0 | 16
75 | M | 748151269R.1 | Svítidlo specifikace Q, včetně příslušenství, světelného zdroje |  |  | ks | 6 | 0 |  | 0 |  |  |  | základní | 0 | 0 | 0 | 0 | 0 | 0 | 32 | M | 2 | ROZPOCET | 0 | 0 | 0 | 0 | 0 | 1 | 0 | 16
76 | M | 748151270R.1 | Svítidlo specifikace R, včetně příslušenství, světelného zdroje |  |  | ks | 368 | 0 |  | 0 |  |  |  | základní | 0 | 0 | 0 | 0 | 0 | 0 | 32 | M | 2 | ROZPOCET | 0 | 0 | 0 | 0 | 0 | 1 | 0 | 16
77 | M | 748151271R.1 | Svítidlo specifikace S, včetně příslušenství, světelného zdroje |  |  | ks | 7 | 0 |  | 0 |  |  |  | základní | 0 | 0 | 0 | 0 | 0 | 0 | 32 | M | 2 | ROZPOCET | 0 | 0 | 0 | 0 | 0 | 1 | 0 | 16
78 | M | 748151272R.1 | Svítidlo specifikace T, včetně příslušenství, světelného zdroje |  |  | ks | 3 | 0 |  | 0 |  |  |  | základní | 0 | 0 | 0 | 0 | 0 | 0 | 32 | M | 2 | ROZPOCET | 0 | 0 | 0 | 0 | 0 | 1 | 0 | 16
79 | M | 748151273R.1 | Svítidlo specifikace U, včetně příslušenství, světelného zdroje |  |  | ks | 4 | 0 |  | 0 |  |  |  | základní | 0 | 0 | 0 | 0 | 0 | 0 | 32 | M | 2 | ROZPOCET | 0 | 0 | 0 | 0 | 0 | 1 | 0 | 16
80 | M | 748151274R.1 | Svítidlo specifikace V, včetně příslušenství, světelného zdroje |  |  | ks | 6 | 0 |  | 0 |  |  |  | základní | 0 | 0 | 0 | 0 | 0 | 0 | 32 | M | 2 | ROZPOCET | 0 | 0 | 0 | 0 | 0 | 1 | 0 | 16
81 | M | 748151275R.1 | Svítidlo specifikace W, včetně příslušenství, světelného zdroje |  |  | ks | 3 | 0 |  | 0 |  |  |  | základní | 0 | 0 | 0 | 0 | 0 | 0 | 32 | M | 2 | ROZPOCET | 0 | 0 | 0 | 0 | 0 | 1 | 0 | 16
82 | M | 748151276R.1 | Systémové lišty, včetně příslušenství |  |  | m | 246 | 0 |  | 0 |  |  |  | základní | 0 | 0 | 0 | 0 | 0 | 0 | 32 | M | 2 | ROZPOCET | 0 | 0 | 0 | 0 | 0 | 1 | 0 | 16
83 | M | 748151277R.1 | Svítidlo nouzové, 1h |  |  | ks | 65 | 0 |  | 0 |  |  |  | základní | 0 | 0 | 0 | 0 | 0 | 0 | 32 | M | 2 | ROZPOCET | 0 | 0 | 0 | 0 | 0 | 1 | 0 | 16
120 | M | 748151278R.1 | Svítidlo specifikace N2, včetně příslušenství a světelného zdroje |  |  | ks | 1 | 0 |  | 0 |  |  |  | základní | 0 | 0 | 0 | 0 | 0 | 0 | 32 | M | 2 | ROZPOCET | 0 | 0 | 0 | 0 | 0 | 1 | 0 | 16
121 | M | 748151279R.1 | Svítidlo specifikace N3, včetně příslušenství a světelného zdroje |  |  | ks | 1 | 0 |  | 0 |  |  |  | základní | 0 | 0 | 0 | 0 | 0 | 0 | 32 | M | 2 | ROZPOCET | 0 | 0 | 0 | 0 | 0 | 1 | 0 | 16
106 | K | 748155344R | Poplatek za ekologickou likvidaci světelných zdrojů |  |  | ks | 926 | 0 |  | 0 |  |  |  | základní | 0 | 0 | 0 | 0 | 0 | 0 | 16 | K | 2 | ROZPOCET | 0 | 0 | 0 | 0 | 0 | 1 | 0 | 16
107 | K | 748155345R | Poplatek za ekologickou likvidaci svítidel |  |  | ks | 849 | 0 |  | 0 |  |  |  | základní | 0 | 0 | 0 | 0 | 0 | 0 | 16 | K | 2 | ROZPOCET | 0 | 0 | 0 | 0 | 0 | 1 | 0 | 16
| 749.1 - Ostatní a vedlejší náklady - elektroinstalace | [8 empty] | 0 | [5 empty] | 0 |  | 0 |  | 0 | 2 | D | 1 | ROZPOCET | [6 empty] | 0
108 | K | 749122321R | Demontáž stávajícího zařízení |  |  | hod | 175 | 0 |  | 0 |  |  |  | základní | 0 | 0 | 0 | 0 | 0 | 0 | 16 | K | 2 | ROZPOCET | 0 | 0 | 0 | 0 | 0 | 1 | 0 | 16
109 | M | 749122322R | Podružný montážní materiál a ostatní blíže nespecifikované položky |  |  | kus | 456 | 0 |  | 0 |  |  |  | základní | 0 | 0 | 0 | 0 | 0 | 0 | 32 | M | 2 | ROZPOCET | 0 | 0 | 0 | 0 | 0 | 1 | 0 | 16
110 | K | 749122323R | Přípravné a pomocné práce mimo specifikaci |  |  | hod | 330 | 0 |  | 0 |  |  |  | základní | 0 | 0 | 0 | 0 | 0 | 0 | 16 | K | 2 | ROZPOCET | 0 | 0 | 0 | 0 | 0 | 1 | 0 | 16
111 | K | 749122324R | Účast na kontrolních dnech stavby |  |  | hod | 35 | 0 |  | 0 |  |  |  | základní | 0 | 0 | 0 | 0 | 0 | 0 | 16 | K | 2 | ROZPOCET | 0 | 0 | 0 | 0 | 0 | 1 | 0 | 16
112 | K | 749122325R | Koordinace prací s ostatními profesemi |  |  | hod | 42 | 0 |  | 0 |  |  |  | základní | 0 | 0 | 0 | 0 | 0 | 0 | 16 | K | 2 | ROZPOCET | 0 | 0 | 0 | 0 | 0 | 1 | 0 | 16
113 | K | 749122326R | Zajištění nezbytných dokladů a podkladů a uvedení zařízení do provozu |  |  | hod | 46 | 0 |  | 0 |  |  |  | základní | 0 | 0 | 0 | 0 | 0 | 0 | 16 | K | 2 | ROZPOCET | 0 | 0 | 0 | 0 | 0 | 1 | 0 | 16
114 | K | 749122327R | Zaškolení obsluhy |  |  | hod | 32 | 0 |  | 0 |  |  |  | základní | 0 | 0 | 0 | 0 | 0 | 0 | 16 | K | 2 | ROZPOCET | 0 | 0 | 0 | 0 | 0 | 1 | 0 | 16
115 | K | 749122328R | Vypracování potřebné dílenské a montážní dokumentace |  |  | hod | 65 | 0 |  | 0 |  |  |  | základní | 0 | 0 | 0 | 0 | 0 | 0 | 16 | K | 2 | ROZPOCET | 0 | 0 | 0 | 0 | 0 | 1 | 0 | 16
116 | K | 749122329R | Zajištění dokumentace skutečného provedení |  |  | hod | 34 | 0 |  | 0 |  |  |  | základní | 0 | 0 | 0 | 0 | 0 | 0 | 16 | K | 2 | ROZPOCET | 0 | 0 | 0 | 0 | 0 | 1 | 0 | 16
117 | K | 749122330R | Součinnost při vypracování provozního předpisu |  |  | hod | 8 | 0 |  | 0 |  |  |  | základní | 0 | 0 | 0 | 0 | 0 | 0 | 16 | K | 2 | ROZPOCET | 0 | 0 | 0 | 0 | 0 | 1 | 0 | 16
| VP - Vícepráce | [8 empty] | 0 | [11 empty] | D | 0 | PN | [6 empty] | 0
| K | [8 empty] | 0 |  |  |  | základní | [7 empty] | PN | 1 | PN | 0 | 0 | 0 | 0 | 0 | 1 | 0
| K | [8 empty] | 0 |  |  |  | základní | [7 empty] | PN | 1 | PN | 0 | 0 | 0 | 0 | 0 | 1 | 0
| K | [8 empty] | 0 |  |  |  | základní | [7 empty] | PN | 1 | PN | 0 | 0 | 0 | 0 | 0 | 1 | 0
| K | [8 empty] | 0 |  |  |  | základní | [7 empty] | PN | 1 | PN | 0 | 0 | 0 | 0 | 0 | 1 | 0
| K | [8 empty] | 0 |  |  |  | základní | [7 empty] | PN | 1 | PN | 0 | 0 | 0 | 0 | 0 | 1 | 0

## ESlabo - Elektroinstalace...
| List obsahuje: |  | 1) Krycí list rozpočtu |  | 2) Rekapitulace rozpočtu |  |  | 3) Rozpočet |  |  | Zpět na list: | Rekapitulace stavby
optimalizováno pro tisk sestav ve formátu A4 - na výšku | [11 empty] | >> skryté sloupce << | [9 empty] | {1060D66D-0FC8-49DB-9EB0-B482B2B20BD2}
2
KRYCÍ LIST ROZPOČTU | [12 empty] | v --- níže se nacházejí doplnkové a pomocné údaje k sestavám --- v | [8 empty] | False
| Stavba: |  | Rekonstrukce a dostavba regionálního muzea v Kolíně
| Objekt: |  | ESlabo - Elektroinstalace - slaboproud
| JKSO: |  | 80145 | [5 empty] | CC-CZ: |  | 12621
| Místo: |  | Kolín, Karlovo náměstí 8 | [5 empty] | Datum: |  | 26.03.2014
| Objednavatel: | [7 empty] | IČ:
|  | Středočeský kraj | [6 empty] | DIČ:
| Zhotovitel: | [7 empty] | IČ: |  | Vyplň údaj
|  | Vyplň údaj | [6 empty] | DIČ: |  | Vyplň údaj
| Projektant: | [7 empty] | IČ: |  | 28478223
|  | archicraft s.r.o. | [6 empty] | DIČ: |  | CZ 28478223
| Zpracovatel: | [7 empty] | IČ:
|  | Ing. Rostislav Živný | [6 empty] | DIČ:
| Náklady z rozpočtu | [7 empty] | 0
| Ostatní náklady | [7 empty] | 0
| Cena bez DPH | [7 empty] | 0
| DPH | základní | 21% | ze | 0 |  |  |  | 0
|  | snížená | 15% | ze | 0 |  |  |  | 0
|  | zákl. přenesená | 21% | ze | 0 |  |  |  | 0
|  | sníž. přenesená | 15% | ze | 0 |  |  |  | 0
|  | nulová | 0% | ze | 0 |  |  |  | 0
| Cena s DPH |  |  | v | CZK |  |  | 0
| Projektant |  |  |  |  | Zpracovatel
| Datum a podpis: |  |  | Razítko |  | Datum a podpis: |  |  |  | Razítko
| Objednavatel |  |  |  |  | Zhotovitel
| Datum a podpis: |  |  | Razítko |  | Datum a podpis: |  |  |  | Razítko
REKAPITULACE ROZPOČTU
Stavba: |  |  | Rekonstrukce a dostavba regionálního muzea v Kolíně
Objekt: |  |  | ESlabo - Elektroinstalace - slaboproud
Místo: |  |  | Kolín, Karlovo náměstí 8 |  |  |  | Datum: |  | 26.03.2014
Objednavatel: |  |  | Středočeský kraj |  |  |  | Projektant: |  | archicraft s.r.o.
Zhotovitel: |  |  | Vyplň údaj |  |  |  | Zpracovatel: |  | Ing. Rostislav Živný
Kód - Popis | [9 empty] | Cena celkem [CZK]
1) Náklady z rozpočtu | [9 empty] | 0 | [12 empty] | -1
| PSV - Práce a dodávky PSV | [8 empty] | 0
| 743.4 - Kabeláž a instalační materiál | [8 empty] | 0
| 743 - Elektrická zabezpečovací signalizace | [8 empty] | 0
| 743.1 - CCTV - Kamerový systém | [8 empty] | 0
| 743.2 - Strukturovaná kabeláž - Data | [8 empty] | 0
| 743.3 - Řídící systém | [8 empty] | 0
| 743.6 - Elektroinstalace slaboprou - ostatní práce | [8 empty] | 0
| VP - Vícepráce | [8 empty] | 0
2) Ostatní náklady | [9 empty] | 0 |  |  |  | DPH
| Zařízení staveniště | [8 empty] | 0 |  |  |  | základní | [9 empty] | VRN | 0 | 0 | 0 | 0 | 0 | 1
| Mimostav. doprava | [8 empty] | 0 |  |  |  | základní | [9 empty] | VRN | 0 | 0 | 0 | 0 | 0 | 1
| Územní vlivy | [8 empty] | 0 |  |  |  | základní | [9 empty] | VRN | 0 | 0 | 0 | 0 | 0 | 1
| Provozní vlivy | [8 empty] | 0 |  |  |  | základní | [9 empty] | VRN | 0 | 0 | 0 | 0 | 0 | 1
| Ostatní | [8 empty] | 0 |  |  |  | základní | [9 empty] | VRN | 0 | 0 | 0 | 0 | 0 | 1
| Kompletační činnosť | [8 empty] | 0 |  |  |  | základní | [9 empty] | KOMPLETACNA | 0 | 0 | 0 | 0 | 0 | 1
Celkové náklady za stavbu 1) + 2) | [7 empty] | 0
ROZPOČET
Stavba: |  |  | Rekonstrukce a dostavba regionálního muzea v Kolíně
Objekt: |  |  | ESlabo - Elektroinstalace - slaboproud
Místo: |  |  | Kolín, Karlovo náměstí 8 |  |  |  | Datum: |  | 26.03.2014
Objednavatel: |  |  | Středočeský kraj |  |  |  | Projektant: |  | archicraft s.r.o.
Zhotovitel: |  |  | Vyplň údaj |  |  |  | Zpracovatel: |  | Ing. Rostislav Živný
PČ | Typ | Kód | Popis |  |  | MJ | Množství | J.cena [CZK] |  | Cena celkem [CZK] |  |  | Poznámka | DPH | J. Nh [h] | Nh celkom [h] | J. hmotnost [t] | Hmotnost celkem [t] | J. suť [t] | Suť Celkem [t]
Náklady z rozpočtu | [9 empty] | 0 | [5 empty] | 0 |  | 0 |  | 0 |  | D | -1 | [7 empty] | 0
| PSV - Práce a dodávky PSV | [8 empty] | 0 | [5 empty] | 0 |  | 0 |  | 0 | 1 | D | 0 | ROZPOCET | [6 empty] | 0
| 743.4 - Kabeláž a instalační materiál | [8 empty] | 0 | [5 empty] | 0 |  | 0 |  | 0 | 2 | D | 1 | ROZPOCET | [6 empty] | 0
1 | M | 345714510R | Kabel SYKFY 3x2x0,5 |  |  | m | 1600 | 0 |  | 0 |  |  |  | základní | 0 | 0 | 0 | 0 | 0 | 0 | 8 | M | 2 | ROZPOCET | 0 | 0 | 0 | 0 | 0 | 1 | 0 | 4
2 | M | 345714511R | Kabel SYKFY 5x2x0,5 |  |  | m | 600 | 0 |  | 0 |  |  |  | základní | 0 | 0 | 0 | 0 | 0 | 0 | 8 | M | 2 | ROZPOCET | 0 | 0 | 0 | 0 | 0 | 1 | 0 | 4
3 | M | 345714512R | Kabel UTP 4x2x0,5 cat 5 |  |  | m | 5500 | 0 |  | 0 |  |  |  | základní | 0 | 0 | 0 | 0 | 0 | 0 | 8 | M | 2 | ROZPOCET | 0 | 0 | 0 | 0 | 0 | 1 | 0 | 4
4 | M | 345714513R | Kabel JYTY 4x1 |  |  | m | 200 | 0 |  | 0 |  |  |  | základní | 0 | 0 | 0 | 0 | 0 | 0 | 8 | M | 2 | ROZPOCET | 0 | 0 | 0 | 0 | 0 | 1 | 0 | 4
5 | M | 345714514R | Trubka PVC 16 |  |  | m | 4000 | 0 |  | 0 |  |  |  | základní | 0 | 0 | 0 | 0 | 0 | 0 | 8 | M | 2 | ROZPOCET | 0 | 0 | 0 | 0 | 0 | 1 | 0 | 4
6 | M | 345714515R | Trubka PVC 23 |  |  | m | 3500 | 0 |  | 0 |  |  |  | základní | 0 | 0 | 0 | 0 | 0 | 0 | 8 | M | 2 | ROZPOCET | 0 | 0 | 0 | 0 | 0 | 1 | 0 | 4
7 | M | 345714516R | Trubka PVC40 |  |  | m | 200 | 0 |  | 0 |  |  |  | základní | 0 | 0 | 0 | 0 | 0 | 0 | 8 | M | 2 | ROZPOCET | 0 | 0 | 0 | 0 | 0 | 1 | 0 | 4
8 | M | 345714517R | Drobný instalační materiál |  |  | ks | 1 | 0 |  | 0 |  |  |  | základní | 0 | 0 | 0 | 0 | 0 | 0 | 8 | M | 2 | ROZPOCET | 0 | 0 | 0 | 0 | 0 | 1 | 0 | 4
| 743 - Elektrická zabezpečovací signalizace | [8 empty] | 0 | [5 empty] | 0 |  | 0 |  | 0 | 2 | D | 1 | ROZPOCET | [6 empty] | 0
9 | M | 345121140R | Systémová ústředna EZS SPC6330 |  |  | ks | 1 | 0 |  | 0 |  |  |  | základní | 0 | 0 | 0 | 0 | 0 | 0 | 32 | M | 2 | ROZPOCET | 0 | 0 | 0 | 0 | 0 | 1 | 0 | 16
10 | M | 345121141R | Vstupní/výstupní modul SPCE650 |  |  | ks | 27 | 0 |  | 0 |  |  |  | základní | 0 | 0 | 0 | 0 | 0 | 0 | 32 | M | 2 | ROZPOCET | 0 | 0 | 0 | 0 | 0 | 1 | 0 | 16
11 | M | 345121142R | Magnetický kontakt MK 240-6 |  |  | ks | 60 | 0 |  | 0 |  |  |  | základní | 0 | 0 | 0 | 0 | 0 | 0 | 32 | M | 2 | ROZPOCET | 0 | 0 | 0 | 0 | 0 | 1 | 0 | 16
12 | M | 345121143R | Pohybový detektor IR 120 |  |  | ks | 34 | 0 |  | 0 |  |  |  | základní | 0 | 0 | 0 | 0 | 0 | 0 | 32 | M | 2 | ROZPOCET | 0 | 0 | 0 | 0 | 0 | 1 | 0 | 16
13 | M | 345121144R | Dedektor požáru SS2351NL |  |  | ks | 42 | 0 |  | 0 |  |  |  | základní | 0 | 0 | 0 | 0 | 0 | 0 | 32 | M | 2 | ROZPOCET | 0 | 0 | 0 | 0 | 0 | 1 | 0 | 16
14 | M | 345121145R | Interní siréna SOM21R |  |  | ks | 13 | 0 |  | 0 |  |  |  | základní | 0 | 0 | 0 | 0 | 0 | 0 | 32 | M | 2 | ROZPOCET | 0 | 0 | 0 | 0 | 0 | 1 | 0 | 16
15 | M | 345121146R | Tlačítkový ovladač SPCE112 |  |  | ks | 13 | 0 |  | 0 |  |  |  | základní | 0 | 0 | 0 | 0 | 0 | 0 | 32 | M | 2 | ROZPOCET | 0 | 0 | 0 | 0 | 0 | 1 | 0 | 16
16 | M | 345121147R | Spouštěč pož. poplachu CXM/CO/P/R/BB |  |  | ks | 11 | 0 |  | 0 |  |  |  | základní | 0 | 0 | 0 | 0 | 0 | 0 | 32 | M | 2 | ROZPOCET | 0 | 0 | 0 | 0 | 0 | 1 | 0 | 16
17 | M | 345121148R | RF brána SPCW130 |  |  | m | 8 | 0 |  | 0 |  |  |  | základní | 0 | 0 | 0 | 0 | 0 | 0 | 32 | M | 2 | ROZPOCET | 0 | 0 | 0 | 0 | 0 | 1 | 0 | 16
18 | M | 345121149R | Dedektor vlhkosti EA200HA3 |  |  | ks | 12 | 0 |  | 0 |  |  |  | základní | 0 | 0 | 0 | 0 | 0 | 0 | 32 | M | 2 | ROZPOCET | 0 | 0 | 0 | 0 | 0 | 1 | 0 | 16
19 | M | 345121150R | Klávesnice s čtečkou SPCK623 |  |  | m | 1 | 0 |  | 0 |  |  |  | základní | 0 | 0 | 0 | 0 | 0 | 0 | 32 | M | 2 | ROZPOCET | 0 | 0 | 0 | 0 | 0 | 1 | 0 | 16
20 | M | 345121151R | ACS sběrnicový modul SPCA210 |  |  | ks | 2 | 0 |  | 0 |  |  |  | základní | 0 | 0 | 0 | 0 | 0 | 0 | 32 | M | 2 | ROZPOCET | 0 | 0 | 0 | 0 | 0 | 1 | 0 | 16
21 | M | 345121152R | ACS bexkontaktní čtečka HD500-EM |  |  | ks | 2 | 0 |  | 0 |  |  |  | základní | 0 | 0 | 0 | 0 | 0 | 0 | 32 | M | 2 | ROZPOCET | 0 | 0 | 0 | 0 | 0 | 1 | 0 | 16
22 | M | 345121153R | Detektor tříštění skla AGB 600 |  |  | ks | 4 | 0 |  | 0 |  |  |  | základní | 0 | 0 | 0 | 0 | 0 | 0 | 32 | M | 2 | ROZPOCET | 0 | 0 | 0 | 0 | 0 | 1 | 0 | 16
23 | M | 345121154R | Tísňové tlačítko S3045 |  |  | ks | 1 | 0 |  | 0 |  |  |  | základní | 0 | 0 | 0 | 0 | 0 | 0 | 32 | M | 2 | ROZPOCET | 0 | 0 | 0 | 0 | 0 | 1 | 0 | 16
24 | M | 345121155R | Blokační zámek sklíčem SPCE110 |  |  | ks | 1 | 0 |  | 0 |  |  |  | základní | 0 | 0 | 0 | 0 | 0 | 0 | 32 | M | 2 | ROZPOCET | 0 | 0 | 0 | 0 | 0 | 1 | 0 | 16
25 | M | 345121156R | Klávesnice s četčkou SPCK421 |  |  | ks | 2 | 0 |  | 0 |  |  |  | základní | 0 | 0 | 0 | 0 | 0 | 0 | 32 | M | 2 | ROZPOCET | 0 | 0 | 0 | 0 | 0 | 1 | 0 | 16
26 | M | 345121157R | Detektor úniku plynu DEGA |  |  | ks | 1 | 0 |  | 0 |  |  |  | základní | 0 | 0 | 0 | 0 | 0 | 0 | 32 | M | 2 | ROZPOCET | 0 | 0 | 0 | 0 | 0 | 1 | 0 | 16
27 | K | 743136666R | Montáž kabeláže EZS |  |  | hod | 608 | 0 |  | 0 |  |  |  | základní | 0 | 0 | 0 | 0 | 0 | 0 | 16 | K | 2 | ROZPOCET | 0 | 0 | 0 | 0 | 0 | 1 | 0 | 16
28 | K | 743136667R | Instalace prvků EZS |  |  | hod | 145 | 0 |  | 0 |  |  |  | základní | 0 | 0 | 0 | 0 | 0 | 0 | 16 | K | 2 | ROZPOCET | 0 | 0 | 0 | 0 | 0 | 1 | 0 | 16
29 | K | 743136668R | Programování, oživení, testy |  |  | hod | 225 | 0 |  | 0 |  |  |  | základní | 0 | 0 | 0 | 0 | 0 | 0 | 16 | K | 2 | ROZPOCET | 0 | 0 | 0 | 0 | 0 | 1 | 0 | 16
| 743.1 - CCTV - Kamerový systém | [8 empty] | 0 | [5 empty] | 0 |  | 0 |  | 0 | 2 | D | 1 | ROZPOCET | [6 empty] | 0
30 | M | 345712221R | Ústředna CCTV se záznamem |  |  | ks | 1 | 0 |  | 0 |  |  |  | základní | 0 | 0 | 0 | 0 | 0 | 0 | 32 | M | 2 | ROZPOCET | 0 | 0 | 0 | 0 | 0 | 1 | 0 | 16
31 | M | 345712222R | Interiérová kamera CCTV |  |  | ks | 33 | 0 |  | 0 |  |  |  | základní | 0 | 0 | 0 | 0 | 0 | 0 | 32 | M | 2 | ROZPOCET | 0 | 0 | 0 | 0 | 0 | 1 | 0 | 16
32 | M | 345712223R | Exteriérová kamera CCTV |  |  | ks | 6 | 0 |  | 0 |  |  |  | základní | 0 | 0 | 0 | 0 | 0 | 0 | 32 | M | 2 | ROZPOCET | 0 | 0 | 0 | 0 | 0 | 1 | 0 | 16
33 | K | 743236668R | Montáž kabeláže CCTV |  |  | hod | 232 | 0 |  | 0 |  |  |  | základní | 0 | 0 | 0 | 0 | 0 | 0 | 16 | K | 2 | ROZPOCET | 0 | 0 | 0 | 0 | 0 | 1 | 0 | 16
34 | K | 743236669R | Instalace kamer CCTV |  |  | hod | 98 | 0 |  | 0 |  |  |  | základní | 0 | 0 | 0 | 0 | 0 | 0 | 16 | K | 2 | ROZPOCET | 0 | 0 | 0 | 0 | 0 | 1 | 0 | 16
35 | K | 743236669R.1 | Programování, oživení, testy |  |  | hod | 116 | 0 |  | 0 |  |  |  | základní | 0 | 0 | 0 | 0 | 0 | 0 | 16 | K | 2 | ROZPOCET | 0 | 0 | 0 | 0 | 0 | 1 | 0 | 16
| 743.2 - Strukturovaná kabeláž - Data | [8 empty] | 0 | [5 empty] | 0 |  | 0 |  | 0 | 2 | D | 1 | ROZPOCET | [6 empty] | 0
36 | M | 345712330R | Datový rack |  |  | ks | 1 | 0 |  | 0 |  |  |  | základní | 0 | 0 | 0 | 0 | 0 | 0 | 32 | M | 2 | ROZPOCET | 0 | 0 | 0 | 0 | 0 | 1 | 0 | 16
37 | M | 345712331R | Patchpanel |  |  | ks | 1 | 0 |  | 0 |  |  |  | základní | 0 | 0 | 0 | 0 | 0 | 0 | 32 | M | 2 | ROZPOCET | 0 | 0 | 0 | 0 | 0 | 1 | 0 | 16
38 | M | 345712332R | Modem |  |  | ks | 1 | 0 |  | 0 |  |  |  | základní | 0 | 0 | 0 | 0 | 0 | 0 | 32 | M | 2 | ROZPOCET | 0 | 0 | 0 | 0 | 0 | 1 | 0 | 16
39 | M | 345712333R | Dvojitá datová zásuvka komplet |  |  | ks | 12 | 0 |  | 0 |  |  |  | základní | 0 | 0 | 0 | 0 | 0 | 0 | 32 | M | 2 | ROZPOCET | 0 | 0 | 0 | 0 | 0 | 1 | 0 | 16
40 | M | 345712334R | Dvojitá datová zásuvka do podlahové krabice |  |  | ks | 20 | 0 |  | 0 |  |  |  | základní | 0 | 0 | 0 | 0 | 0 | 0 | 32 | M | 2 | ROZPOCET | 0 | 0 | 0 | 0 | 0 | 1 | 0 | 16
41 | K | 743138670R | Montáž strukturované kabeláže |  |  | hod | 146 | 0 |  | 0 |  |  |  | základní | 0 | 0 | 0 | 0 | 0 | 0 | 16 | K | 2 | ROZPOCET | 0 | 0 | 0 | 0 | 0 | 1 | 0 | 16
42 | K | 743138671R | Kompletace datových zásuvek |  |  | hod | 42 | 0 |  | 0 |  |  |  | základní | 0 | 0 | 0 | 0 | 0 | 0 | 16 | K | 2 | ROZPOCET | 0 | 0 | 0 | 0 | 0 | 1 | 0 | 16
43 | K | 743138672R | Protokol o měření datové sítě |  |  | hod | 16 | 0 |  | 0 |  |  |  | základní | 0 | 0 | 0 | 0 | 0 | 0 | 16 | K | 2 | ROZPOCET | 0 | 0 | 0 | 0 | 0 | 1 | 0 | 16
| 743.3 - Řídící systém | [8 empty] | 0 | [5 empty] | 0 |  | 0 |  | 0 | 2 | D | 1 | ROZPOCET | [6 empty] | 0
47 | M | 345712430R | Dotykový ovládací panel FTC08 |  |  | ks | 1 | 0 |  | 0 |  |  |  | základní | 0 | 0 | 0 | 0 | 0 | 0 | 32 | M | 2 | ROZPOCET | 0 | 0 | 0 | 0 | 0 | 1 | 0 | 16
48 | M | 345712431R | Stojánek pro dotykový panel |  |  | ks | 1 | 0 |  | 0 |  |  |  | základní | 0 | 0 | 0 | 0 | 0 | 0 | 32 | M | 2 | ROZPOCET | 0 | 0 | 0 | 0 | 0 | 1 | 0 | 16
49 | M | 345712432R | Spínací jednotka PER610 |  |  | ks | 9 | 0 |  | 0 |  |  |  | základní | 0 | 0 | 0 | 0 | 0 | 0 | 32 | M | 2 | ROZPOCET | 0 | 0 | 0 | 0 | 0 | 1 | 0 | 16
50 | M | 345712433R | Řídicí jednotka DALI PEF 150 |  |  | ks | 4 | 0 |  | 0 |  |  |  | základní | 0 | 0 | 0 | 0 | 0 | 0 | 32 | M | 2 | ROZPOCET | 0 | 0 | 0 | 0 | 0 | 1 | 0 | 16
51 | M | 345712434R | Propojovací modul |  |  | ks | 1 | 0 |  | 0 |  |  |  | základní | 0 | 0 | 0 | 0 | 0 | 0 | 32 | M | 2 | ROZPOCET | 0 | 0 | 0 | 0 | 0 | 1 | 0 | 16
52 | K | 345712844R | Zapojení řídicího systému |  |  | hod | 28 | 0 |  | 0 |  |  |  | základní | 0 | 0 | 0 | 0 | 0 | 0 | 16 | K | 2 | ROZPOCET | 0 | 0 | 0 | 0 | 0 | 1 | 0 | 16
53 | K | 345712845R | Oživení a naprogramování řídicího systému |  |  | hod | 58 | 0 |  | 0 |  |  |  | základní | 0 | 0 | 0 | 0 | 0 | 0 | 16 | K | 2 | ROZPOCET | 0 | 0 | 0 | 0 | 0 | 1 | 0 | 16
| 743.6 - Elektroinstalace slaboprou - ostatní práce | [8 empty] | 0 | [5 empty] | 0 |  | 0 |  | 0 | 2 | D | 1 | ROZPOCET | [6 empty] | 0
44 | K | 743625110 | Doprava |  |  | ks | 1 | 0 |  | 0 |  |  |  | základní | 0 | 0 | 0 | 0 | 0 | 0 | 16 | K | 2 | ROZPOCET | 0 | 0 | 0 | 0 | 0 | 1 | 0 | 16
45 | K | 743625111R | Dokumentace skutečného stavu |  |  | ks | 1 | 0 |  | 0 |  |  |  | základní | 0 | 0 | 0 | 0 | 0 | 0 | 16 | K | 2 | ROZPOCET | 0 | 0 | 0 | 0 | 0 | 1 | 0 | 16
46 | K | 743625112R | Předání, zaškolení |  |  | hod | 18 | 0 |  | 0 |  |  |  | základní | 0 | 0 | 0 | 0 | 0 | 0 | 16 | K | 2 | ROZPOCET | 0 | 0 | 0 | 0 | 0 | 1 | 0 | 16
| VP - Vícepráce | [8 empty] | 0 | [11 empty] | D | 0 | PN | [6 empty] | 0
| K | [8 empty] | 0 |  |  |  | základní | [7 empty] | PN | 1 | PN | 0 | 0 | 0 | 0 | 0 | 1 | 0
| K | [8 empty] | 0 |  |  |  | základní | [7 empty] | PN | 1 | PN | 0 | 0 | 0 | 0 | 0 | 1 | 0
| K | [8 empty] | 0 |  |  |  | základní | [7 empty] | PN | 1 | PN | 0 | 0 | 0 | 0 | 0 | 1 | 0
| K | [8 empty] | 0 |  |  |  | základní | [7 empty] | PN | 1 | PN | 0 | 0 | 0 | 0 | 0 | 1 | 0
| K | [8 empty] | 0 |  |  |  | základní | [7 empty] | PN | 1 | PN | 0 | 0 | 0 | 0 | 0 | 1 | 0

## Plpříp - Plynovodní přípojka
| List obsahuje: |  | 1) Krycí list rozpočtu |  | 2) Rekapitulace rozpočtu |  |  | 3) Rozpočet |  |  | Zpět na list: | Rekapitulace stavby
optimalizováno pro tisk sestav ve formátu A4 - na výšku | [11 empty] | >> skryté sloupce << | [9 empty] | {DA88554D-6BD9-4A7D-874D-1449F0CF4F4D}
2
KRYCÍ LIST ROZPOČTU | [12 empty] | v --- níže se nacházejí doplnkové a pomocné údaje k sestavám --- v | [8 empty] | False
| Stavba: |  | Rekonstrukce a dostavba regionálního muzea v Kolíně
| Objekt: |  | Plpříp - Plynovodní přípojka
| JKSO: |  | 80145 | [5 empty] | CC-CZ: |  | 12621
| Místo: |  | Kolín, Karlovo náměstí 8 | [5 empty] | Datum: |  | 26.03.2014
| Objednavatel: | [7 empty] | IČ:
|  | Středočeský kraj | [6 empty] | DIČ:
| Zhotovitel: | [7 empty] | IČ: |  | Vyplň údaj
|  | Vyplň údaj | [6 empty] | DIČ: |  | Vyplň údaj
| Projektant: | [7 empty] | IČ: |  | 28478223
|  | archicraft s.r.o. | [6 empty] | DIČ: |  | CZ28478223
| Zpracovatel: | [7 empty] | IČ:
|  | Ing. Rostislav Živný | [6 empty] | DIČ:
| Náklady z rozpočtu | [7 empty] | 0
| Ostatní náklady | [7 empty] | 0
| Cena bez DPH | [7 empty] | 0
| DPH | základní | 21% | ze | 0 |  |  |  | 0
|  | snížená | 15% | ze | 0 |  |  |  | 0
|  | zákl. přenesená | 21% | ze | 0 |  |  |  | 0
|  | sníž. přenesená | 15% | ze | 0 |  |  |  | 0
|  | nulová | 0% | ze | 0 |  |  |  | 0
| Cena s DPH |  |  | v | CZK |  |  | 0
| Projektant |  |  |  |  | Zpracovatel
| Datum a podpis: |  |  | Razítko |  | Datum a podpis: |  |  |  | Razítko
| Objednavatel |  |  |  |  | Zhotovitel
| Datum a podpis: |  |  | Razítko |  | Datum a podpis: |  |  |  | Razítko
REKAPITULACE ROZPOČTU
Stavba: |  |  | Rekonstrukce a dostavba regionálního muzea v Kolíně
Objekt: |  |  | Plpříp - Plynovodní přípojka
Místo: |  |  | Kolín, Karlovo náměstí 8 |  |  |  | Datum: |  | 26.03.2014
Objednavatel: |  |  | Středočeský kraj |  |  |  | Projektant: |  | archicraft s.r.o.
Zhotovitel: |  |  | Vyplň údaj |  |  |  | Zpracovatel: |  | Ing. Rostislav Živný
Kód - Popis | [9 empty] | Cena celkem [CZK]
1) Náklady z rozpočtu | [9 empty] | 0 | [12 empty] | -1
| HSV - Práce a dodávky HSV | [8 empty] | 0
| 1 - Zemní práce | [8 empty] | 0
| 5 - Komunikace | [8 empty] | 0
| 8 - Trubní vedení | [8 empty] | 0
| M - Práce a dodávky M | [8 empty] | 0
| 21-M - Elektromontáže | [8 empty] | 0
| 23-M - Montáže potrubí | [8 empty] | 0
| 001 - Ostatní náklady | [8 empty] | 0
| VP - Vícepráce | [8 empty] | 0
2) Ostatní náklady | [9 empty] | 0 |  |  |  | DPH
| Zařízení staveniště | [8 empty] | 0 |  |  |  | základní | [9 empty] | VRN | 0 | 0 | 0 | 0 | 0 | 1
| Mimostav. doprava | [8 empty] | 0 |  |  |  | základní | [9 empty] | VRN | 0 | 0 | 0 | 0 | 0 | 1
| Územní vlivy | [8 empty] | 0 |  |  |  | základní | [9 empty] | VRN | 0 | 0 | 0 | 0 | 0 | 1
| Provozní vlivy | [8 empty] | 0 |  |  |  | základní | [9 empty] | VRN | 0 | 0 | 0 | 0 | 0 | 1
| Ostatní | [8 empty] | 0 |  |  |  | základní | [9 empty] | VRN | 0 | 0 | 0 | 0 | 0 | 1
| Kompletační činnosť | [8 empty] | 0 |  |  |  | základní | [9 empty] | KOMPLETACNA | 0 | 0 | 0 | 0 | 0 | 1
Celkové náklady za stavbu 1) + 2) | [7 empty] | 0
ROZPOČET
Stavba: |  |  | Rekonstrukce a dostavba regionálního muzea v Kolíně
Objekt: |  |  | Plpříp - Plynovodní přípojka
Místo: |  |  | Kolín, Karlovo náměstí 8 |  |  |  | Datum: |  | 26.03.2014
Objednavatel: |  |  | Středočeský kraj |  |  |  | Projektant: |  | archicraft s.r.o.
Zhotovitel: |  |  | Vyplň údaj |  |  |  | Zpracovatel: |  | Ing. Rostislav Živný
PČ | Typ | Kód | Popis |  |  | MJ | Množství | J.cena [CZK] |  | Cena celkem [CZK] |  |  | Poznámka | DPH | J. Nh [h] | Nh celkom [h] | J. hmotnost [t] | Hmotnost celkem [t] | J. suť [t] | Suť Celkem [t]
Náklady z rozpočtu | [9 empty] | 0 | [5 empty] | 41.6969 |  | 6.3841 |  | 3.102 |  | D | -1 | [7 empty] | 0
| HSV - Práce a dodávky HSV | [8 empty] | 0 | [5 empty] | 41.6969 |  | 6.3841 |  | 3.102 | 1 | D | 0 | ROZPOCET | [6 empty] | 0
| 1 - Zemní práce | [8 empty] | 0 | [5 empty] | 36.7384 |  | 4.44 |  | 3.102 | 1 | D | 1 | ROZPOCET | [6 empty] | 0
1 | K | 113106123 | Rozebrání dlažeb nebo dílců komunikací pro pěší ze zámkových dlaždic |  |  | m2 | 4.7 | 0 |  | 0 |  |  |  | základní | 0.21 | 0.987 | 0 | 0 | 0.26 | 1.222 | 4 | K | 2 | ROZPOCET | 0 | 0 | 0 | 0 | 0 | 1 | 0 | 4
2 | K | 113107123 | Odstranění podkladu pl do 50 m2 z kameniva drceného tl 300 mm |  |  | m2 | 4.7 | 0 |  | 0 |  |  |  | základní | 1.158 | 5.4426 | 0 | 0 | 0.4 | 1.88 | 4 | K | 2 | ROZPOCET | 0 | 0 | 0 | 0 | 0 | 1 | 0 | 4
3 | K | 132301101 | Hloubení rýh š do 600 mm v hornině tř. 4 objemu do 100 m3 |  |  | m3 | 2.35 | 0 |  | 0 |  |  |  | základní | 11.317 | 26.595 | 0 | 0 | 0 | 0 | 4 | K | 2 | ROZPOCET | 0 | 0 | 0 | 0 | 0 | 1 | 0 | 4
4 | K | 162701105 | Vodorovné přemístění do 10000 m výkopku z horniny tř. 1 až 4 |  |  | m3 | 3.4 | 0 |  | 0 |  |  |  | základní | 0.011 | 0.0374 | 0 | 0 | 0 | 0 | 4 | K | 2 | ROZPOCET | 0 | 0 | 0 | 0 | 0 | 1 | 0 | 4
5 | K | 167101101 | Nakládání výkopku z hornin tř. 1 až 4 do 100 m3 |  |  | m3 | 3.4 | 0 |  | 0 |  |  |  | základní | 0.652 | 2.2168 | 0 | 0 | 0 | 0 | 4 | K | 2 | ROZPOCET | 0 | 0 | 0 | 0 | 0 | 1 | 0 | 4
6 | K | 171201201 | Uložení sypaniny na skládky |  |  | m3 | 3.4 | 0 |  | 0 |  |  |  | základní | 0.009 | 0.0306 | 0 | 0 | 0 | 0 | 4 | K | 2 | ROZPOCET | 0 | 0 | 0 | 0 | 0 | 1 | 0 | 4
7 | K | 171201211 | Poplatek za uložení odpadu ze sypaniny na skládce (skládkovné) |  |  | t | 4.9 | 0 |  | 0 |  |  |  | základní | 0 | 0 | 0 | 0 | 0 | 0 | 4 | K | 2 | ROZPOCET | 0 | 0 | 0 | 0 | 0 | 1 | 0 | 4
8 | K | 174101101 | Zásyp jam, šachet rýh nebo kolem objektů sypaninou se zhutněním |  |  | m3 | 1.786 | 0 |  | 0 |  |  |  | základní | 0.299 | 0.53401 | 0 | 0 | 0 | 0 | 4 | K | 2 | ROZPOCET | 0 | 0 | 0 | 0 | 0 | 1 | 0 | 4
9 | M | 583373020 | štěrkopísek frakce 0-16 |  |  | t | 3.34 | 0 |  | 0 |  |  |  | základní | 0 | 0 | 1 | 3.34 | 0 | 0 | 8 | M | 2 | ROZPOCET | 0 | 0 | 0 | 0 | 0 | 1 | 0 | 4
10 | K | 175101101 | Obsyp potrubí bez prohození sypaniny z hornin tř. 1 až 4 uloženým do 3 m od kraje výkopu |  |  | m3 | 0.564 | 0 |  | 0 |  |  |  | základní | 1.587 | 0.89507 | 0 | 0 | 0 | 0 | 4 | K | 2 | ROZPOCET | 0 | 0 | 0 | 0 | 0 | 1 | 0 | 4
11 | M | 583373030 | štěrkopísek frakce 0-8 |  |  | t | 1.1 | 0 |  | 0 |  |  |  | základní | 0 | 0 | 1 | 1.1 | 0 | 0 | 8 | M | 2 | ROZPOCET | 0 | 0 | 0 | 0 | 0 | 1 | 0 | 4
| 5 - Komunikace | [8 empty] | 0 | [5 empty] | 4.9585 |  | 1.9441 |  | 0 | 1 | D | 1 | ROZPOCET | [6 empty] | 0
16 | K | 564871111 | Podklad ze štěrkodrtě ŠD tl 250 mm |  |  | m2 | 4.7 | 0 |  | 0 |  |  |  | základní | 0.031 | 0.1457 | 0 | 0 | 0 | 0 | 4 | K | 2 | ROZPOCET | 0 | 0 | 0 | 0 | 0 | 1 | 0 | 4
14 | K | 591241111 | Kladení dlažby z kostek drobných z kamene na MC tl 50 mm |  |  | m2 | 4.7 | 0 |  | 0 |  |  |  | základní | 1.024 | 4.8128 | 0.20088 | 0.94414 | 0 | 0 | 4 | K | 2 | ROZPOCET | 0 | 0 | 0 | 0 | 0 | 1 | 0 | 4
15 | M | 583801100 | kostka dlažební drobná, žula, I.jakost, velikost 10 cm |  |  | t | 1 | 0 |  | 0 |  |  |  | základní | 0 | 0 | 1 | 1 | 0 | 0 | 8 | M | 2 | ROZPOCET | 0 | 0 | 0 | 0 | 0 | 1 | 0 | 4
| 8 - Trubní vedení | [8 empty] | 0 | [5 empty] | 0 |  | 0 |  | 0 | 1 | D | 1 | ROZPOCET | [6 empty] | 0
18 | K | 891181111R | Montýž plynovodních uzáverů otevřený výkop DN 40 |  |  | ks | 1 | 0 |  | 0 |  |  |  | základní | 0 | 0 | 0 | 0 | 0 | 0 | 4 | K | 2 | ROZPOCET | 0 | 0 | 0 | 0 | 0 | 1 | 0 | 4
19 | M | R-103 | HUP - Š40 |  |  | ks | 1 | 0 |  | 0 |  |  |  | základní | 0 | 0 | 0 | 0 | 0 | 0 | 8 | M | 2 | ROZPOCET | 0 | 0 | 0 | 0 | 0 | 1 | 0 | 4
| M - Práce a dodávky M | [8 empty] | 0 | [5 empty] | 0 |  | 0 |  | 0 | 3 | D | 0 | ROZPOCET | [6 empty] | 0
| 21-M - Elektromontáže | [8 empty] | 0 | [5 empty] | 0 |  | 0 |  | 0 | 3 | D | 1 | ROZPOCET | [6 empty] | 0
21 | K | 210021063 | Osazení výstražné folie z PVC |  |  | m | 4.7 | 0 |  | 0 |  |  |  | základní | 0 | 0 | 0 | 0 | 0 | 0 | 64 | K | 2 | ROZPOCET | 0 | 0 | 0 | 0 | 0 | 1 | 0 | 64
22 | K | 210800525 | Montáž měděných vodičů CY, HO5V, NYY,YY 2,5mm2 uložených volně |  |  | m | 5.3 | 0 |  | 0 |  |  |  | základní | 0 | 0 | 0 | 0 | 0 | 0 | 64 | K | 2 | ROZPOCET | 0 | 0 | 0 | 0 | 0 | 1 | 0 | 64
23 | M | 272443841 | fólie signální PE s nápisem PLYN |  |  | m | 4.7 | 0 |  | 0 |  |  |  | základní | 0 | 0 | 0 | 0 | 0 | 0 | 256 | M | 2 | ROZPOCET | 0 | 0 | 0 | 0 | 0 | 1 | 0 | 64
24 | M | 341410240 | vodič silový s Cu jádrem CY pocínovaný 2,50 mm2 |  |  | m | 5.3 | 0 |  | 0 |  |  |  | základní | 0 | 0 | 0 | 0 | 0 | 0 | 256 | M | 2 | ROZPOCET | 0 | 0 | 0 | 0 | 0 | 1 | 0 | 64
| 23-M - Montáže potrubí | [8 empty] | 0 | [5 empty] | 0 |  | 0 |  | 0 | 3 | D | 1 | ROZPOCET | [6 empty] | 0
25 | K | 230170001 | Tlakové zkoušky těsnosti potrubí - příprava DN do 40 |  |  | m | 4.7 | 0 |  | 0 |  |  |  | základní | 0 | 0 | 0 | 0 | 0 | 0 | 64 | K | 2 | ROZPOCET | 0 | 0 | 0 | 0 | 0 | 1 | 0 | 64
26 | K | 230170011 | Tlakové zkoušky těsnosti potrubí - zkouška DN do 40 |  |  | m | 4.7 | 0 |  | 0 |  |  |  | základní | 0 | 0 | 0 | 0 | 0 | 0 | 64 | K | 2 | ROZPOCET | 0 | 0 | 0 | 0 | 0 | 1 | 0 | 64
27 | K | 230180014 | Montáž potrubí plastická hmota trouby PE, PP D 40 mm, tl 3,6 mm |  |  | m | 4.7 | 0 |  | 0 |  |  |  | základní | 0 | 0 | 0 | 0 | 0 | 0 | 64 | K | 2 | ROZPOCET | 0 | 0 | 0 | 0 | 0 | 1 | 0 | 64
28 | M | 286139120 | potrubí plynovodní PE 100 SDR 11,6-0,4 MPa , návin 100 m, tyče 6m, 40 x 3,7 mm |  |  | m | 4.771 | 0 |  | 0 |  |  |  | základní | 0 | 0 | 0 | 0 | 0 | 0 | 256 | M | 2 | ROZPOCET | 0 | 0 | 0 | 0 | 0 | 1 | 0 | 64
29 | K | 230180078 | Montáž trubní díly plastická hmota PE, PP D 160 mm, tl 9,1 mm |  |  | ks | 1 | 0 |  | 0 |  |  |  | základní | 0 | 0 | 0 | 0 | 0 | 0 | 64 | K | 2 | ROZPOCET | 0 | 0 | 0 | 0 | 0 | 1 | 0 | 64
30 | M | R - 0411 | navrtávací T-kus na potrubí PE d 160/ d40 |  |  | ks | 1 | 0 |  | 0 |  |  |  | základní | 0 | 0 | 0 | 0 | 0 | 0 | 256 | M | 2 | ROZPOCET | 0 | 0 | 0 | 0 | 0 | 1 | 0 | 64
31 | K | 230220001 | Montáž zemní soupravy pro šoupátka ON 13 6580 |  |  | ks | 1 | 0 |  | 0 |  |  |  | základní | 0 | 0 | 0 | 0 | 0 | 0 | 64 | K | 2 | ROZPOCET | 0 | 0 | 0 | 0 | 0 | 1 | 0 | 64
32 | M | R - 064 | souprava zemní DN 32 |  |  | ks | 1 | 0 |  | 0 |  |  |  | základní | 0 | 0 | 0 | 0 | 0 | 0 | 256 | M | 2 | ROZPOCET | 0 | 0 | 0 | 0 | 0 | 1 | 0 | 64
33 | K | 230220006 | Montáž litinového poklopu |  |  | ks | 1 | 0 |  | 0 |  |  |  | základní | 0 | 0 | 0 | 0 | 0 | 0 | 64 | K | 2 | ROZPOCET | 0 | 0 | 0 | 0 | 0 | 1 | 0 | 64
34 | M | R - 065 | poklop litinový - plyn |  |  | ks | 1 | 0 |  | 0 |  |  |  | základní | 0 | 0 | 0 | 0 | 0 | 0 | 256 | M | 2 | ROZPOCET | 0 | 0 | 0 | 0 | 0 | 1 | 0 | 64
35 | M | 348100000R | PODKLAD. DESKA UNI |  |  | ks | 1 | 0 |  | 0 |  |  |  | základní | 0 | 0 | 0 | 0 | 0 | 0 | 256 | M | 2 | ROZPOCET | 0 | 0 | 0 | 0 | 0 | 1 | 0 | 64
| 001 - Ostatní náklady | [8 empty] | 0 | [5 empty] | 0 |  | 0 |  | 0 | 3 | D | 1 | ROZPOCET | [6 empty] | 0
36 | M | R - 077 | Vytýčení stávajících inženýrských sítí |  |  | hod | 3 | 0 |  | 0 |  |  |  | základní | 0 | 0 | 0 | 0 | 0 | 0 | 256 | M | 2 | ROZPOCET | 0 | 0 | 0 | 0 | 0 | 1 | 0 | 64
37 | M | R - 078 | Geodetické práce |  |  | hod | 3 | 0 |  | 0 |  |  |  | základní | 0 | 0 | 0 | 0 | 0 | 0 | 256 | M | 2 | ROZPOCET | 0 | 0 | 0 | 0 | 0 | 1 | 0 | 64
| VP - Vícepráce | [8 empty] | 0 | [11 empty] | D | 0 | PN | [6 empty] | 0
| K | [8 empty] | 0 |  |  |  | základní | [7 empty] | PN | 1 | PN | 0 | 0 | 0 | 0 | 0 | 1 | 0
| K | [8 empty] | 0 |  |  |  | základní | [7 empty] | PN | 1 | PN | 0 | 0 | 0 | 0 | 0 | 1 | 0
| K | [8 empty] | 0 |  |  |  | základní | [7 empty] | PN | 1 | PN | 0 | 0 | 0 | 0 | 0 | 1 | 0
| K | [8 empty] | 0 |  |  |  | základní | [7 empty] | PN | 1 | PN | 0 | 0 | 0 | 0 | 0 | 1 | 0
| K | [8 empty] | 0 |  |  |  | základní | [7 empty] | PN | 1 | PN | 0 | 0 | 0 | 0 | 0 | 1 | 0

## ZTI - Zfravotechnické ins...
| List obsahuje: |  | 1) Krycí list rozpočtu |  | 2) Rekapitulace rozpočtu |  |  | 3) Rozpočet |  |  | Zpět na list: | Rekapitulace stavby
optimalizováno pro tisk sestav ve formátu A4 - na výšku | [11 empty] | >> skryté sloupce << | [9 empty] | {A2116F3F-7287-4E03-BA20-7D420C4F67F2}
2
KRYCÍ LIST ROZPOČTU | [12 empty] | v --- níže se nacházejí doplnkové a pomocné údaje k sestavám --- v | [8 empty] | False
| Stavba: |  | Rekonstrukce a dostavba regionálního muzea v Kolíně
| Objekt: |  | ZTI - Zfravotechnické instalace
| JKSO: |  | 80145 | [5 empty] | CC-CZ: |  | 12621
| Místo: |  | Kolín, Karlovo náměstí 8 | [5 empty] | Datum: |  | 26.03.2014
| Objednavatel: | [7 empty] | IČ:
|  | Středočeský kraj | [6 empty] | DIČ:
| Zhotovitel: | [7 empty] | IČ: |  | Vyplň údaj
|  | Vyplň údaj | [6 empty] | DIČ: |  | Vyplň údaj
| Projektant: | [7 empty] | IČ: |  | 28478223
|  | archicraft s.r.o. | [6 empty] | DIČ: |  | CZ28478223
| Zpracovatel: | [7 empty] | IČ:
|  | Ing. Rostislav Živný | [6 empty] | DIČ:
| Náklady z rozpočtu | [7 empty] | 0
| Ostatní náklady | [7 empty] | 0
| Cena bez DPH | [7 empty] | 0
| DPH | základní | 21% | ze | 0 |  |  |  | 0
|  | snížená | 15% | ze | 0 |  |  |  | 0
|  | zákl. přenesená | 21% | ze | 0 |  |  |  | 0
|  | sníž. přenesená | 15% | ze | 0 |  |  |  | 0
|  | nulová | 0% | ze | 0 |  |  |  | 0
| Cena s DPH |  |  | v | CZK |  |  | 0
| Projektant |  |  |  |  | Zpracovatel
| Datum a podpis: |  |  | Razítko |  | Datum a podpis: |  |  |  | Razítko
| Objednavatel |  |  |  |  | Zhotovitel
| Datum a podpis: |  |  | Razítko |  | Datum a podpis: |  |  |  | Razítko
REKAPITULACE ROZPOČTU
Stavba: |  |  | Rekonstrukce a dostavba regionálního muzea v Kolíně
Objekt: |  |  | ZTI - Zfravotechnické instalace
Místo: |  |  | Kolín, Karlovo náměstí 8 |  |  |  | Datum: |  | 26.03.2014
Objednavatel: |  |  | Středočeský kraj |  |  |  | Projektant: |  | archicraft s.r.o.
Zhotovitel: |  |  | Vyplň údaj |  |  |  | Zpracovatel: |  | Ing. Rostislav Živný
Kód - Popis | [9 empty] | Cena celkem [CZK]
1) Náklady z rozpočtu | [9 empty] | 0 | [12 empty] | -1
| PSV - Práce a dodávky PSV | [8 empty] | 0
| 721 - Zdravotechnika - vnitřní kanalizace | [8 empty] | 0
| 722 - Zdravotechnika - vnitřní vodovod | [8 empty] | 0
| 723 - Zdravotechnika - vnitřní plynovod | [8 empty] | 0
| 725 - Zdravotechnika - zařizovací předměty | [8 empty] | 0
| 726 - Zdravotechnika - předstěnové instalace | [8 empty] | 0
| 726.1 - Fontána | [8 empty] | 0
| 728 - Zdravotechnické instalace - oststaní práce | [8 empty] | 0
| VP - Vícepráce | [8 empty] | 0
2) Ostatní náklady | [9 empty] | 0 |  |  |  | DPH
| Zařízení staveniště | [8 empty] | 0 |  |  |  | základní | [9 empty] | VRN | 0 | 0 | 0 | 0 | 0 | 1
| Mimostav. doprava | [8 empty] | 0 |  |  |  | základní | [9 empty] | VRN | 0 | 0 | 0 | 0 | 0 | 1
| Územní vlivy | [8 empty] | 0 |  |  |  | základní | [9 empty] | VRN | 0 | 0 | 0 | 0 | 0 | 1
| Provozní vlivy | [8 empty] | 0 |  |  |  | základní | [9 empty] | VRN | 0 | 0 | 0 | 0 | 0 | 1
| Ostatní | [8 empty] | 0 |  |  |  | základní | [9 empty] | VRN | 0 | 0 | 0 | 0 | 0 | 1
| Kompletační činnosť | [8 empty] | 0 |  |  |  | základní | [9 empty] | KOMPLETACNA | 0 | 0 | 0 | 0 | 0 | 1
Celkové náklady za stavbu 1) + 2) | [7 empty] | 0
ROZPOČET
Stavba: |  |  | Rekonstrukce a dostavba regionálního muzea v Kolíně
Objekt: |  |  | ZTI - Zfravotechnické instalace
Místo: |  |  | Kolín, Karlovo náměstí 8 |  |  |  | Datum: |  | 26.03.2014
Objednavatel: |  |  | Středočeský kraj |  |  |  | Projektant: |  | archicraft s.r.o.
Zhotovitel: |  |  | Vyplň údaj |  |  |  | Zpracovatel: |  | Ing. Rostislav Živný
PČ | Typ | Kód | Popis |  |  | MJ | Množství | J.cena [CZK] |  | Cena celkem [CZK] |  |  | Poznámka | DPH | J. Nh [h] | Nh celkom [h] | J. hmotnost [t] | Hmotnost celkem [t] | J. suť [t] | Suť Celkem [t]
Náklady z rozpočtu | [9 empty] | 0 | [5 empty] | 1098.667 |  | 2.8122 |  | 0 |  | D | -1 | [7 empty] | 0
| PSV - Práce a dodávky PSV | [8 empty] | 0 | [5 empty] | 1098.667 |  | 2.8122 |  | 0 | 2 | D | 0 | ROZPOCET | [6 empty] | 0
| 721 - Zdravotechnika - vnitřní kanalizace | [8 empty] | 0 | [5 empty] | 476.429 |  | 0.48489 |  | 0 | 2 | D | 1 | ROZPOCET | [6 empty] | 0
9 | K | 721174004 | Potrubí kanalizační z PP svodné systém HT DN 70 |  |  | m | 17 | 0 |  | 0 |  |  |  | základní | 0.735 | 12.495 | 0.00056 | 0.00952 | 0 | 0 | 16 | K | 2 | ROZPOCET | 0 | 0 | 0 | 0 | 0 | 1 | 0 | 16
10 | K | 721174005 | Potrubí kanalizační z PP svodné systém HT DN 100 |  |  | m | 7 | 0 |  | 0 |  |  |  | základní | 0.769 | 5.383 | 0.00109 | 0.00763 | 0 | 0 | 16 | K | 2 | ROZPOCET | 0 | 0 | 0 | 0 | 0 | 1 | 0 | 16
11 | K | 721174006 | Potrubí kanalizační z PP svodné systém HT DN 125 |  |  | m | 105 | 0 |  | 0 |  |  |  | základní | 0.821 | 86.205 | 0.00083 | 0.08715 | 0 | 0 | 16 | K | 2 | ROZPOCET | 0 | 0 | 0 | 0 | 0 | 1 | 0 | 16
12 | K | 721174007 | Potrubí kanalizační z PP svodné systém HT DN 150 |  |  | m | 41 | 0 |  | 0 |  |  |  | základní | 0.995 | 40.795 | 0.00222 | 0.09102 | 0 | 0 | 16 | K | 2 | ROZPOCET | 0 | 0 | 0 | 0 | 0 | 1 | 0 | 16
13 | K | 721174024 | Potrubí kanalizační z PP odpadní systém HT DN 70 |  |  | m | 30 | 0 |  | 0 |  |  |  | základní | 0.78 | 23.4 | 0.00059 | 0.0177 | 0 | 0 | 16 | K | 2 | ROZPOCET | 0 | 0 | 0 | 0 | 0 | 1 | 0 | 16
14 | K | 721174025 | Potrubí kanalizační z PP odpadní systém HT DN 100 |  |  | m | 109 | 0 |  | 0 |  |  |  | základní | 0.827 | 90.143 | 0.0012 | 0.1308 | 0 | 0 | 16 | K | 2 | ROZPOCET | 0 | 0 | 0 | 0 | 0 | 1 | 0 | 16
15 | K | 721174026 | Potrubí kanalizační z PP odpadní systém HT DN 125 |  |  | m | 65 | 0 |  | 0 |  |  |  | základní | 0.831 | 54.015 | 0.0009 | 0.0585 | 0 | 0 | 16 | K | 2 | ROZPOCET | 0 | 0 | 0 | 0 | 0 | 1 | 0 | 16
18 | K | 721174041R | Potrubí kanalizační z PP připojovací systém HT DN 32 |  |  | m | 74 | 0 |  | 0 |  |  |  | základní | 0 | 0 | 0 | 0 | 0 | 0 | 16 | K | 2 | ROZPOCET | 0 | 0 | 0 | 0 | 0 | 1 | 0 | 16
16 | K | 721174042 | Potrubí kanalizační z PP připojovací systém HT DN 40 |  |  | m | 84 | 0 |  | 0 |  |  |  | základní | 0.659 | 55.356 | 0.00029 | 0.02436 | 0 | 0 | 16 | K | 2 | ROZPOCET | 0 | 0 | 0 | 0 | 0 | 1 | 0 | 16
17 | K | 721174043 | Potrubí kanalizační z PP připojovací systém HT DN 50 |  |  | m | 74 | 0 |  | 0 |  |  |  | základní | 0.728 | 53.872 | 0.00035 | 0.0259 | 0 | 0 | 16 | K | 2 | ROZPOCET | 0 | 0 | 0 | 0 | 0 | 1 | 0 | 16
19 | K | 721174052 | Potrubí z trub tlakových DN 50 |  |  | m | 46 | 0 |  | 0 |  |  |  | základní | 0 | 0 | 0 | 0 | 0 | 0 | 16 | K | 2 | ROZPOCET | 0 | 0 | 0 | 0 | 0 | 1 | 0 | 16
0 | K | 721194104 | Vyvedení a upevnění odpadních výpustek DN 40 |  |  | kus | 12 | 0 |  | 0 |  |  |  | základní | 0.157 | 1.884 | 0 | 0 | 0 | 0 | 16 | K | 2 | ROZPOCET | 0 | 0 | 0 | 0 | 0 | 1 | 0 | 16
7 | K | 721194105 | Vyvedení a upevnění odpadních výpustek DN 50 |  |  | kus | 3 | 0 |  | 0 |  |  |  | základní | 0.174 | 0.522 | 0 | 0 | 0 | 0 | 16 | K | 2 | ROZPOCET | 0 | 0 | 0 | 0 | 0 | 1 | 0 | 16
8 | K | 721194109 | Vyvedení a upevnění odpadních výpustek DN 100 |  |  | kus | 15 | 0 |  | 0 |  |  |  | základní | 0.259 | 3.885 | 0 | 0 | 0 | 0 | 16 | K | 2 | ROZPOCET | 0 | 0 | 0 | 0 | 0 | 1 | 0 | 16
24 | K | 721211621 | Vtok dvorní se svislým odtokem a izolační přírubou DN 110/160 mříž litina 226x226 |  |  | kus | 2 | 0 |  | 0 |  |  |  | základní | 0.861 | 1.722 | 0.01024 | 0.02048 | 0 | 0 | 16 | K | 2 | ROZPOCET | 0 | 0 | 0 | 0 | 0 | 1 | 0 | 16
25 | K | 721226521 | Zápachová uzávěrka nástěnná pro pračku a myčku DN 40 |  |  | kus | 1 | 0 |  | 0 |  |  |  | základní | 0.113 | 0.113 | 0.0005 | 0.0005 | 0 | 0 | 16 | K | 2 | ROZPOCET | 0 | 0 | 0 | 0 | 0 | 1 | 0 | 16
21 | K | 721233212 | Střešní vtok polypropylen PP pro pochůzné střechy svislý odtok DN 110 |  |  | kus | 2 | 0 |  | 0 |  |  |  | základní | 0.225 | 0.45 | 0.00342 | 0.00684 | 0 | 0 | 16 | K | 2 | ROZPOCET | 0 | 0 | 0 | 0 | 0 | 1 | 0 | 16
22 | K | 721242115 | Lapač střešních splavenin z PP se zápachovou klapkou a lapacím košem DN 100 |  |  | kus | 2 | 0 |  | 0 |  |  |  | základní | 0.559 | 1.118 | 0.00143 | 0.00286 | 0 | 0 | 16 | K | 2 | ROZPOCET | 0 | 0 | 0 | 0 | 0 | 1 | 0 | 16
20 | K | 721273153 | Hlavice ventilační polypropylen PP DN 100 |  |  | kus | 4 | 0 |  | 0 |  |  |  | základní | 0.177 | 0.708 | 0.00028 | 0.00112 | 0 | 0 | 16 | K | 2 | ROZPOCET | 0 | 0 | 0 | 0 | 0 | 1 | 0 | 16
26 | K | 721274103 | Přivzdušňovací ventil venkovní odpadních potrubí DN 70 |  |  | kus | 1 | 0 |  | 0 |  |  |  | základní | 0.113 | 0.113 | 0.00051 | 0.00051 | 0 | 0 | 16 | K | 2 | ROZPOCET | 0 | 0 | 0 | 0 | 0 | 1 | 0 | 16
76 | K | 721290112 | Zkouška těsnosti potrubí kanalizace vodou do DN 200 |  |  | m | 750 | 0 |  | 0 |  |  |  | základní | 0.059 | 44.25 | 0 | 0 | 0 | 0 | 16 | K | 2 | ROZPOCET | 0 | 0 | 0 | 0 | 0 | 1 | 0 | 16
95 | K | 721291112R | Doplňkový materiál včetně montáže (upevnění potrubí, odbočky, kolena, přivzdušňovací ventily, čistící kusy vč. revizních dvířek, atd) |  |  | kus | 1 | 0 |  | 0 |  |  |  | základní | 0 | 0 | 0 | 0 | 0 | 0 | 16 | K | 2 | ROZPOCET | 0 | 0 | 0 | 0 | 0 | 1 | 0 | 16
96 | K | 721291112R.1 | Protipožární těsnění průchodů instalací přes požární úseky dle čl. 6.2.1. ČSN 730810 (7/2005) a čl. 7.5.8 ČSN EN 13501-2 :2004 |  |  | kus | 18 | 0 |  | 0 |  |  |  | základní | 0 | 0 | 0 | 0 | 0 | 0 | 16 | K | 2 | ROZPOCET | 0 | 0 | 0 | 0 | 0 | 1 | 0 | 16
27 | K | 721291112R.2 | Krycí výčko pro čistící kus |  |  | ks | 1 | 0 |  | 0 |  |  |  | základní | 0 | 0 | 0 | 0 | 0 | 0 | 16 | K | 2 | ROZPOCET | 0 | 0 | 0 | 0 | 0 | 1 | 0 | 16
28 | K | 721291113R | Čerpací box nadzemní provedení |  |  | ks | 1 | 0 |  | 0 |  |  |  | základní | 0 | 0 | 0 | 0 | 0 | 0 | 16 | K | 2 | ROZPOCET | 0 | 0 | 0 | 0 | 0 | 1 | 0 | 16
30 | K | 721291123R | Čerpací box podzemní provedení |  |  | ks | 3 | 0 |  | 0 |  |  |  | základní | 0 | 0 | 0 | 0 | 0 | 0 | 16 | K | 2 | ROZPOCET | 0 | 0 | 0 | 0 | 0 | 1 | 0 | 16
31 | K | 998721203 | Přesun hmot procentní pro vnitřní kanalizace v objektech v do 24 m |  |  | % | 0 | 0 |  | 0 |  |  |  | základní | 0 | 0 | 0 | 0 | 0 | 0 | 16 | K | 2 | ROZPOCET | 0 | 0 | 0 | 0 | 0 | 1 | 0 | 16
| 722 - Zdravotechnika - vnitřní vodovod | [8 empty] | 0 | [5 empty] | 494.068 |  | 0.90635 |  | 0 | 2 | D | 1 | ROZPOCET | [6 empty] | 0
32 | K | 722130233 | Potrubí vodovodní ocelové závitové pozinkované svařované běžné DN 25 |  |  | m | 3 | 0 |  | 0 |  |  |  | základní | 0.668 | 2.004 | 0.00306 | 0.00918 | 0 | 0 | 16 | K | 2 | ROZPOCET | 0 | 0 | 0 | 0 | 0 | 1 | 0 | 16
33 | K | 722130234 | Potrubí vodovodní ocelové závitové pozinkované svařované běžné DN 32 |  |  | m | 11 | 0 |  | 0 |  |  |  | základní | 0.572 | 6.292 | 0.00395 | 0.04345 | 0 | 0 | 16 | K | 2 | ROZPOCET | 0 | 0 | 0 | 0 | 0 | 1 | 0 | 16
34 | K | 722130235 | Potrubí vodovodní ocelové závitové pozinkované svařované běžné DN 40 |  |  | m | 29 | 0 |  | 0 |  |  |  | základní | 0.642 | 18.618 | 0.0046 | 0.1334 | 0 | 0 | 16 | K | 2 | ROZPOCET | 0 | 0 | 0 | 0 | 0 | 1 | 0 | 16
35 | K | 722174021 | Potrubí vodovodní plastové PPR svar polyfuze PN 20 D 16 x 2,7 mm |  |  | m | 253 | 0 |  | 0 |  |  |  | základní | 0.556 | 140.668 | 0.00071 | 0.17963 | 0 | 0 | 16 | K | 2 | ROZPOCET | 0 | 0 | 0 | 0 | 0 | 1 | 0 | 16
36 | K | 722174022 | Potrubí vodovodní plastové PPR svar polyfuze PN 20 D 20 x 3,4 mm |  |  | m | 293 | 0 |  | 0 |  |  |  | základní | 0.529 | 154.997 | 0.0006 | 0.1758 | 0 | 0 | 16 | K | 2 | ROZPOCET | 0 | 0 | 0 | 0 | 0 | 1 | 0 | 16
37 | K | 722174023 | Potrubí vodovodní plastové PPR svar polyfuze PN 20 D 25 x 4,2 mm |  |  | m | 52 | 0 |  | 0 |  |  |  | základní | 0.616 | 32.032 | 0.00097 | 0.05044 | 0 | 0 | 16 | K | 2 | ROZPOCET | 0 | 0 | 0 | 0 | 0 | 1 | 0 | 16
38 | K | 722174024 | Potrubí vodovodní plastové PPR svar polyfuze PN 20 D 32 x5,4 mm |  |  | m | 7 | 0 |  | 0 |  |  |  | základní | 0.696 | 4.872 | 0.00111 | 0.00777 | 0 | 0 | 16 | K | 2 | ROZPOCET | 0 | 0 | 0 | 0 | 0 | 1 | 0 | 16
39 | K | 722174025 | Potrubí vodovodní plastové PPR svar polyfuze PN 20 D 40 x 6,7 mm |  |  | m | 67 | 0 |  | 0 |  |  |  | základní | 0.743 | 49.781 | 0.00236 | 0.15812 | 0 | 0 | 16 | K | 2 | ROZPOCET | 0 | 0 | 0 | 0 | 0 | 1 | 0 | 16
40 | K | 722190401 | Vyvedení a upevnění výpustku do DN 25 |  |  | kus | 42 | 0 |  | 0 |  |  |  | základní | 0.425 | 17.85 | 0 | 0 | 0 | 0 | 16 | K | 2 | ROZPOCET | 0 | 0 | 0 | 0 | 0 | 1 | 0 | 16
0 | K | 722190402 | Vyvedení a upevnění výpustku do DN 50 |  |  | kus | 4 | 0 |  | 0 |  |  |  | základní | 0.559 | 2.236 | 0 | 0 | 0 | 0 | 16 | K | 2 | ROZPOCET | 0 | 0 | 0 | 0 | 0 | 1 | 0 | 16
98 | K | 722190555R | Protipožární těsnění průchodů instalací přes požární úseky dle čl. 6.2.1. ČSN 730810 (7/2005) a čl. 7.5.8 ČSN EN 13501-2 :2004 |  |  | kus | 10 | 0 |  | 0 |  |  |  | základní | 0 | 0 | 0 | 0 | 0 | 0 | 16 | K | 2 | ROZPOCET | 0 | 0 | 0 | 0 | 0 | 1 | 0 | 16
97 | K | 722190556R | Doplňkový a montážní materiál |  |  | kus | 1 | 0 |  | 0 |  |  |  | základní | 0 | 0 | 0 | 0 | 0 | 0 | 16 | K | 2 | ROZPOCET | 0 | 0 | 0 | 0 | 0 | 1 | 0 | 16
41 | K | 722190557R | Izolace potrubí |  |  | m | 624 | 0 |  | 0 |  |  |  | základní | 0 | 0 | 0 | 0 | 0 | 0 | 16 | K | 2 | ROZPOCET | 0 | 0 | 0 | 0 | 0 | 1 | 0 | 16
0 | K | 722240101 | Ventily plastové PPR přímé DN 20 |  |  | kus | 1 | 0 |  | 0 |  |  |  | základní | 0.204 | 0.204 | 0.00076 | 0.00076 | 0 | 0 | 16 | K | 2 | ROZPOCET | 0 | 0 | 0 | 0 | 0 | 1 | 0 | 16
42 | K | 722240331R | Kulový kohout KK DN15 vč. VK |  |  | ks | 20 | 0 |  | 0 |  |  |  | základní | 0 | 0 | 0 | 0 | 0 | 0 | 16 | K | 2 | ROZPOCET | 0 | 0 | 0 | 0 | 0 | 1 | 0 | 16
43 | K | 722240331R.1 | Kulový kohout KK DN20 vč. VK |  |  | ks | 17 | 0 |  | 0 |  |  |  | základní | 0 | 0 | 0 | 0 | 0 | 0 | 16 | K | 2 | ROZPOCET | 0 | 0 | 0 | 0 | 0 | 1 | 0 | 16
44 | K | 722240331R.2 | Kulový kohout KK DN32 vč. VK |  |  | ks | 1 | 0 |  | 0 |  |  |  | základní | 0 | 0 | 0 | 0 | 0 | 0 | 16 | K | 2 | ROZPOCET | 0 | 0 | 0 | 0 | 0 | 1 | 0 | 16
45 | K | 722240331R.3 | Kulový kohout KK DN40 vč. VK |  |  | ks | 2 | 0 |  | 0 |  |  |  | základní | 0 | 0 | 0 | 0 | 0 | 0 | 16 | K | 2 | ROZPOCET | 0 | 0 | 0 | 0 | 0 | 1 | 0 | 16
0 | K | 722240331R.4 | Zpětná klapka DN 20 |  |  | ks | 1 | 0 |  | 0 |  |  |  | základní | 0 | 0 | 0 | 0 | 0 | 0 | 16 | K | 2 | ROZPOCET | 0 | 0 | 0 | 0 | 0 | 1 | 0 | 16
46 | K | 722240331R.5 | Zpětná klapka DN 40 |  |  | ks | 1 | 0 |  | 0 |  |  |  | základní | 0 | 0 | 0 | 0 | 0 | 0 | 16 | K | 2 | ROZPOCET | 0 | 0 | 0 | 0 | 0 | 1 | 0 | 16
0 | K | 722240331R.6 | Pojistný ventil k zásobníku TV DN20 |  |  | ks | 1 | 0 |  | 0 |  |  |  | základní | 0 | 0 | 0 | 0 | 0 | 0 | 16 | K | 2 | ROZPOCET | 0 | 0 | 0 | 0 | 0 | 1 | 0 | 16
99 | K | 722240331R.7 | expanzní nádoba před zásobníkem TV, o objemu 18l a OP 300kPa (např.: Reflex N18/3) |  |  | ks | 1 | 0 |  | 0 |  |  |  | základní | 0 | 0 | 0 | 0 | 0 | 0 | 16 | K | 2 | ROZPOCET | 0 | 0 | 0 | 0 | 0 | 1 | 0 | 16
0 | K | 722240331R.8 | Termostatický ventil ESBE VTA 321, kv = 1,6 (35-60°C) |  |  | ks | 1 | 0 |  | 0 |  |  |  | základní | 0 | 0 | 0 | 0 | 0 | 0 | 16 | K | 2 | ROZPOCET | 0 | 0 | 0 | 0 | 0 | 1 | 0 | 16
100 | K | 722240331R.9 | Cirkulační čerpadlo WILO Z25/6 - 230V |  |  | ks | 1 | 0 |  | 0 |  |  |  | základní | 0 | 0 | 0 | 0 | 0 | 0 | 16 | K | 2 | ROZPOCET | 0 | 0 | 0 | 0 | 0 | 1 | 0 | 16
0 | K | 722240431R | Kulový kohout 1/2" se šroubením 3/8" |  |  | ks | 7 | 0 |  | 0 |  |  |  | základní | 0 | 0 | 0 | 0 | 0 | 0 | 16 | K | 2 | ROZPOCET | 0 | 0 | 0 | 0 | 0 | 1 | 0 | 16
0 | K | 722240432R | Kulový kohout 1/2" se šroubením 3/4" |  |  | ks | 2 | 0 |  | 0 |  |  |  | základní | 0 | 0 | 0 | 0 | 0 | 0 | 16 | K | 2 | ROZPOCET | 0 | 0 | 0 | 0 | 0 | 1 | 0 | 16
0 | K | 722240433R | Kulový kohout s filtrem 1/2" se šroubením 3/8" |  |  | ks | 1 | 0 |  | 0 |  |  |  | základní | 0 | 0 | 0 | 0 | 0 | 0 | 16 | K | 2 | ROZPOCET | 0 | 0 | 0 | 0 | 0 | 1 | 0 | 16
0 | K | 722240433R.1 | Kulový kohout s filtrem 1/2" se šroubením 3/4" |  |  | ks | 3 | 0 |  | 0 |  |  |  | základní | 0 | 0 | 0 | 0 | 0 | 0 | 16 | K | 2 | ROZPOCET | 0 | 0 | 0 | 0 | 0 | 1 | 0 | 16
0 | K | 722240433R.2 | Rohový ventil 1/2" se šroubením 3/8" |  |  | ks | 10 | 0 |  | 0 |  |  |  | základní | 0 | 0 | 0 | 0 | 0 | 0 | 16 | K | 2 | ROZPOCET | 0 | 0 | 0 | 0 | 0 | 1 | 0 | 16
0 | K | 722240434R | Rohový ventil 1/2" se šroubením 3/4" |  |  | ks | 2 | 0 |  | 0 |  |  |  | základní | 0 | 0 | 0 | 0 | 0 | 0 | 16 | K | 2 | ROZPOCET | 0 | 0 | 0 | 0 | 0 | 1 | 0 | 16
47 | K | 722240435R | Rohové ventily pro napojení stojánkových baterií |  |  | ks | 36 | 0 |  | 0 |  |  |  | základní | 0 | 0 | 0 | 0 | 0 | 0 | 16 | K | 2 | ROZPOCET | 0 | 0 | 0 | 0 | 0 | 1 | 0 | 16
48 | K | 722240436R | Tlakové hadice pro stojánkové baterie (dl. 0,5m) |  |  | ks | 36 | 0 |  | 0 |  |  |  | základní | 0 | 0 | 0 | 0 | 0 | 0 | 16 | K | 2 | ROZPOCET | 0 | 0 | 0 | 0 | 0 | 1 | 0 | 16
0 | K | 722240437R | Rohový ventil pro napojení WC |  |  | ks | 7 | 0 |  | 0 |  |  |  | základní | 0 | 0 | 0 | 0 | 0 | 0 | 16 | K | 2 | ROZPOCET | 0 | 0 | 0 | 0 | 0 | 1 | 0 | 16
0 | K | 722240439R | Ukončení přívodu vody pro pisoár kulovým kohoutem (popř.: dle typu zvoleného pisoáru) |  |  | ks | 2 | 0 |  | 0 |  |  |  | základní | 0 | 0 | 0 | 0 | 0 | 0 | 16 | K | 2 | ROZPOCET | 0 | 0 | 0 | 0 | 0 | 1 | 0 | 16
73 | K | 722250143 | Hydrantový systém s tvarově stálou hadicí D 25 x 30 m prosklený |  |  | kus | 4 | 0 |  | 0 |  |  |  | základní | 1.03 | 4.12 | 0.03016 | 0.12064 | 0 | 0 | 16 | K | 2 | ROZPOCET | 0 | 0 | 0 | 0 | 0 | 1 | 0 | 16
72 | K | 722262151 | Vodoměr přírubový šroubový do 40°C DN 50 A R/2 horizontální |  |  | kus | 1 | 0 |  | 0 |  |  |  | základní | 1.354 | 1.354 | 0.01996 | 0.01996 | 0 | 0 | 16 | K | 2 | ROZPOCET | 0 | 0 | 0 | 0 | 0 | 1 | 0 | 16
74 | K | 722290234 | Proplach a dezinfekce vodovodního potrubí do DN 80 |  |  | m | 720 | 0 |  | 0 |  |  |  | základní | 0.082 | 59.04 | 1e-05 | 0.0072 | 0 | 0 | 16 | K | 2 | ROZPOCET | 0 | 0 | 0 | 0 | 0 | 1 | 0 | 16
75 | K | 998722203 | Přesun hmot procentní pro vnitřní vodovod v objektech v do 24 m |  |  | % | 0 | 0 |  | 0 |  |  |  | základní | 0 | 0 | 0 | 0 | 0 | 0 | 16 | K | 2 | ROZPOCET | 0 | 0 | 0 | 0 | 0 | 1 | 0 | 16
| 723 - Zdravotechnika - vnitřní plynovod | [8 empty] | 0 | [5 empty] | 30.708 |  | 0.31893 |  | 0 | 2 | D | 1 | ROZPOCET | [6 empty] | 0
79 | K | 723150303 | Potrubí ocelové hladké černé bezešvé spojované svařováním tvářené za tepla D 25x2,6 mm |  |  | m | 6 | 0 |  | 0 |  |  |  | základní | 0.367 | 2.202 | 0.00196 | 0.01176 | 0 | 0 | 16 | K | 2 | ROZPOCET | 0 | 0 | 0 | 0 | 0 | 1 | 0 | 16
83 | K | 723150304 | Potrubí ocelové hladké černé bezešvé spojované svařováním tvářené za tepla D 20x2,6 mm |  |  | m | 12 | 0 |  | 0 |  |  |  | základní | 0.359 | 4.308 | 0.00248 | 0.02976 | 0 | 0 | 16 | K | 2 | ROZPOCET | 0 | 0 | 0 | 0 | 0 | 1 | 0 | 16
81 | K | 723150305 | Potrubí ocelové hladké černé bezešvé spojované svařováním tvářené za tepla D 40x2,6 mm |  |  | m | 2 | 0 |  | 0 |  |  |  | základní | 0.409 | 0.818 | 0.00296 | 0.00592 | 0 | 0 | 16 | K | 2 | ROZPOCET | 0 | 0 | 0 | 0 | 0 | 1 | 0 | 16
82 | K | 723150312 | Potrubí ocelové hladké černé bezešvé spojované svařováním tvářené za tepla D 50x2,9 mm |  |  | m | 30 | 0 |  | 0 |  |  |  | základní | 0.458 | 13.74 | 0.00474 | 0.1422 | 0 | 0 | 16 | K | 2 | ROZPOCET | 0 | 0 | 0 | 0 | 0 | 1 | 0 | 16
80 | K | 723150318 | Potrubí ocelové hladké černé bezešvé spojované svařováním tvářené za tepla D 219x6,3 mm |  |  | m | 2 | 0 |  | 0 |  |  |  | základní | 1.25 | 2.5 | 0.03714 | 0.07428 | 0 | 0 | 16 | K | 2 | ROZPOCET | 0 | 0 | 0 | 0 | 0 | 1 | 0 | 16
78 | K | 723150371 | Chránička D 108x4 mm |  |  | m | 4 | 0 |  | 0 |  |  |  | základní | 0.569 | 2.276 | 0.0112 | 0.0448 | 0 | 0 | 16 | K | 2 | ROZPOCET | 0 | 0 | 0 | 0 | 0 | 1 | 0 | 16
87 | K | 723160204 | Přípojka k plynoměru spojované na závit bez ochozu dn 40 |  |  | soubor | 1 | 0 |  | 0 |  |  |  | základní | 1.78 | 1.78 | 0.00346 | 0.00346 | 0 | 0 | 16 | K | 2 | ROZPOCET | 0 | 0 | 0 | 0 | 0 | 1 | 0 | 16
77 | K | 723170115 | Potrubí plynové plastové Pe 100, PN 0,4 MPa, D 40 x 3,7 mm spojované elektrotvarovkami |  |  | m | 4 | 0 |  | 0 |  |  |  | základní | 0.424 | 1.696 | 0.00058 | 0.00232 | 0 | 0 | 16 | K | 2 | ROZPOCET | 0 | 0 | 0 | 0 | 0 | 1 | 0 | 16
84 | K | 723231164 | Kohout kulový přímý G 1 PN 42 do 185°C plnoprůtokový s koulí DADO vnitřní závit těžká řada |  |  | kus | 3 | 0 |  | 0 |  |  |  | základní | 0.228 | 0.684 | 0.00061 | 0.00183 | 0 | 0 | 16 | K | 2 | ROZPOCET | 0 | 0 | 0 | 0 | 0 | 1 | 0 | 16
85 | K | 723231166 | Kohout kulový přímý G 1 1/2 PN 42 do 185°C plnoprůtokový s koulí DADO vnitřní závit těžká řada |  |  | kus | 2 | 0 |  | 0 |  |  |  | základní | 0.352 | 0.704 | 0.0013 | 0.0026 | 0 | 0 | 16 | K | 2 | ROZPOCET | 0 | 0 | 0 | 0 | 0 | 1 | 0 | 16
88 | K | 723232222R | Bezpečnostní armatura |  |  | kus | 1 | 0 |  | 0 |  |  |  | základní | 0 | 0 | 0 | 0 | 0 | 0 | 16 | K | 2 | ROZPOCET | 0 | 0 | 0 | 0 | 0 | 1 | 0 | 16
89 | K | 723232223R | Napojovací sestava pro kotel- viz výkres |  |  | kus | 3 | 0 |  | 0 |  |  |  | základní | 0 | 0 | 0 | 0 | 0 | 0 | 16 | K | 2 | ROZPOCET | 0 | 0 | 0 | 0 | 0 | 1 | 0 | 16
86 | K | 998723203 | Přesun hmot procentní pro vnitřní plynovod v objektech v do 24 m |  |  | % | 0 | 0 |  | 0 |  |  |  | základní | 0 | 0 | 0 | 0 | 0 | 0 | 16 | K | 2 | ROZPOCET | 0 | 0 | 0 | 0 | 0 | 1 | 0 | 16
| 725 - Zdravotechnika - zařizovací předměty | [8 empty] | 0 | [5 empty] | 59.962 |  | 0.96403 |  | 0 | 2 | D | 1 | ROZPOCET | [6 empty] | 0
50 | K | 725112021 | Klozet keramický závěsný standard LAUFEN Pro vč. sedátka |  |  | ks | 8 | 0 |  | 0 |  |  |  | základní | 1.1 | 8.8 | 0.02372 | 0.18976 | 0 | 0 | 16 | K | 2 | ROZPOCET | 0 | 0 | 0 | 0 | 0 | 1 | 0 | 16
51 | K | 725112173 | Klozet keramický závěsny standard Jika Olymp vč. sedátka |  |  | ks | 6 | 0 |  | 0 |  |  |  | základní | 1.4 | 8.4 | 0.02401 | 0.14406 | 0 | 0 | 16 | K | 2 | ROZPOCET | 0 | 0 | 0 | 0 | 0 | 1 | 0 | 16
52 | K | 725112182 | WC mísa diturvitová pro invalidy včetně sedátka (standart Laufen HANDICAP závěsný) |  |  | ks | 1 | 0 |  | 0 |  |  |  | základní | 1.4 | 1.4 | 0.03032 | 0.03032 | 0 | 0 | 16 | K | 2 | ROZPOCET | 0 | 0 | 0 | 0 | 0 | 1 | 0 | 16
53 | K | 725121523 | Pisoárový záchodek automatický pro bateriové napájení standard LAUFEM PRO Caprino |  |  | ks | 8 | 0 |  | 0 |  |  |  | základní | 0.5 | 4 | 0.01699 | 0.13592 | 0 | 0 | 16 | K | 2 | ROZPOCET | 0 | 0 | 0 | 0 | 0 | 1 | 0 | 16
54 | K | 725121528R | Podomítkový modul pro pisoárový záchodek |  |  | ks | 8 | 0 |  | 0 |  |  |  | základní | 0 | 0 | 0 | 0 | 0 | 0 | 16 | K | 2 | ROZPOCET | 0 | 0 | 0 | 0 | 0 | 1 | 0 | 16
55 | K | 725211621 | Umyvadlo keramické připevněné na stěnu šrouby bílé standard Jika Olymp 550x480 mm |  |  | ks | 7 | 0 |  | 0 |  |  |  | základní | 1.2 | 8.4 | 0.02501 | 0.17507 | 0 | 0 | 16 | K | 2 | ROZPOCET | 0 | 0 | 0 | 0 | 0 | 1 | 0 | 16
56 | K | 725211631R | Umyvadlo keramické standard Laufen PRO A 550x480mm |  |  | ks | 4 | 0 |  | 0 |  |  |  | základní | 0 | 0 | 0 | 0 | 0 | 0 | 16 | K | 2 | ROZPOCET | 0 | 0 | 0 | 0 | 0 | 1 | 0 | 16
57 | K | 725211661 | Umývátko keramické standard Laufen PRO A 480x220mm |  |  | ks | 3 | 0 |  | 0 |  |  |  | základní | 1.1 | 3.3 | 0.01058 | 0.03174 | 0 | 0 | 16 | K | 2 | ROZPOCET | 0 | 0 | 0 | 0 | 0 | 1 | 0 | 16
58 | K | 725211681 | Umyvadlo keramické zdravotní připevněné na stěnu šrouby bílé standard Laufen Pro Libertry 660x550mm |  |  | ks | 1 | 0 |  | 0 |  |  |  | základní | 1.1 | 1.1 | 0.01961 | 0.01961 | 0 | 0 | 16 | K | 2 | ROZPOCET | 0 | 0 | 0 | 0 | 0 | 1 | 0 | 16
101 | K | 725241111 | Vanička sprchová akrylátová čtvercová 800x800 mm Ravak Elipso PRO |  |  | ks | 1 | 0 |  | 0 |  |  |  | základní | 2.54 | 2.54 | 0.01188 | 0.01188 | 0 | 0 | 16 | K | 2 | ROZPOCET | 0 | 0 | 0 | 0 | 0 | 1 | 0 | 16
102 | K | 725245101 | Zástěna sprchová jednokřídlá do výšky 2000 mm a šířky 850 mm |  |  | ks | 1 | 0 |  | 0 |  |  |  | základní | 1.5 | 1.5 | 0.01534 | 0.01534 | 0 | 0 | 16 | K | 2 | ROZPOCET | 0 | 0 | 0 | 0 | 0 | 1 | 0 | 16
0 | K | 725255555R | Sklopné madlo k WC pro tělesně postižené |  |  | ks | 1 | 0 |  | 0 |  |  |  | základní | 0 | 0 | 0 | 0 | 0 | 0 | 16 | K | 2 | ROZPOCET | 0 | 0 | 0 | 0 | 0 | 1 | 0 | 16
0 | K | 725255556 | Pevné madlo k WC pro tělesně postižené |  |  | ks | 1 | 0 |  | 0 |  |  |  | základní | 0 | 0 | 0 | 0 | 0 | 0 | 16 | K | 2 | ROZPOCET | 0 | 0 | 0 | 0 | 0 | 1 | 0 | 16
59 | K | 725331111 | Výlevka bez výtokových armatur keramická se sklopnou plastovou mřížkou 425 mm |  |  | ks | 5 | 0 |  | 0 |  |  |  | základní | 1.5 | 7.5 | 0.0147 | 0.0735 | 0 | 0 | 16 | K | 2 | ROZPOCET | 0 | 0 | 0 | 0 | 0 | 1 | 0 | 16
69 | K | 725531102 | Elektrický ohřívač zásobníkový přepadový beztlakový 10 l / 2 kW |  |  | ks | 3 | 0 |  | 0 |  |  |  | základní | 0.507 | 1.521 | 0.01066 | 0.03198 | 0 | 0 | 16 | K | 2 | ROZPOCET | 0 | 0 | 0 | 0 | 0 | 1 | 0 | 16
70 | K | 725532101 | Elektrický ohřívač zásobníkový akumulační závěsný svislý 10 l / 2 kW |  |  | ks | 1 | 0 |  | 0 |  |  |  | základní | 0.507 | 0.507 | 0.01066 | 0.01066 | 0 | 0 | 16 | K | 2 | ROZPOCET | 0 | 0 | 0 | 0 | 0 | 1 | 0 | 16
71 | K | 725532112 | Elektrický ohřívač zásobníkový akumulační závěsný svislý 50 l / 2 kW |  |  | ks | 1 | 0 |  | 0 |  |  |  | základní | 2.34 | 2.34 | 0.03726 | 0.03726 | 0 | 0 | 16 | K | 2 | ROZPOCET | 0 | 0 | 0 | 0 | 0 | 1 | 0 | 16
60 | K | 725533112R | Nezamrzající ventil DN 15 |  |  | ks | 1 | 0 |  | 0 |  |  |  | základní | 0 | 0 | 0 | 0 | 0 | 0 | 16 | K | 2 | ROZPOCET | 0 | 0 | 0 | 0 | 0 | 1 | 0 | 16
61 | K | 725821312 | Baterie k výlevkám nástěnné pákové s otáčivým kulatým ústím a délkou ramínka 300 mm |  |  | ks | 5 | 0 |  | 0 |  |  |  | základní | 0.2 | 1 | 0.00196 | 0.0098 | 0 | 0 | 16 | K | 2 | ROZPOCET | 0 | 0 | 0 | 0 | 0 | 1 | 0 | 16
62 | K | 725822642 | Baterie umyvadlové páková stojánková standard Kludi Logo Neo |  |  | ks | 15 | 0 |  | 0 |  |  |  | základní | 0.25 | 3.75 | 0.00254 | 0.0381 | 0 | 0 | 16 | K | 2 | ROZPOCET | 0 | 0 | 0 | 0 | 0 | 1 | 0 | 16
103 | K | 725841311 | Baterie sprchové nástěnné pákové |  |  | ks | 1 | 0 |  | 0 |  |  |  | základní | 0.2 | 0.2 | 0.00184 | 0.00184 | 0 | 0 | 16 | K | 2 | ROZPOCET | 0 | 0 | 0 | 0 | 0 | 1 | 0 | 16
104 | K | 725842223R | Baterie umyvadlová stojánková k umyvadlu WC invalidů NOVASERNIS La Torre tech |  |  | ks | 1 | 0 |  | 0 |  |  |  | základní | 0 | 0 | 0 | 0 | 0 | 0 | 16 | K | 2 | ROZPOCET | 0 | 0 | 0 | 0 | 0 | 1 | 0 | 16
65 | K | 725842226R | Držák na toaletní papír NOVASERVIS 6110 |  |  | ks | 15 | 0 |  | 0 |  |  |  | základní | 0 | 0 | 0 | 0 | 0 | 0 | 16 | K | 2 | ROZPOCET | 0 | 0 | 0 | 0 | 0 | 1 | 0 | 16
63 | K | 725842229R | Dávkovač mýdla 500 ml SAPHO SP09033 |  |  | ks | 15 | 0 |  | 0 |  |  |  | základní | 0 | 0 | 0 | 0 | 0 | 0 | 16 | K | 2 | ROZPOCET | 0 | 0 | 0 | 0 | 0 | 1 | 0 | 16
64 | K | 725842231R | Odpadkový koš závěsný Ponteko 742S + víko 744S |  |  | ks | 4 | 0 |  | 0 |  |  |  | základní | 0 | 0 | 0 | 0 | 0 | 0 | 16 | K | 2 | ROZPOCET | 0 | 0 | 0 | 0 | 0 | 1 | 0 | 16
68 | K | 725861101 | Zápachová uzávěrka pro umyvadla DN 32 |  |  | kus | 18 | 0 |  | 0 |  |  |  | základní | 0.113 | 2.034 | 0.00023 | 0.00414 | 0 | 0 | 16 | K | 2 | ROZPOCET | 0 | 0 | 0 | 0 | 0 | 1 | 0 | 16
67 | K | 725861102 | Zápachová uzávěrka pro umyvadla DN 40 |  |  | kus | 5 | 0 |  | 0 |  |  |  | základní | 0.113 | 0.565 | 0.00023 | 0.00115 | 0 | 0 | 16 | K | 2 | ROZPOCET | 0 | 0 | 0 | 0 | 0 | 1 | 0 | 16
66 | K | 725862103 | Zápachová uzávěrka pro dřezy DN 40/50 |  |  | kus | 5 | 0 |  | 0 |  |  |  | základní | 0.113 | 0.565 | 0.00028 | 0.0014 | 0 | 0 | 16 | K | 2 | ROZPOCET | 0 | 0 | 0 | 0 | 0 | 1 | 0 | 16
0 | K | 725865312 | Zápachová uzávěrka sprchových van DN 40/50 s kulovým kloubem na odtoku a odpadním ventilem |  |  | kus | 1 | 0 |  | 0 |  |  |  | základní | 0.54 | 0.54 | 0.0005 | 0.0005 | 0 | 0 | 16 | K | 2 | ROZPOCET | 0 | 0 | 0 | 0 | 0 | 1 | 0 | 16
| 726 - Zdravotechnika - předstěnové instalace | [8 empty] | 0 | [5 empty] | 37.5 |  | 0.138 |  | 0 | 2 | D | 1 | ROZPOCET | [6 empty] | 0
49 | K | 726111031 | Instalační předstěna - klozet s ovládáním zepředu v 1080 mm závěsný do masivní zděné kce |  |  | kus | 15 | 0 |  | 0 |  |  |  | základní | 2.5 | 37.5 | 0.0092 | 0.138 | 0 | 0 | 16 | K | 2 | ROZPOCET | 0 | 0 | 0 | 0 | 0 | 1 | 0 | 16
| 726.1 - Fontána | [8 empty] | 0 | [5 empty] | 0 |  | 0 |  | 0 | 2 | D | 1 | ROZPOCET | [6 empty] | 0
90 | K | 726123333R | Potrubí z trub PVC pro svislou kanalizaci |  |  | m | 12 | 0 |  | 0 |  |  |  | základní | 0 | 0 | 0 | 0 | 0 | 0 | 16 | K | 2 | ROZPOCET | 0 | 0 | 0 | 0 | 0 | 1 | 0 | 16
91 | K | 726123334R | Potrubí z trub plastových + izolace |  |  | m | 14 | 0 |  | 0 |  |  |  | základní | 0 | 0 | 0 | 0 | 0 | 0 | 16 | K | 2 | ROZPOCET | 0 | 0 | 0 | 0 | 0 | 1 | 0 | 16
92 | K | 726123334R.1 | Ponorné čerpadlo |  |  | ks | 1 | 0 |  | 0 |  |  |  | základní | 0 | 0 | 0 | 0 | 0 | 0 | 16 | K | 2 | ROZPOCET | 0 | 0 | 0 | 0 | 0 | 1 | 0 | 16
93 | K | 726123335R | Plovákový spínač |  |  | ks | 1 | 0 |  | 0 |  |  |  | základní | 0 | 0 | 0 | 0 | 0 | 0 | 16 | K | 2 | ROZPOCET | 0 | 0 | 0 | 0 | 0 | 1 | 0 | 16
94 | K | 726123336R | Plastová nádrž cca 500 l |  |  | ks | 1 | 0 |  | 0 |  |  |  | základní | 0 | 0 | 0 | 0 | 0 | 0 | 16 | K | 2 | ROZPOCET | 0 | 0 | 0 | 0 | 0 | 1 | 0 | 16
| 728 - Zdravotechnické instalace - oststaní práce | [8 empty] | 0 | [5 empty] | 0 |  | 0 |  | 0 | 2 | D | 1 | ROZPOCET | [6 empty] | 0
105 | K | 728112110 | Napájení pro autoamtické ovládání pisoárů |  |  | ks | 1 | 0 |  | 0 |  |  |  | základní | 0 | 0 | 0 | 0 | 0 | 0 | 16 | K | 2 | ROZPOCET | 0 | 0 | 0 | 0 | 0 | 1 | 0 | 16
106 | K | 728112112 | Revize |  |  | hod | 20 | 0 |  | 0 |  |  |  | základní | 0 | 0 | 0 | 0 | 0 | 0 | 16 | K | 2 | ROZPOCET | 0 | 0 | 0 | 0 | 0 | 1 | 0 | 16
107 | K | 728112113 | Stavební přípomoce ( vč. odvozu suti na skládku, likvidace obalů,... ) |  |  | hod | 122 | 0 |  | 0 |  |  |  | základní | 0 | 0 | 0 | 0 | 0 | 0 | 16 | K | 2 | ROZPOCET | 0 | 0 | 0 | 0 | 0 | 1 | 0 | 16
108 | K | 728112114 | Dokumentace skutečného stavu |  |  | hod | 48 | 0 |  | 0 |  |  |  | základní | 0 | 0 | 0 | 0 | 0 | 0 | 16 | K | 2 | ROZPOCET | 0 | 0 | 0 | 0 | 0 | 1 | 0 | 16
109 | K | 728112111 | Zkoušky |  |  | hod | 24 | 0 |  | 0 |  |  |  | základní | 0 | 0 | 0 | 0 | 0 | 0 | 16 | K | 2 | ROZPOCET | 0 | 0 | 0 | 0 | 0 | 1 | 0 | 16
| VP - Vícepráce | [8 empty] | 0 | [11 empty] | D | 0 | PN | [6 empty] | 0
| K | [8 empty] | 0 |  |  |  | základní | [7 empty] | PN | 1 | PN | 0 | 0 | 0 | 0 | 0 | 1 | 0
| K | [8 empty] | 0 |  |  |  | základní | [7 empty] | PN | 1 | PN | 0 | 0 | 0 | 0 | 0 | 1 | 0
| K | [8 empty] | 0 |  |  |  | základní | [7 empty] | PN | 1 | PN | 0 | 0 | 0 | 0 | 0 | 1 | 0
| K | [8 empty] | 0 |  |  |  | základní | [7 empty] | PN | 1 | PN | 0 | 0 | 0 | 0 | 0 | 1 | 0
| K | [8 empty] | 0 |  |  |  | základní | [7 empty] | PN | 1 | PN | 0 | 0 | 0 | 0 | 0 | 1 | 0

## ÚT - Ústřední topení
| List obsahuje: |  | 1) Krycí list rozpočtu |  | 2) Rekapitulace rozpočtu |  |  | 3) Rozpočet |  |  | Zpět na list: | Rekapitulace stavby
optimalizováno pro tisk sestav ve formátu A4 - na výšku | [11 empty] | >> skryté sloupce << | [9 empty] | {E29898FB-6ED5-430E-BE80-7828F44994BD}
2
KRYCÍ LIST ROZPOČTU | [12 empty] | v --- níže se nacházejí doplnkové a pomocné údaje k sestavám --- v | [8 empty] | False
| Stavba: |  | Rekonstrukce a dostavba regionálního muzea v Kolíně
| Objekt: |  | ÚT - Ústřední topení
| JKSO: |  | 80145 | [5 empty] | CC-CZ: |  | 12621
| Místo: |  | Kolín, Krlovo náměstí 8 | [5 empty] | Datum: |  | 26.03.2014
| Objednavatel: | [7 empty] | IČ:
|  | Středočeský kraj | [6 empty] | DIČ:
| Zhotovitel: | [7 empty] | IČ: |  | Vyplň údaj
|  | Vyplň údaj | [6 empty] | DIČ: |  | Vyplň údaj
| Projektant: | [7 empty] | IČ: |  | 28478223
|  | archicraft s.r.o. | [6 empty] | DIČ: |  | CZ28478223
| Zpracovatel: | [7 empty] | IČ:
|  | Ing. Rostislav Živný | [6 empty] | DIČ:
| Náklady z rozpočtu | [7 empty] | 0
| Ostatní náklady | [7 empty] | 0
| Cena bez DPH | [7 empty] | 0
| DPH | základní | 21% | ze | 0 |  |  |  | 0
|  | snížená | 15% | ze | 0 |  |  |  | 0
|  | zákl. přenesená | 21% | ze | 0 |  |  |  | 0
|  | sníž. přenesená | 15% | ze | 0 |  |  |  | 0
|  | nulová | 0% | ze | 0 |  |  |  | 0
| Cena s DPH |  |  | v | CZK |  |  | 0
| Projektant |  |  |  |  | Zpracovatel
| Datum a podpis: |  |  | Razítko |  | Datum a podpis: |  |  |  | Razítko
| Objednavatel |  |  |  |  | Zhotovitel
| Datum a podpis: |  |  | Razítko |  | Datum a podpis: |  |  |  | Razítko
REKAPITULACE ROZPOČTU
Stavba: |  |  | Rekonstrukce a dostavba regionálního muzea v Kolíně
Objekt: |  |  | ÚT - Ústřední topení
Místo: |  |  | Kolín, Krlovo náměstí 8 |  |  |  | Datum: |  | 26.03.2014
Objednavatel: |  |  | Středočeský kraj |  |  |  | Projektant: |  | archicraft s.r.o.
Zhotovitel: |  |  | Vyplň údaj |  |  |  | Zpracovatel: |  | Ing. Rostislav Živný
Kód - Popis | [9 empty] | Cena celkem [CZK]
1) Náklady z rozpočtu | [9 empty] | 0 | [12 empty] | -1
| PSV - Práce a dodávky PSV | [8 empty] | 0
| 731 - Ústřední vytápění - strojovna | [8 empty] | 0
| 733 - Ústřední vytápění - potrubí | [8 empty] | 0
| 733.1 - Izolace tepelné potrubí | [8 empty] | 0
| 734 - Ústřední vytápění - armatury | [8 empty] | 0
| 735 - Ústřední vytápění - otopná tělesa | [8 empty] | 0
| 735.1 - Podlahové topení | [8 empty] | 0
| 736 - Ústřední topení - ostatní práce | [8 empty] | 0
| 736.1 - Montáž ústředního topení | [8 empty] | 0
| VP - Vícepráce | [8 empty] | 0
2) Ostatní náklady | [9 empty] | 0 |  |  |  | DPH
| Zařízení staveniště | [8 empty] | 0 |  |  |  | základní | [9 empty] | VRN | 0 | 0 | 0 | 0 | 0 | 1
| Mimostav. doprava | [8 empty] | 0 |  |  |  | základní | [9 empty] | VRN | 0 | 0 | 0 | 0 | 0 | 1
| Územní vlivy | [8 empty] | 0 |  |  |  | základní | [9 empty] | VRN | 0 | 0 | 0 | 0 | 0 | 1
| Provozní vlivy | [8 empty] | 0 |  |  |  | základní | [9 empty] | VRN | 0 | 0 | 0 | 0 | 0 | 1
| Ostatní | [8 empty] | 0 |  |  |  | základní | [9 empty] | VRN | 0 | 0 | 0 | 0 | 0 | 1
| Kompletační činnosť | [8 empty] | 0 |  |  |  | základní | [9 empty] | KOMPLETACNA | 0 | 0 | 0 | 0 | 0 | 1
Celkové náklady za stavbu 1) + 2) | [7 empty] | 0
ROZPOČET
Stavba: |  |  | Rekonstrukce a dostavba regionálního muzea v Kolíně
Objekt: |  |  | ÚT - Ústřední topení
Místo: |  |  | Kolín, Krlovo náměstí 8 |  |  |  | Datum: |  | 26.03.2014
Objednavatel: |  |  | Středočeský kraj |  |  |  | Projektant: |  | archicraft s.r.o.
Zhotovitel: |  |  | Vyplň údaj |  |  |  | Zpracovatel: |  | Ing. Rostislav Živný
PČ | Typ | Kód | Popis |  |  | MJ | Množství | J.cena [CZK] |  | Cena celkem [CZK] |  |  | Poznámka | DPH | J. Nh [h] | Nh celkom [h] | J. hmotnost [t] | Hmotnost celkem [t] | J. suť [t] | Suť Celkem [t]
Náklady z rozpočtu | [9 empty] | 0 | [5 empty] | 0 |  | 0 |  | 0 |  | D | -1 | [7 empty] | 0
| PSV - Práce a dodávky PSV | [8 empty] | 0 | [5 empty] | 0 |  | 0 |  | 0 | 2 | D | 0 | ROZPOCET | [6 empty] | 0
| 731 - Ústřední vytápění - strojovna | [8 empty] | 0 | [5 empty] | 0 |  | 0 |  | 0 | 2 | D | 1 | ROZPOCET | [6 empty] | 0
1 | M | 731151440R | Plynový nástěnný kondenzační kotel Q49,5 kW |  |  | ks | 3 | 0 |  | 0 |  |  |  | základní | 0 | 0 | 0 | 0 | 0 | 0 | 32 | M | 2 | ROZPOCET | 0 | 0 | 0 | 0 | 0 | 1 | 0 | 16
2 | M | 731151441R | Kondenzační box do 500 kW |  |  | ks | 1 | 0 |  | 0 |  |  |  | základní | 0 | 0 | 0 | 0 | 0 | 0 | 32 | M | 2 | ROZPOCET | 0 | 0 | 0 | 0 | 0 | 1 | 0 | 16
3 | M | 731151442R | Společné okouření kotlů DN 160 |  |  | m | 8 | 0 |  | 0 |  |  |  | základní | 0 | 0 | 0 | 0 | 0 | 0 | 32 | M | 2 | ROZPOCET | 0 | 0 | 0 | 0 | 0 | 1 | 0 | 16
4 | M | 731151443R | Společné odkouření - připojovacé sada na 3 kotle |  |  | kus | 1 | 0 |  | 0 |  |  |  | základní | 0 | 0 | 0 | 0 | 0 | 0 | 32 | M | 2 | ROZPOCET | 0 | 0 | 0 | 0 | 0 | 1 | 0 | 16
5 | M | 731151444R | Společné odkouření - připojovacé sada na připojovací sada na komín |  |  | kus | 1 | 0 |  | 0 |  |  |  | základní | 0 | 0 | 0 | 0 | 0 | 0 | 32 | M | 2 | ROZPOCET | 0 | 0 | 0 | 0 | 0 | 1 | 0 | 16
6 | M | 731151445R | Ohřívák TUV 200l |  |  | ks | 1 | 0 |  | 0 |  |  |  | základní | 0 | 0 | 0 | 0 | 0 | 0 | 32 | M | 2 | ROZPOCET | 0 | 0 | 0 | 0 | 0 | 1 | 0 | 16
7 | M | 731151446R | Anuloid m = 8,6 m3/hod |  |  | ks | 1 | 0 |  | 0 |  |  |  | základní | 0 | 0 | 0 | 0 | 0 | 0 | 32 | M | 2 | ROZPOCET | 0 | 0 | 0 | 0 | 0 | 1 | 0 | 16
8 | M | 731151447R | Tlakové expanzní nádoby 200l |  |  | ks | 1 | 0 |  | 0 |  |  |  | základní | 0 | 0 | 0 | 0 | 0 | 0 | 32 | M | 2 | ROZPOCET | 0 | 0 | 0 | 0 | 0 | 1 | 0 | 16
9 | M | 731151448R | Kombinovaný rozdělovač a slučovač - 150 kW, dt =15 °C L=2000mm, rozteč hrdel 200mm 2xDN 50, 2xDN 40, 2xDN 32, 2xDN 25 |  |  | ks | 1 | 0 |  | 0 |  |  |  | základní | 0 | 0 | 0 | 0 | 0 | 0 | 32 | M | 2 | ROZPOCET | 0 | 0 | 0 | 0 | 0 | 1 | 0 | 16
10 | M | 731151449R | Čerpadlo závitové - 230V m=350l/hod, H=15 kPa |  |  | ks | 2 | 0 |  | 0 |  |  |  | základní | 0 | 0 | 0 | 0 | 0 | 0 | 32 | M | 2 | ROZPOCET | 0 | 0 | 0 | 0 | 0 | 1 | 0 | 16
11 | M | 731151450R | Čerpadlo závitové - 230V m=500l/hod, H=20 kPa |  |  | ks | 3 | 0 |  | 0 |  |  |  | základní | 0 | 0 | 0 | 0 | 0 | 0 | 32 | M | 2 | ROZPOCET | 0 | 0 | 0 | 0 | 0 | 1 | 0 | 16
13 | M | 731151452R | Čerpadlo závitové - 230V m=1000l/hod, H=25 kPa |  |  | ks | 3 | 0 |  | 0 |  |  |  | základní | 0 | 0 | 0 | 0 | 0 | 0 | 32 | M | 2 | ROZPOCET | 0 | 0 | 0 | 0 | 0 | 1 | 0 | 16
14 | M | 731151453R | Čerpadlo závitové - 230V m=1550l/hod, H=10 kPa, elektronické |  |  | ks | 2 | 0 |  | 0 |  |  |  | základní | 0 | 0 | 0 | 0 | 0 | 0 | 32 | M | 2 | ROZPOCET | 0 | 0 | 0 | 0 | 0 | 1 | 0 | 16
16 | M | 731151455R | Čerpadlo závitové - 230V m=1100l/hod, H=25 kPa |  |  | ks | 1 | 0 |  | 0 |  |  |  | základní | 0 | 0 | 0 | 0 | 0 | 0 | 32 | M | 2 | ROZPOCET | 0 | 0 | 0 | 0 | 0 | 1 | 0 | 16
17 | M | 731152362R | Doplňkový materiál |  |  | ks | 150 | 0 |  | 0 |  |  |  | základní | 0 | 0 | 0 | 0 | 0 | 0 | 32 | M | 2 | ROZPOCET | 0 | 0 | 0 | 0 | 0 | 1 | 0 | 16
| 733 - Ústřední vytápění - potrubí | [8 empty] | 0 | [5 empty] | 0 |  | 0 |  | 0 | 2 | D | 1 | ROZPOCET | [6 empty] | 0
18 | M | 733222510 | Měděné potrubí DN 13 (15*1) |  |  | m | 688 | 0 |  | 0 |  |  |  | základní | 0 | 0 | 0 | 0 | 0 | 0 | 32 | M | 2 | ROZPOCET | 0 | 0 | 0 | 0 | 0 | 1 | 0 | 16
19 | M | 733222511 | Měděné potrubí DN 15 (18*1) |  |  | m | 138 | 0 |  | 0 |  |  |  | základní | 0 | 0 | 0 | 0 | 0 | 0 | 32 | M | 2 | ROZPOCET | 0 | 0 | 0 | 0 | 0 | 1 | 0 | 16
20 | M | 733222512 | Měděné potrubí DN 20 (22*1) |  |  | m | 71 | 0 |  | 0 |  |  |  | základní | 0 | 0 | 0 | 0 | 0 | 0 | 32 | M | 2 | ROZPOCET | 0 | 0 | 0 | 0 | 0 | 1 | 0 | 16
21 | M | 733222513 | Měděné potrubí DN 25 (28*1,5) |  |  | m | 23 | 0 |  | 0 |  |  |  | základní | 0 | 0 | 0 | 0 | 0 | 0 | 32 | M | 2 | ROZPOCET | 0 | 0 | 0 | 0 | 0 | 1 | 0 | 16
22 | M | 733222515 | Potrubí z trubek závitovách bezešvích DN 20 |  |  | m | 240 | 0 |  | 0 |  |  |  | základní | 0 | 0 | 0 | 0 | 0 | 0 | 32 | M | 2 | ROZPOCET | 0 | 0 | 0 | 0 | 0 | 1 | 0 | 16
23 | M | 733222516 | Potrubí u trubek závitových bezešvích DN 25 |  |  | m | 138 | 0 |  | 0 |  |  |  | základní | 0 | 0 | 0 | 0 | 0 | 0 | 32 | M | 2 | ROZPOCET | 0 | 0 | 0 | 0 | 0 | 1 | 0 | 16
24 | M | 733222516.1 | Potrubí u trubek závitových bezešvích DN 32 |  |  | m | 186 | 0 |  | 0 |  |  |  | základní | 0 | 0 | 0 | 0 | 0 | 0 | 32 | M | 2 | ROZPOCET | 0 | 0 | 0 | 0 | 0 | 1 | 0 | 16
25 | M | 733222516.2 | Potrubí u trubek závitových bezešvích DN 40 |  |  | m | 6 | 0 |  | 0 |  |  |  | základní | 0 | 0 | 0 | 0 | 0 | 0 | 32 | M | 2 | ROZPOCET | 0 | 0 | 0 | 0 | 0 | 1 | 0 | 16
26 | M | 733222516.3 | Potrubí u trubek závitových bezešvích DN 50 |  |  | m | 6 | 0 |  | 0 |  |  |  | základní | 0 | 0 | 0 | 0 | 0 | 0 | 32 | M | 2 | ROZPOCET | 0 | 0 | 0 | 0 | 0 | 1 | 0 | 16
27 | M | 733222516.4 | Potrubí u trubek závitových bezešvích DN 70 |  |  | m | 16 | 0 |  | 0 |  |  |  | základní | 0 | 0 | 0 | 0 | 0 | 0 | 32 | M | 2 | ROZPOCET | 0 | 0 | 0 | 0 | 0 | 1 | 0 | 16
28 | M | 733222521 | Doplňkový materiál |  |  | kus | 75 | 0 |  | 0 |  |  |  | základní | 0 | 0 | 0 | 0 | 0 | 0 | 32 | M | 2 | ROZPOCET | 0 | 0 | 0 | 0 | 0 | 1 | 0 | 16
| 733.1 - Izolace tepelné potrubí | [8 empty] | 0 | [5 empty] | 0 |  | 0 |  | 0 | 2 | D | 1 | ROZPOCET | [6 empty] | 0
29 | M | 731115660R | Tepelná izolace Mirelon pro trubku 13x1 tl 13 mm |  |  | bm | 688 | 0 |  | 0 |  |  |  | základní | 0 | 0 | 0 | 0 | 0 | 0 | 32 | M | 2 | ROZPOCET | 0 | 0 | 0 | 0 | 0 | 1 | 0 | 16
30 | M | 731115661R | Tepelná izolace Mirelon pro trubku 15x1 tl 13 mm |  |  | bm | 138 | 0 |  | 0 |  |  |  | základní | 0 | 0 | 0 | 0 | 0 | 0 | 32 | M | 2 | ROZPOCET | 0 | 0 | 0 | 0 | 0 | 1 | 0 | 16
31 | M | 731115662R | Tepelná izolace Mirelon pro trubku 20x1 tl 13 mm |  |  | bm | 311 | 0 |  | 0 |  |  |  | základní | 0 | 0 | 0 | 0 | 0 | 0 | 32 | M | 2 | ROZPOCET | 0 | 0 | 0 | 0 | 0 | 1 | 0 | 16
32 | M | 731115663R | Tepelná izolace Mirelon pro trubku 25x1,5 tl 20 mm |  |  | bm | 161 | 0 |  | 0 |  |  |  | základní | 0 | 0 | 0 | 0 | 0 | 0 | 32 | M | 2 | ROZPOCET | 0 | 0 | 0 | 0 | 0 | 1 | 0 | 16
34 | M | 73115666R | Tepelná izolace Mirelon pro trubku 32x1,5 tl 20 mm |  |  | bm | 186 | 0 |  | 0 |  |  |  | základní | 0 | 0 | 0 | 0 | 0 | 0 | 32 | M | 2 | ROZPOCET | 0 | 0 | 0 | 0 | 0 | 1 | 0 | 16
35 | M | 73115667R | Tepelná izolace Mirelon pro trubku 40x1,5 tl 20 mm |  |  | bm | 6 | 0 |  | 0 |  |  |  | základní | 0 | 0 | 0 | 0 | 0 | 0 | 32 | M | 2 | ROZPOCET | 0 | 0 | 0 | 0 | 0 | 1 | 0 | 16
36 | M | 73115668R | Tepelná izolace Mirelon pro trubku 50x1,5 tl 20 mm |  |  | bm | 6 | 0 |  | 0 |  |  |  | základní | 0 | 0 | 0 | 0 | 0 | 0 | 32 | M | 2 | ROZPOCET | 0 | 0 | 0 | 0 | 0 | 1 | 0 | 16
37 | M | 73115669R | Tepelná izolace Mirelon pro trubku 70x1,5 tl 25 mm |  |  | bm | 16 | 0 |  | 0 |  |  |  | základní | 0 | 0 | 0 | 0 | 0 | 0 | 32 | M | 2 | ROZPOCET | 0 | 0 | 0 | 0 | 0 | 1 | 0 | 16
38 | M | 731115664R | Tepelná izolace PU panel kolem vaničky fancoilů tl 20mm |  |  | m2 | 6 | 0 |  | 0 |  |  |  | základní | 0 | 0 | 0 | 0 | 0 | 0 | 32 | M | 2 | ROZPOCET | 0 | 0 | 0 | 0 | 0 | 1 | 0 | 16
33 | M | 731115665R | Profilováý materiál |  |  | kg | 45 | 0 |  | 0 |  |  |  | základní | 0 | 0 | 0 | 0 | 0 | 0 | 32 | M | 2 | ROZPOCET | 0 | 0 | 0 | 0 | 0 | 1 | 0 | 16
| 734 - Ústřední vytápění - armatury | [8 empty] | 0 | [5 empty] | 0 |  | 0 |  | 0 | 2 | D | 1 | ROZPOCET | [6 empty] | 0
39 | M | 734241201 | Trojcestný směšovací ventil (pohon dodávka MaR) DN 15, kv=2,5 |  |  | ks | 4 | 0 |  | 0 |  |  |  | základní | 0 | 0 | 0 | 0 | 0 | 0 | 32 | M | 2 | ROZPOCET | 0 | 0 | 0 | 0 | 0 | 1 | 0 | 16
40 | M | 734241202.1 | Trojcestný směšovací ventil (pohon dodávka MaR) DN 15, kv=4 |  |  | ks | 1 | 0 |  | 0 |  |  |  | základní | 0 | 0 | 0 | 0 | 0 | 0 | 32 | M | 2 | ROZPOCET | 0 | 0 | 0 | 0 | 0 | 1 | 0 | 16
41 | M | 734241202.2 | Trojcestný směšovací ventil (pohon dodávka MaR) DN 20, kv=6,3 |  |  | ks | 2 | 0 |  | 0 |  |  |  | základní | 0 | 0 | 0 | 0 | 0 | 0 | 32 | M | 2 | ROZPOCET | 0 | 0 | 0 | 0 | 0 | 1 | 0 | 16
42 | M | 734241204.1 | Trojcestný směšovací ventil (pohon dodávka MaR) DN 25, kv=10 |  |  | ks | 1 | 0 |  | 0 |  |  |  | základní | 0 | 0 | 0 | 0 | 0 | 0 | 32 | M | 2 | ROZPOCET | 0 | 0 | 0 | 0 | 0 | 1 | 0 | 16
43 | M | 734241205.1 | Ruční regulační ventil STAD 10 |  |  | ks | 1 | 0 |  | 0 |  |  |  | základní | 0 | 0 | 0 | 0 | 0 | 0 | 32 | M | 2 | ROZPOCET | 0 | 0 | 0 | 0 | 0 | 1 | 0 | 16
44 | M | 734241206.1 | Ruční regulační ventil STAD 15 |  |  | ks | 3 | 0 |  | 0 |  |  |  | základní | 0 | 0 | 0 | 0 | 0 | 0 | 32 | M | 2 | ROZPOCET | 0 | 0 | 0 | 0 | 0 | 1 | 0 | 16
45 | M | 734241207.1 | Kulový kohout DN 20 |  |  | ks | 16 | 0 |  | 0 |  |  |  | základní | 0 | 0 | 0 | 0 | 0 | 0 | 32 | M | 2 | ROZPOCET | 0 | 0 | 0 | 0 | 0 | 1 | 0 | 16
46 | M | 734241208.1 | Kulový kohout DN 25 |  |  | ks | 12 | 0 |  | 0 |  |  |  | základní | 0 | 0 | 0 | 0 | 0 | 0 | 32 | M | 2 | ROZPOCET | 0 | 0 | 0 | 0 | 0 | 1 | 0 | 16
47 | M | 734241209.1 | Kulový kohout DN 32 |  |  | ks | 10 | 0 |  | 0 |  |  |  | základní | 0 | 0 | 0 | 0 | 0 | 0 | 32 | M | 2 | ROZPOCET | 0 | 0 | 0 | 0 | 0 | 1 | 0 | 16
48 | M | 734241210.1 | Kulový kohout DN 40 |  |  | ks | 6 | 0 |  | 0 |  |  |  | základní | 0 | 0 | 0 | 0 | 0 | 0 | 32 | M | 2 | ROZPOCET | 0 | 0 | 0 | 0 | 0 | 1 | 0 | 16
49 | M | 734241211.1 | Kulový kohout DN 65 |  |  | ks | 2 | 0 |  | 0 |  |  |  | základní | 0 | 0 | 0 | 0 | 0 | 0 | 32 | M | 2 | ROZPOCET | 0 | 0 | 0 | 0 | 0 | 1 | 0 | 16
50 | M | 734241212.1 | Závitový filtr DN 20 |  |  | ks | 5 | 0 |  | 0 |  |  |  | základní | 0 | 0 | 0 | 0 | 0 | 0 | 32 | M | 2 | ROZPOCET | 0 | 0 | 0 | 0 | 0 | 1 | 0 | 16
51 | M | 734241213.1 | Závitový filtr DN 25 |  |  | ks | 3 | 0 |  | 0 |  |  |  | základní | 0 | 0 | 0 | 0 | 0 | 0 | 32 | M | 2 | ROZPOCET | 0 | 0 | 0 | 0 | 0 | 1 | 0 | 16
52 | M | 734241214.1 | Závitový filtr DN 32 |  |  | ks | 3 | 0 |  | 0 |  |  |  | základní | 0 | 0 | 0 | 0 | 0 | 0 | 32 | M | 2 | ROZPOCET | 0 | 0 | 0 | 0 | 0 | 1 | 0 | 16
53 | M | 734241215.1 | Závitový filtr DN 40 |  |  | ks | 3 | 0 |  | 0 |  |  |  | základní | 0 | 0 | 0 | 0 | 0 | 0 | 32 | M | 2 | ROZPOCET | 0 | 0 | 0 | 0 | 0 | 1 | 0 | 16
54 | M | 734241216.1 | Zpětný ventil závitový DN 20 |  |  | ks | 5 | 0 |  | 0 |  |  |  | základní | 0 | 0 | 0 | 0 | 0 | 0 | 32 | M | 2 | ROZPOCET | 0 | 0 | 0 | 0 | 0 | 1 | 0 | 16
55 | M | 734241217.1 | Zpětný ventil závitový DN 25 |  |  | ks | 3 | 0 |  | 0 |  |  |  | základní | 0 | 0 | 0 | 0 | 0 | 0 | 32 | M | 2 | ROZPOCET | 0 | 0 | 0 | 0 | 0 | 1 | 0 | 16
56 | M | 734241218 | Zpětný ventil závitový DN 32 |  |  | ks | 3 | 0 |  | 0 |  |  |  | základní | 0 | 0 | 0 | 0 | 0 | 0 | 32 | M | 2 | ROZPOCET | 0 | 0 | 0 | 0 | 0 | 1 | 0 | 16
57 | M | 734241219 | Zpětný ventil závitový DN 40 |  |  | ks | 3 | 0 |  | 0 |  |  |  | základní | 0 | 0 | 0 | 0 | 0 | 0 | 32 | M | 2 | ROZPOCET | 0 | 0 | 0 | 0 | 0 | 1 | 0 | 16
58 | M | 734241220 | Vypouštěcí kohout DN 15 |  |  | ks | 33 | 0 |  | 0 |  |  |  | základní | 0 | 0 | 0 | 0 | 0 | 0 | 32 | M | 2 | ROZPOCET | 0 | 0 | 0 | 0 | 0 | 1 | 0 | 16
59 | M | 734241220.1 | Teploměr kruhový 0-120°C |  |  | ks | 24 | 0 |  | 0 |  |  |  | základní | 0 | 0 | 0 | 0 | 0 | 0 | 32 | M | 2 | ROZPOCET | 0 | 0 | 0 | 0 | 0 | 1 | 0 | 16
60 | M | 734241221 | Odvzdušňovací hrnečky z potrubí DN 50 |  |  | ks | 15 | 0 |  | 0 |  |  |  | základní | 0 | 0 | 0 | 0 | 0 | 0 | 32 | M | 2 | ROZPOCET | 0 | 0 | 0 | 0 | 0 | 1 | 0 | 16
61 | M | 734241222 | Radiátorová H spojka DN 15 - rohová |  |  | ks | 51 | 0 |  | 0 |  |  |  | základní | 0 | 0 | 0 | 0 | 0 | 0 | 32 | M | 2 | ROZPOCET | 0 | 0 | 0 | 0 | 0 | 1 | 0 | 16
62 | M | 734241223 | Radiátorový ventil DN 15 - rohový |  |  | ks | 9 | 0 |  | 0 |  |  |  | základní | 0 | 0 | 0 | 0 | 0 | 0 | 32 | M | 2 | ROZPOCET | 0 | 0 | 0 | 0 | 0 | 1 | 0 | 16
63 | M | 734241224 | Termohlavice |  |  | ks | 9 | 0 |  | 0 |  |  |  | základní | 0 | 0 | 0 | 0 | 0 | 0 | 32 | M | 2 | ROZPOCET | 0 | 0 | 0 | 0 | 0 | 1 | 0 | 16
64 | M | 734241225 | Termohlavice pro tělesa VK |  |  | ks | 32 | 0 |  | 0 |  |  |  | základní | 0 | 0 | 0 | 0 | 0 | 0 | 32 | M | 2 | ROZPOCET | 0 | 0 | 0 | 0 | 0 | 1 | 0 | 16
65 | M | 734241226 | Elektrohlavice - muzeum |  |  | ks | 19 | 0 |  | 0 |  |  |  | základní | 0 | 0 | 0 | 0 | 0 | 0 | 32 | M | 2 | ROZPOCET | 0 | 0 | 0 | 0 | 0 | 1 | 0 | 16
66 | M | 734241227 | Měřič tepla 0,6 včetně 2xKK, KK s čidlem |  |  | ks | 4 | 0 |  | 0 |  |  |  | základní | 0 | 0 | 0 | 0 | 0 | 0 | 32 | M | 2 | ROZPOCET | 0 | 0 | 0 | 0 | 0 | 1 | 0 | 16
67 | M | 734241228 | Manometr |  |  | ks | 1 | 0 |  | 0 |  |  |  | základní | 0 | 0 | 0 | 0 | 0 | 0 | 32 | M | 2 | ROZPOCET | 0 | 0 | 0 | 0 | 0 | 1 | 0 | 16
| 735 - Ústřední vytápění - otopná tělesa | [8 empty] | 0 | [5 empty] | 0 |  | 0 |  | 0 | 2 | D | 1 | ROZPOCET | [6 empty] | 0
68 | M | 735151811R | Topidlo z žebříkových trubek 1-76/3/156 - 2m |  |  | ks | 3 | 0 |  | 0 |  |  |  | základní | 0 | 0 | 0 | 0 | 0 | 0 | 32 | M | 2 | ROZPOCET | 0 | 0 | 0 | 0 | 0 | 1 | 0 | 16
69 | M | 735151812R.1 | Topidlo z žebříkových trubek 2-76/3/156 - 2m (dvouřadý) |  |  | ks | 1 | 0 |  | 0 |  |  |  | základní | 0 | 0 | 0 | 0 | 0 | 0 | 32 | M | 2 | ROZPOCET | 0 | 0 | 0 | 0 | 0 | 1 | 0 | 16
70 | M | 735151813R.1 | Ocelová desková tělesa Plan 10-500*400 |  |  | ks | 12 | 0 |  | 0 |  |  |  | základní | 0 | 0 | 0 | 0 | 0 | 0 | 32 | M | 2 | ROZPOCET | 0 | 0 | 0 | 0 | 0 | 1 | 0 | 16
71 | M | 735151814R.1 | Ocelová desková tělesa Plan 10-500*1000 |  |  | ks | 2 | 0 |  | 0 |  |  |  | základní | 0 | 0 | 0 | 0 | 0 | 0 | 32 | M | 2 | ROZPOCET | 0 | 0 | 0 | 0 | 0 | 1 | 0 | 16
72 | M | 735151815R.1 | Ocelová desková tělesa Plan 11-500*500 |  |  | ks | 1 | 0 |  | 0 |  |  |  | základní | 0 | 0 | 0 | 0 | 0 | 0 | 32 | M | 2 | ROZPOCET | 0 | 0 | 0 | 0 | 0 | 1 | 0 | 16
73 | M | 735151816R | Ocelová desková tělesa Plan 12-500*400 |  |  | ks | 2 | 0 |  | 0 |  |  |  | základní | 0 | 0 | 0 | 0 | 0 | 0 | 32 | M | 2 | ROZPOCET | 0 | 0 | 0 | 0 | 0 | 1 | 0 | 16
74 | M | 735151817R | Ocelová desková tělesa Plan 12-500*500 |  |  | ks | 1 | 0 |  | 0 |  |  |  | základní | 0 | 0 | 0 | 0 | 0 | 0 | 32 | M | 2 | ROZPOCET | 0 | 0 | 0 | 0 | 0 | 1 | 0 | 16
75 | M | 735151818R | Ocelová desková tělesa Plan 12-500*600 |  |  | ks | 1 | 0 |  | 0 |  |  |  | základní | 0 | 0 | 0 | 0 | 0 | 0 | 32 | M | 2 | ROZPOCET | 0 | 0 | 0 | 0 | 0 | 1 | 0 | 16
76 | M | 735151819R | Ocelová desková tělesa Plan 12-500*700 |  |  | ks | 2 | 0 |  | 0 |  |  |  | základní | 0 | 0 | 0 | 0 | 0 | 0 | 32 | M | 2 | ROZPOCET | 0 | 0 | 0 | 0 | 0 | 1 | 0 | 16
77 | M | 735151820R | Ocelová desková tělesa Plan 12-500*900 |  |  | ks | 1 | 0 |  | 0 |  |  |  | základní | 0 | 0 | 0 | 0 | 0 | 0 | 32 | M | 2 | ROZPOCET | 0 | 0 | 0 | 0 | 0 | 1 | 0 | 16
78 | M | 735151821R | Ocelová desková tělesa Plan 12-500*1400 |  |  | ks | 2 | 0 |  | 0 |  |  |  | základní | 0 | 0 | 0 | 0 | 0 | 0 | 32 | M | 2 | ROZPOCET | 0 | 0 | 0 | 0 | 0 | 1 | 0 | 16
79 | M | 735151822R | Ocelová desková tělesa Plan 12-500*1600 |  |  | ks | 1 | 0 |  | 0 |  |  |  | základní | 0 | 0 | 0 | 0 | 0 | 0 | 32 | M | 2 | ROZPOCET | 0 | 0 | 0 | 0 | 0 | 1 | 0 | 16
80 | M | 735151823R | Ocelová desková tělesa Plan 22-500*700 |  |  | ks | 1 | 0 |  | 0 |  |  |  | základní | 0 | 0 | 0 | 0 | 0 | 0 | 32 | M | 2 | ROZPOCET | 0 | 0 | 0 | 0 | 0 | 1 | 0 | 16
81 | M | 735151824R | Ocelová desková tělesa Plan 22-500*800 |  |  | ks | 2 | 0 |  | 0 |  |  |  | základní | 0 | 0 | 0 | 0 | 0 | 0 | 32 | M | 2 | ROZPOCET | 0 | 0 | 0 | 0 | 0 | 1 | 0 | 16
82 | M | 735151825R | Ocelová desková tělesa Plan 22-500*1000 |  |  | ks | 1 | 0 |  | 0 |  |  |  | základní | 0 | 0 | 0 | 0 | 0 | 0 | 32 | M | 2 | ROZPOCET | 0 | 0 | 0 | 0 | 0 | 1 | 0 | 16
83 | M | 735151826R.1 | Ocelová desková tělesa Plan 22-500*1200 |  |  | ks | 3 | 0 |  | 0 |  |  |  | základní | 0 | 0 | 0 | 0 | 0 | 0 | 32 | M | 2 | ROZPOCET | 0 | 0 | 0 | 0 | 0 | 1 | 0 | 16
84 | M | 735151827R | Ocelová desková tělesa Profil 22-500*700 |  |  | ks | 6 | 0 |  | 0 |  |  |  | základní | 0 | 0 | 0 | 0 | 0 | 0 | 32 | M | 2 | ROZPOCET | 0 | 0 | 0 | 0 | 0 | 1 | 0 | 16
85 | M | 735151828R | Ocelová desková tělesa Profil 22-500*800 |  |  | ks | 1 | 0 |  | 0 |  |  |  | základní | 0 | 0 | 0 | 0 | 0 | 0 | 32 | M | 2 | ROZPOCET | 0 | 0 | 0 | 0 | 0 | 1 | 0 | 16
86 | M | 735151829R | Ocelová desková tělesa Profil 22-500*900 |  |  | ks | 7 | 0 |  | 0 |  |  |  | základní | 0 | 0 | 0 | 0 | 0 | 0 | 32 | M | 2 | ROZPOCET | 0 | 0 | 0 | 0 | 0 | 1 | 0 | 16
87 | M | 735151830R | Ocelová desková tělesa Profil 22-500*1600 |  |  | ks | 1 | 0 |  | 0 |  |  |  | základní | 0 | 0 | 0 | 0 | 0 | 0 | 32 | M | 2 | ROZPOCET | 0 | 0 | 0 | 0 | 0 | 1 | 0 | 16
88 | M | 735151831R | Ocelová desková tělesa Profil 33-500*700 |  |  | ks | 2 | 0 |  | 0 |  |  |  | základní | 0 | 0 | 0 | 0 | 0 | 0 | 32 | M | 2 | ROZPOCET | 0 | 0 | 0 | 0 | 0 | 1 | 0 | 16
89 | M | 735151832R | Ocelová desková tělesa Profil 33-500*1600 |  |  | ks | 2 | 0 |  | 0 |  |  |  | základní | 0 | 0 | 0 | 0 | 0 | 0 | 32 | M | 2 | ROZPOCET | 0 | 0 | 0 | 0 | 0 | 1 | 0 | 16
90 | M | 735151833R | Ručníkový sušák 1169.590 |  |  | ks | 1 | 0 |  | 0 |  |  |  | základní | 0 | 0 | 0 | 0 | 0 | 0 | 32 | M | 2 | ROZPOCET | 0 | 0 | 0 | 0 | 0 | 1 | 0 | 16
91 | M | 735151834R | Stěnové topidlo 20/2200*490 |  |  | ks | 1 | 0 |  | 0 |  |  |  | základní | 0 | 0 | 0 | 0 | 0 | 0 | 32 | M | 2 | ROZPOCET | 0 | 0 | 0 | 0 | 0 | 1 | 0 | 16
92 | M | 735151835R | Stěnové topidlo 20/2200*630 |  |  | ks | 1 | 0 |  | 0 |  |  |  | základní | 0 | 0 | 0 | 0 | 0 | 0 | 32 | M | 2 | ROZPOCET | 0 | 0 | 0 | 0 | 0 | 1 | 0 | 16
93 | M | 735151836R | Stěnové topidlo 22/2200*630 |  |  | ks | 1 | 0 |  | 0 |  |  |  | základní | 0 | 0 | 0 | 0 | 0 | 0 | 32 | M | 2 | ROZPOCET | 0 | 0 | 0 | 0 | 0 | 1 | 0 | 16
94 | M | 735151837R | Podlahový konvektor 3000*300*125 včetně mřížky |  |  | ks | 1 | 0 |  | 0 |  |  |  | základní | 0 | 0 | 0 | 0 | 0 | 0 | 32 | M | 2 | ROZPOCET | 0 | 0 | 0 | 0 | 0 | 1 | 0 | 16
0 | K | 998735201 | Přesun hmot procentní pro otopná tělesa v objektech v do 6 m |  |  | % | 0 | 0 |  | 0 |  |  |  | základní | 0 | 0 | 0 | 0 | 0 | 0 | 16 | K | 2 | ROZPOCET | 0 | 0 | 0 | 0 | 0 | 1 | 0 | 16
| 735.1 - Podlahové topení | [8 empty] | 0 | [5 empty] | 0 |  | 0 |  | 0 | 2 | D | 1 | ROZPOCET | [6 empty] | 0
96 | M | 735166701R | Topná trubka 17x2mm |  |  | m | 1200 | 0 |  | 0 |  |  |  | základní | 0 | 0 | 0 | 0 | 0 | 0 | 32 | M | 2 | ROZPOCET | 0 | 0 | 0 | 0 | 0 | 1 | 0 | 16
97 | M | 735166702R | Systémová deska |  |  | m2 | 200 | 0 |  | 0 |  |  |  | základní | 0 | 0 | 0 | 0 | 0 | 0 | 32 | M | 2 | ROZPOCET | 0 | 0 | 0 | 0 | 0 | 1 | 0 | 16
98 | M | 735166703R | Okraj dilatační páska |  |  | m | 160 | 0 |  | 0 |  |  |  | základní | 0 | 0 | 0 | 0 | 0 | 0 | 32 | M | 2 | ROZPOCET | 0 | 0 | 0 | 0 | 0 | 1 | 0 | 16
99 | M | 735166704R | Ochranná trubka |  |  | m | 25 | 0 |  | 0 |  |  |  | základní | 0 | 0 | 0 | 0 | 0 | 0 | 32 | M | 2 | ROZPOCET | 0 | 0 | 0 | 0 | 0 | 1 | 0 | 16
100 | M | 735166705R | Plastifikátor P |  |  | kg | 53 | 0 |  | 0 |  |  |  | základní | 0 | 0 | 0 | 0 | 0 | 0 | 32 | M | 2 | ROZPOCET | 0 | 0 | 0 | 0 | 0 | 1 | 0 | 16
101 | M | 735166706R | Servopohon na ventily okruhů |  |  | ks | 12 | 0 |  | 0 |  |  |  | základní | 0 | 0 | 0 | 0 | 0 | 0 | 32 | M | 2 | ROZPOCET | 0 | 0 | 0 | 0 | 0 | 1 | 0 | 16
102 | M | 735166707R | Rozdělovač 2 okruhy |  |  | ks | 1 | 0 |  | 0 |  |  |  | základní | 0 | 0 | 0 | 0 | 0 | 0 | 32 | M | 2 | ROZPOCET | 0 | 0 | 0 | 0 | 0 | 1 | 0 | 16
103 | M | 735166708R | Rozdělovač 3 okruhy |  |  | ks | 2 | 0 |  | 0 |  |  |  | základní | 0 | 0 | 0 | 0 | 0 | 0 | 32 | M | 2 | ROZPOCET | 0 | 0 | 0 | 0 | 0 | 1 | 0 | 16
104 | M | 735166709R | Rozdělovač 4 okruhy |  |  | ks | 1 | 0 |  | 0 |  |  |  | základní | 0 | 0 | 0 | 0 | 0 | 0 | 32 | M | 2 | ROZPOCET | 0 | 0 | 0 | 0 | 0 | 1 | 0 | 16
105 | M | 735166710R | Směšovací skupina, TSV, čerpadlo, čidla |  |  | sbr | 2 | 0 |  | 0 |  |  |  | základní | 0 | 0 | 0 | 0 | 0 | 0 | 32 | M | 2 | ROZPOCET | 0 | 0 | 0 | 0 | 0 | 1 | 0 | 16
106 | M | 735166711R | Skříň rozdělovače |  |  | ks | 3 | 0 |  | 0 |  |  |  | základní | 0 | 0 | 0 | 0 | 0 | 0 | 32 | M | 2 | ROZPOCET | 0 | 0 | 0 | 0 | 0 | 1 | 0 | 16
107 | M | 735166712R | Prostorový termostat - dodávka MaR |  |  | ks | 0 | 0 |  | 0 |  |  |  | základní | 0 | 0 | 0 | 0 | 0 | 0 | 32 | M | 2 | ROZPOCET | 0 | 0 | 0 | 0 | 0 | 1 | 0 | 16
108 | M | 735166713R | Šroubení 17x2 |  |  | ks | 24 | 0 |  | 0 |  |  |  | základní | 0 | 0 | 0 | 0 | 0 | 0 | 32 | M | 2 | ROZPOCET | 0 | 0 | 0 | 0 | 0 | 1 | 0 | 16
| 736 - Ústřední topení - ostatní práce | [8 empty] | 0 | [5 empty] | 0 |  | 0 |  | 0 | 2 | D | 1 | ROZPOCET | [6 empty] | 0
109 | K | 736111190R | Demnotáž původní parní přípojky a příslušenství |  |  | kg | 750 | 0 |  | 0 |  |  |  | základní | 0 | 0 | 0 | 0 | 0 | 0 | 16 | K | 2 | ROZPOCET | 0 | 0 | 0 | 0 | 0 | 1 | 0 | 16
110 | K | 736111201R | Tlaková zkouška systému ústředního vytápění ( min. 24 hod ) |  |  | hod | 24 | 0 |  | 0 |  |  |  | základní | 0 | 0 | 0 | 0 | 0 | 0 | 16 | K | 2 | ROZPOCET | 0 | 0 | 0 | 0 | 0 | 1 | 0 | 16
113 | K | 736111201R.1 | Topná zkouška systému ústředního vytápění |  |  | hod | 24 | 0 |  | 0 |  |  |  | základní | 0 | 0 | 0 | 0 | 0 | 0 | 16 | K | 2 | ROZPOCET | 0 | 0 | 0 | 0 | 0 | 1 | 0 | 16
111 | K | 736111201R.2 | Vyregulování otopné soustavy ( přednastavení regulačních armatur ) |  |  | hod | 36 | 0 |  | 0 |  |  |  | základní | 0 | 0 | 0 | 0 | 0 | 0 | 16 | K | 2 | ROZPOCET | 0 | 0 | 0 | 0 | 0 | 1 | 0 | 16
112 | K | 736111201R.4 | Stavební přípomoce pro ústřední topení |  |  | hod | 295 | 0 |  | 0 |  |  |  | základní | 0 | 0 | 0 | 0 | 0 | 0 | 16 | K | 2 | ROZPOCET | 0 | 0 | 0 | 0 | 0 | 1 | 0 | 16
| 736.1 - Montáž ústředního topení | [8 empty] | 0 | [5 empty] | 0 |  | 0 |  | 0 | 2 | D | 1 | ROZPOCET | [6 empty] | 0
95 | K | 736110001 | Montáž ústřednéího topení |  |  | hod | 1035 | 0 |  | 0 |  |  |  | základní | 0 | 0 | 0 | 0 | 0 | 0 | 16 | K | 2 | ROZPOCET | 0 | 0 | 0 | 0 | 0 | 1 | 0 | 16
| VP - Vícepráce | [8 empty] | 0 | [11 empty] | D | 0 | PN | [6 empty] | 0
| K | [8 empty] | 0 |  |  |  | základní | [7 empty] | PN | 1 | PN | 0 | 0 | 0 | 0 | 0 | 1 | 0
| K | [8 empty] | 0 |  |  |  | základní | [7 empty] | PN | 1 | PN | 0 | 0 | 0 | 0 | 0 | 1 | 0
| K | [8 empty] | 0 |  |  |  | základní | [7 empty] | PN | 1 | PN | 0 | 0 | 0 | 0 | 0 | 1 | 0
| K | [8 empty] | 0 |  |  |  | základní | [7 empty] | PN | 1 | PN | 0 | 0 | 0 | 0 | 0 | 1 | 0
| K | [8 empty] | 0 |  |  |  | základní | [7 empty] | PN | 1 | PN | 0 | 0 | 0 | 0 | 0 | 1 | 0

## VZT - Vzduchotechnika a c...
| List obsahuje: |  | 1) Krycí list rozpočtu |  | 2) Rekapitulace rozpočtu |  |  | 3) Rozpočet |  |  | Zpět na list: | Rekapitulace stavby
optimalizováno pro tisk sestav ve formátu A4 - na výšku | [11 empty] | >> skryté sloupce << | [9 empty] | {36F8F8B0-91B4-4595-AC17-74D78BF94BD6}
2
KRYCÍ LIST ROZPOČTU | [12 empty] | v --- níže se nacházejí doplnkové a pomocné údaje k sestavám --- v | [8 empty] | False
| Stavba: |  | Rekonstrukce a dostavba regionálního muzea v Kolíně
| Objekt: |  | VZT - Vzduchotechnika a chlazení
| JKSO: |  | 80145 | [5 empty] | CC-CZ: |  | 12621
| Místo: |  | Kolín, Karlovo náměstí 8 | [5 empty] | Datum: |  | 26.03.2014
| Objednavatel: | [7 empty] | IČ:
|  | Středočeský kraj | [6 empty] | DIČ:
| Zhotovitel: | [7 empty] | IČ: |  | Vyplň údaj
|  | Vyplň údaj | [6 empty] | DIČ: |  | Vyplň údaj
| Projektant: | [7 empty] | IČ: |  | 28478223
|  | archicraft s.r.o. | [6 empty] | DIČ: |  | CZ28478223
| Zpracovatel: | [7 empty] | IČ:
|  | Ing, Rostislav Živný | [6 empty] | DIČ:
| Náklady z rozpočtu | [7 empty] | 0
| Ostatní náklady | [7 empty] | 0
| Cena bez DPH | [7 empty] | 0
| DPH | základní | 21% | ze | 0 |  |  |  | 0
|  | snížená | 15% | ze | 0 |  |  |  | 0
|  | zákl. přenesená | 21% | ze | 0 |  |  |  | 0
|  | sníž. přenesená | 15% | ze | 0 |  |  |  | 0
|  | nulová | 0% | ze | 0 |  |  |  | 0
| Cena s DPH |  |  | v | CZK |  |  | 0
| Projektant |  |  |  |  | Zpracovatel
| Datum a podpis: |  |  | Razítko |  | Datum a podpis: |  |  |  | Razítko
| Objednavatel |  |  |  |  | Zhotovitel
| Datum a podpis: |  |  | Razítko |  | Datum a podpis: |  |  |  | Razítko
REKAPITULACE ROZPOČTU
Stavba: |  |  | Rekonstrukce a dostavba regionálního muzea v Kolíně
Objekt: |  |  | VZT - Vzduchotechnika a chlazení
Místo: |  |  | Kolín, Karlovo náměstí 8 |  |  |  | Datum: |  | 26.03.2014
Objednavatel: |  |  | Středočeský kraj |  |  |  | Projektant: |  | archicraft s.r.o.
Zhotovitel: |  |  | Vyplň údaj |  |  |  | Zpracovatel: |  | Ing, Rostislav Živný
Kód - Popis | [9 empty] | Cena celkem [CZK]
1) Náklady z rozpočtu | [9 empty] | 0 | [12 empty] | -1
| 751 - VZDUCHOTECHNIKA, KLIMATIZACE | [8 empty] | 0
| 751_01 - Zarízení 01_větrání archivu | [8 empty] | 0
| 751_02 - Zarízení 02-Větrání sálu 1.NP | [8 empty] | 0
| 751_03 - Zařízení č. 3 - Gastroprovozu pro semináře1.NP | [8 empty] | 0
| 751_04 - Zařízení č. 4- Větrání infocentra a zázemí infocentra | [8 empty] | 0
| 751_05 - Zařízení č. 5 - Větrání výstavních prostor 1.PP | [8 empty] | 0
| 751_06 - Zařízení č. 6 - Chlazení podkroví | [8 empty] | 0
| 751_07 - Zařízení č. 7 - Větrání WC infocentra | [8 empty] | 0
| 751_08 - Zařízení č. 8 - Větrání WC 1.NP | [8 empty] | 0
| 751_09 - Zařízení č. 9 - Větrání WC 2.NP | [8 empty] | 0
| 751_10 - Zařízení č. 10 - Větrání WC 3.NP | [8 empty] | 0
| 751_11 - Zařízení č. 11 - Větrání WC 4.NP | [8 empty] | 0
| 751_12 - Zařízení č. 12 - Větrání kuchyňky 4.NP | [8 empty] | 0
| 751_13 - Zařízení č. 13 - Větrání kotelny | [8 empty] | 0
| 751_14 - Zařízení č. 14 - Větrání WC 1.PP archivy | [8 empty] | 0
| 751_15 - Zařízení č. 15 - Větrání WC 1.PP výstavní prostor | [8 empty] | 0
| 751_16 - Zařízení č. 16 - Místní odsávání 5.NP | [8 empty] | 0
| 751_17 - Zařízení č. 17 - Místní chlazení a zvlhčování | [8 empty] | 0
| 751_18 - Potrubí VZT - všechna zařízení | [8 empty] | 0
| 751_20 - Ostatní náklady | [8 empty] | 0
| 751_21 - Dokladová část | [8 empty] | 0
| VP - Vícepráce | [8 empty] | 0
2) Ostatní náklady | [9 empty] | 0 |  |  |  | DPH
| Zařízení staveniště | [8 empty] | 0 |  |  |  | základní | [9 empty] | VRN | 0 | 0 | 0 | 0 | 0 | 1
| Mimostav. doprava | [8 empty] | 0 |  |  |  | základní | [9 empty] | VRN | 0 | 0 | 0 | 0 | 0 | 1
| Územní vlivy | [8 empty] | 0 |  |  |  | základní | [9 empty] | VRN | 0 | 0 | 0 | 0 | 0 | 1
| Provozní vlivy | [8 empty] | 0 |  |  |  | základní | [9 empty] | VRN | 0 | 0 | 0 | 0 | 0 | 1
| Ostatní | [8 empty] | 0 |  |  |  | základní | [9 empty] | VRN | 0 | 0 | 0 | 0 | 0 | 1
| Kompletační činnosť | [8 empty] | 0 |  |  |  | základní | [9 empty] | KOMPLETACNA | 0 | 0 | 0 | 0 | 0 | 1
Celkové náklady za stavbu 1) + 2) | [7 empty] | 0
ROZPOČET
Stavba: |  |  | Rekonstrukce a dostavba regionálního muzea v Kolíně
Objekt: |  |  | VZT - Vzduchotechnika a chlazení
Místo: |  |  | Kolín, Karlovo náměstí 8 |  |  |  | Datum: |  | 26.03.2014
Objednavatel: |  |  | Středočeský kraj |  |  |  | Projektant: |  | archicraft s.r.o.
Zhotovitel: |  |  | Vyplň údaj |  |  |  | Zpracovatel: |  | Ing, Rostislav Živný
PČ | Typ | Kód | Popis |  |  | MJ | Množství | J.cena [CZK] |  | Cena celkem [CZK] |  |  | Poznámka | DPH | J. Nh [h] | Nh celkom [h] | J. hmotnost [t] | Hmotnost celkem [t] | J. suť [t] | Suť Celkem [t]
Náklady z rozpočtu | [9 empty] | 0 | [5 empty] | 0 |  | 0 |  | 0 |  | D | -1 | [7 empty] | 0
| 751 - VZDUCHOTECHNIKA, KLIMATIZACE | [8 empty] | 0 | [5 empty] | 0 |  | 0 |  | 0 | 2 | D | 0 | ROZPOCET | [6 empty] | 0
| 751_01 - Zarízení 01_větrání archivu | [8 empty] | 0 | [5 empty] | 0 |  | 0 |  | 0 | 2 | D | 1 | ROZPOCET | [6 empty] | 0
1 | M | 751_0101 | VZT jednotka s rekuperací ventilátor, filtrace přívodního vzduchu, rekuperace , V=40m3/h, Pel=15W/230 odvodnit, spínání nástěnným spínačem, např. REGULIUS HR 100RS |  |  | ks | 1 | 0 |  | 0 |  |  |  | základní | 0 | 0 | 0 | 0 | 0 | 0 | 32 | M | 2 | ROZPOCET | 0 | 0 | 0 | 0 | 0 | 1 | 0 | 16
2 | M | 751_0102 | VZT jednotka s rekuperací ventilátor, filtrace přívodního vzduchu, rekuperace , V=75m3/h, Pel=35W druhý výkonný stupeň odvodnit, spínání nástěnným spínačem, např. REGULIUS HR 100RS |  |  | ks | 1 | 0 |  | 0 |  |  |  | základní | 0 | 0 | 0 | 0 | 0 | 0 | 32 | M | 2 | ROZPOCET | 0 | 0 | 0 | 0 | 0 | 1 | 0 | 16
3 | M | 751_0103 | Talířový ventil odvodní DN100 |  |  | ks | 4 | 0 |  | 0 |  |  |  | základní | 0 | 0 | 0 | 0 | 0 | 0 | 32 | M | 2 | ROZPOCET | 0 | 0 | 0 | 0 | 0 | 1 | 0 | 16
4 | M | 751_0104 | Zpětná klapka DN125 |  |  | ks | 2 | 0 |  | 0 |  |  |  | základní | 0 | 0 | 0 | 0 | 0 | 0 | 32 | M | 2 | ROZPOCET | 0 | 0 | 0 | 0 | 0 | 1 | 0 | 16
5 | M | 751_0105 | Výfukový kus se sítem DN125 |  |  | ks | 2 | 0 |  | 0 |  |  |  | základní | 0 | 0 | 0 | 0 | 0 | 0 | 32 | M | 2 | ROZPOCET | 0 | 0 | 0 | 0 | 0 | 1 | 0 | 16
6 | K | 751_0125 | Napojení silových přívídů k el. začízením |  |  | hod | 6 | 0 |  | 0 |  |  |  | základní | 0 | 0 | 0 | 0 | 0 | 0 | 16 | K | 2 | ROZPOCET | 0 | 0 | 0 | 0 | 0 | 1 | 0 | 16
7 | K | K001 | Montáž zařízení č. 1 |  |  | hod | 9 | 0 |  | 0 |  |  |  | základní | 0 | 0 | 0 | 0 | 0 | 0 | 16 | K | 2 | ROZPOCET | 0 | 0 | 0 | 0 | 0 | 1 | 0 | 16
| 751_02 - Zarízení 02-Větrání sálu 1.NP | [8 empty] | 0 | [5 empty] | 0 |  | 0 |  | 0 | 2 | D | 1 | ROZPOCET | [6 empty] | 0
8 | M | 751_0201 | Ventilátor pro kruhové potrubí V 3000m3/h, 275 Pa, Pel=665W/230V |  |  | ks | 1 | 0 |  | 0 |  |  |  | základní | 0 | 0 | 0 | 0 | 0 | 0 | 32 | M | 2 | ROZPOCET | 0 | 0 | 0 | 0 | 0 | 1 | 0 | 16
9 | M | 751_0202 | Filtrační kazeta DN400, filtrační vložka G4 |  |  | ks | 1 | 0 |  | 0 |  |  |  | základní | 0 | 0 | 0 | 0 | 0 | 0 | 32 | M | 2 | ROZPOCET | 0 | 0 | 0 | 0 | 0 | 1 | 0 | 16
10 | M | 751_0203 | Vodní ohřívač do kruhového potrubí DN400 Q top=36 kW, voda 65/45°C, směšovací uzel a jeho napojení |  |  | ks | 1 | 0 |  | 0 |  |  |  | základní | 0 | 0 | 0 | 0 | 0 | 0 | 32 | M | 2 | ROZPOCET | 0 | 0 | 0 | 0 | 0 | 1 | 0 | 16
11 | M | 751_0204 | Tlumič hluku DN400, l=900mm |  |  | ks | 2 | 0 |  | 0 |  |  |  | základní | 0 | 0 | 0 | 0 | 0 | 0 | 32 | M | 2 | ROZPOCET | 0 | 0 | 0 | 0 | 0 | 1 | 0 | 16
12 | M | 751_0205 | Požární klapka DN400 se signalizací polohy, ruční ovládání, např. Mandík PKTM90-K 400-11 TPM018/01 |  |  | ks | 2 | 0 |  | 0 |  |  |  | základní | 0 | 0 | 0 | 0 | 0 | 0 | 32 | M | 2 | ROZPOCET | 0 | 0 | 0 | 0 | 0 | 1 | 0 | 16
13 | M | 751_0206 | Vyústka komfortní pro čtyřhranné potrubí 400x200 R1 |  |  | ks | 12 | 0 |  | 0 |  |  |  | základní | 0 | 0 | 0 | 0 | 0 | 0 | 32 | M | 2 | ROZPOCET | 0 | 0 | 0 | 0 | 0 | 1 | 0 | 16
14 | M | 751_0207.1 | Síto DN400 |  |  | ks | 1 | 0 |  | 0 |  |  |  | základní | 0 | 0 | 0 | 0 | 0 | 0 | 32 | M | 2 | ROZPOCET | 0 | 0 | 0 | 0 | 0 | 1 | 0 | 16
15 | M | 751_0208 | Hlukově izolovaný střešní ventilátor V= 3000 m3/h, 150 Pa, Pel=491W/230V, včetně střešního hluktlumícího soklu se zpětnou klapkoiu |  |  | ks | 1 | 0 |  | 0 |  |  |  | základní | 0 | 0 | 0 | 0 | 0 | 0 | 32 | M | 2 | ROZPOCET | 0 | 0 | 0 | 0 | 0 | 1 | 0 | 16
16 | M | 751_0209 | Výfukový kus šikmý se sítem 400x355 |  |  | ks | 1 | 0 |  | 0 |  |  |  | základní | 0 | 0 | 0 | 0 | 0 | 0 | 32 | M | 2 | ROZPOCET | 0 | 0 | 0 | 0 | 0 | 1 | 0 | 16
17 | K | 751_0211 | Montáž zařízení |  |  | hod | 42 | 0 |  | 0 |  |  |  | základní | 0 | 0 | 0 | 0 | 0 | 0 | 16 | K | 2 | ROZPOCET | 0 | 0 | 0 | 0 | 0 | 1 | 0 | 16
174 | K | 751_0213 | El zapojení, zprovoznení |  |  | hod | 1 | 0 |  | 0 |  |  |  | základní | 0 | 0 | 0 | 0 | 0 | 0 | 16 | K | 2 | ROZPOCET | 0 | 0 | 0 | 0 | 0 | 1 | 0 | 16
| 751_03 - Zařízení č. 3 - Gastroprovozu pro semináře1.NP | [8 empty] | 0 | [5 empty] | 0 |  | 0 |  | 0 | 2 | D | 1 | ROZPOCET | [6 empty] | 0
18 | M | 751_0301 | Vzduchotechnická jednotka s rekuperací, podstropní sestava-2xventilátor, 2xfiltrace G4 (přívod a odtah), rekuperátor, bypass pro letní provoz, vodní ohřívač Qtop=5,2 kW, 65/64°C, 18kPa uzavírací klapky V=1200 m3/h 150 Pa, Pel 5,6 A/230v, napojení topné vo |  |  | kpl | 1 | 0 |  | 0 |  |  |  | základní | 0 | 0 | 0 | 0 | 0 | 0 | 32 | M | 2 | ROZPOCET | 0 | 0 | 0 | 0 | 0 | 1 | 0 | 16
19 | M | 751_0302 | Tlumič hluku DN300, l = 900mm |  |  | ks | 2 | 0 |  | 0 |  |  |  | základní | 0 | 0 | 0 | 0 | 0 | 0 | 32 | M | 2 | ROZPOCET | 0 | 0 | 0 | 0 | 0 | 1 | 0 | 16
20 | M | 751_0303 | Požární klapka DN300 se signalizací polohy ruční ovládání např. Mandík PKTM90-K300_11 TPM018/01 |  |  | ks | 4 | 0 |  | 0 |  |  |  | základní | 0 | 0 | 0 | 0 | 0 | 0 | 32 | M | 2 | ROZPOCET | 0 | 0 | 0 | 0 | 0 | 1 | 0 | 16
21 | M | 751_0304 | Podlahová vyústka 200x100 R1 |  |  | ks | 6 | 0 |  | 0 |  |  |  | základní | 0 | 0 | 0 | 0 | 0 | 0 | 32 | M | 2 | ROZPOCET | 0 | 0 | 0 | 0 | 0 | 1 | 0 | 16
22 | M | 751_0305 | Pletivové síto DN300 |  |  | ks | 1 | 0 |  | 0 |  |  |  | základní | 0 | 0 | 0 | 0 | 0 | 0 | 32 | M | 2 | ROZPOCET | 0 | 0 | 0 | 0 | 0 | 1 | 0 | 16
23 | K | 751_0310 | Montáž zařízení |  |  | hod | 23 | 0 |  | 0 |  |  |  | základní | 0 | 0 | 0 | 0 | 0 | 0 | 16 | K | 2 | ROZPOCET | 0 | 0 | 0 | 0 | 0 | 1 | 0 | 16
24 | K | 751_0311 | Elektrické zapojení, zprovoznění |  |  | hod | 1.6 | 0 |  | 0 |  |  |  | základní | 0 | 0 | 0 | 0 | 0 | 0 | 16 | K | 2 | ROZPOCET | 0 | 0 | 0 | 0 | 0 | 1 | 0 | 16
| 751_04 - Zařízení č. 4- Větrání infocentra a zázemí infocentra | [8 empty] | 0 | [5 empty] | 0 |  | 0 |  | 0 | 3 | D | 1 | ROZPOCET | [6 empty] | 0
25 | M | 751_0401.1 | Přívodní VZT jednotka sestava: 1x ventilátor, 1xuzavírací klapka vodní ohřívač Qtop=7,93kW, 65/45°C, 1x filtrace G4, MaR napojení topné vody vč. směšovacího uzle např. Multivac Alfa vent |  |  | ks | 1 | 0 |  | 0 |  |  |  | základní | 0 | 0 | 0 | 0 | 0 | 0 | 256 | M | 2 | ROZPOCET | 0 | 0 | 0 | 0 | 0 | 1 | 0 | 64
26 | M | 751_0402 | Požární klapka DN200 se signalizací polohy ruční ovládání, např. Mandík PKTM90-K 200-11 TPM018/01 |  |  | ks | 1 | 0 |  | 0 |  |  |  | základní | 0 | 0 | 0 | 0 | 0 | 0 | 256 | M | 2 | ROZPOCET | 0 | 0 | 0 | 0 | 0 | 1 | 0 | 64
27 | M | 751_0403.1 | Požární klapka DN125 se signalizací polohy ruční ovládání, např. Mandík PKTM90-K 125-11 TPM018/01 |  |  | ks | 1 | 0 |  | 0 |  |  |  | základní | 0 | 0 | 0 | 0 | 0 | 0 | 256 | M | 2 | ROZPOCET | 0 | 0 | 0 | 0 | 0 | 1 | 0 | 64
28 | M | 751_0404.1 | Vyústka komfortní s regulací 225x75 - uořesnit dle výběru interiéru |  |  | ks | 1 | 0 |  | 0 |  |  |  | základní | 0 | 0 | 0 | 0 | 0 | 0 | 256 | M | 2 | ROZPOCET | 0 | 0 | 0 | 0 | 0 | 1 | 0 | 64
29 | M | 751_0405.1 | Podlahová vyústka 300x200 s regulací |  |  | ks | 2 | 0 |  | 0 |  |  |  | základní | 0 | 0 | 0 | 0 | 0 | 0 | 256 | M | 2 | ROZPOCET | 0 | 0 | 0 | 0 | 0 | 1 | 0 | 64
30 | M | 751_0406 | Požární klapka DN200 se signalizací polohy ruční ovládání, např. Mandík PKTM90-K 200-11 TPM018/01 |  |  | ks | 1 | 0 |  | 0 |  |  |  | základní | 0 | 0 | 0 | 0 | 0 | 0 | 256 | M | 2 | ROZPOCET | 0 | 0 | 0 | 0 | 0 | 1 | 0 | 64
31 | K | 751_0410 | Montáž zařízení |  |  | hod | 27 | 0 |  | 0 |  |  |  | základní | 0 | 0 | 0 | 0 | 0 | 0 | 64 | K | 2 | ROZPOCET | 0 | 0 | 0 | 0 | 0 | 1 | 0 | 64
32 | K | 751_0411 | Elektrické zapojení, zprovoznění |  |  | hod | 1.6 | 0 |  | 0 |  |  |  | základní | 0 | 0 | 0 | 0 | 0 | 0 | 64 | K | 2 | ROZPOCET | 0 | 0 | 0 | 0 | 0 | 1 | 0 | 64
| 751_05 - Zařízení č. 5 - Větrání výstavních prostor 1.PP | [8 empty] | 0 | [5 empty] | 0 |  | 0 |  | 0 | 2 | D | 1 | ROZPOCET | [6 empty] | 0
33 | M | 751_0501 | Přívodní VZT jednotka sestava: 1x ventilátor, 1x uzavírací klapka, elektrický ohřívač s regulací 0-10V Qtop=2,1kW, 1x filtrace G4, příkon ventilátoru Pel=130W/230v, příkon ohřevu Pel=2100W/230v např. Elektrodesign RME/R |  |  | kpl | 1 | 0 |  | 0 |  |  |  | základní | 0 | 0 | 0 | 0 | 0 | 0 | 32 | M | 2 | ROZPOCET | 0 | 0 | 0 | 0 | 0 | 1 | 0 | 16
34 | M | 751_0502 | Požární klapka DN160 se signalizací polohy ruční ovládání např. Mandík PKTM90-K160-11 TPM018/01 |  |  | ks | 1 | 0 |  | 0 |  |  |  | základní | 0 | 0 | 0 | 0 | 0 | 0 | 32 | M | 2 | ROZPOCET | 0 | 0 | 0 | 0 | 0 | 1 | 0 | 16
35 | M | 751_0503 | Podlahová vyústka 200x100 s regulací |  |  | ks | 3 | 0 |  | 0 |  |  |  | základní | 0 | 0 | 0 | 0 | 0 | 0 | 32 | M | 2 | ROZPOCET | 0 | 0 | 0 | 0 | 0 | 1 | 0 | 16
36 | M | 751_0504 | Požární klapka DN 335 se signalizací polohy ruční ovládání např. Mandík PKTM90-K335-11 TPM018/01 |  |  | ks | 2 | 0 |  | 0 |  |  |  | základní | 0 | 0 | 0 | 0 | 0 | 0 | 32 | M | 2 | ROZPOCET | 0 | 0 | 0 | 0 | 0 | 1 | 0 | 16
37 | M | 751_0505 | Tlumič hluku DN355 l=900mm |  |  | ks | 1 | 0 |  | 0 |  |  |  | základní | 0 | 0 | 0 | 0 | 0 | 0 | 32 | M | 2 | ROZPOCET | 0 | 0 | 0 | 0 | 0 | 1 | 0 | 16
38 | M | 751_0506 | Venkovní podlahová mříž 1000x500mm, V 2070m3/h max 1,3 m/s - provedení dle architekta |  |  | ks | 2 | 0 |  | 0 |  |  |  | základní | 0 | 0 | 0 | 0 | 0 | 0 | 32 | M | 2 | ROZPOCET | 0 | 0 | 0 | 0 | 0 | 1 | 0 | 16
39 | M | 751_0507 | Talířový ventil přívodní DN100 |  |  | ks | 2 | 0 |  | 0 |  |  |  | základní | 0 | 0 | 0 | 0 | 0 | 0 | 32 | M | 2 | ROZPOCET | 0 | 0 | 0 | 0 | 0 | 1 | 0 | 16
40 | K | 751_0510 | Montáž zařízení |  |  | hod | 32 | 0 |  | 0 |  |  |  | základní | 0 | 0 | 0 | 0 | 0 | 0 | 16 | K | 2 | ROZPOCET | 0 | 0 | 0 | 0 | 0 | 1 | 0 | 16
41 | K | 751_0511 | Elektrické zapojení a zprovoznění |  |  | hod | 3 | 0 |  | 0 |  |  |  | základní | 0 | 0 | 0 | 0 | 0 | 0 | 16 | K | 2 | ROZPOCET | 0 | 0 | 0 | 0 | 0 | 1 | 0 | 16
| 751_06 - Zařízení č. 6 - Chlazení podkroví | [8 empty] | 0 | [5 empty] | 0 |  | 0 |  | 0 | 2 | D | 1 | ROZPOCET | [6 empty] | 0
42 | M | 751_0601 | Kondenzační jednotka VRV inverter Qchl=15,5 kW, Pel=4,6 kW/400V např. DAIKIN, Toshiba, odvodnit, rám pod jednotky vč. pružného uložení jednotky na rám |  |  | ks | 2 | 0 |  | 0 |  |  |  | základní | 0 | 0 | 0 | 0 | 0 | 0 | 32 | M | 2 | ROZPOCET | 0 | 0 | 0 | 0 | 0 | 1 | 0 | 16
43 | M | 751_0602a | Mezistropní klimatizační jednotka VRV, plochá Qchl=3,6kW, Pel=71W/230V, odvodnit vč. sací a výfukové komory, vč. čerpadla kondenzátu napojení do připraveného rozvaděče |  |  | ks | 4 | 0 |  | 0 |  |  |  | základní | 0 | 0 | 0 | 0 | 0 | 0 | 32 | M | 2 | ROZPOCET | 0 | 0 | 0 | 0 | 0 | 1 | 0 | 16
44 | M | 751_0602a1 | Nástěnný kabelový ovladač |  |  | ks | 4 | 0 |  | 0 |  |  |  | základní | 0 | 0 | 0 | 0 | 0 | 0 | 32 | M | 2 | ROZPOCET | 0 | 0 | 0 | 0 | 0 | 1 | 0 | 16
45 | M | 751_0602b | Mezistropní klimatizační jednotka VRV, plochá Qchl=3,6kW, Pel=71W/230V, odvodnit vč. sací a výfukové komory, vč. čerpadla kondenzátu napojení do připraveného rozvaděče |  |  | ks | 2 | 0 |  | 0 |  |  |  | základní | 0 | 0 | 0 | 0 | 0 | 0 | 32 | M | 2 | ROZPOCET | 0 | 0 | 0 | 0 | 0 | 1 | 0 | 16
46 | M | 751_0602b1 | Nástěnný kabelový ovladač |  |  | ks | 2 | 0 |  | 0 |  |  |  | základní | 0 | 0 | 0 | 0 | 0 | 0 | 32 | M | 2 | ROZPOCET | 0 | 0 | 0 | 0 | 0 | 1 | 0 | 16
47 | M | 751_0603 | Komfortní vyústka dvouřadá 625x75mm |  |  | ks | 12 | 0 |  | 0 |  |  |  | základní | 0 | 0 | 0 | 0 | 0 | 0 | 32 | M | 2 | ROZPOCET | 0 | 0 | 0 | 0 | 0 | 1 | 0 | 16
48 | M | 751_0604 | Stěnová mřížka 300x100 vč. upevňovacího rámečku |  |  | ks | 4 | 0 |  | 0 |  |  |  | základní | 0 | 0 | 0 | 0 | 0 | 0 | 32 | M | 2 | ROZPOCET | 0 | 0 | 0 | 0 | 0 | 1 | 0 | 16
49 | M | 751_0605 | Nástěnná jednotka VRV Qchl=3,5kW, Pel=50W/230V, odvodnit vč. čerpadla kondenzátu, silové napojení do připraveného rozvaděče |  |  | ks | 1 | 0 |  | 0 |  |  |  | základní | 0 | 0 | 0 | 0 | 0 | 0 | 32 | M | 2 | ROZPOCET | 0 | 0 | 0 | 0 | 0 | 1 | 0 | 16
50 | M | 751_06051 | Nástěnný kabelový ovladač |  |  | ks | 1 | 0 |  | 0 |  |  |  | základní | 0 | 0 | 0 | 0 | 0 | 0 | 32 | M | 2 | ROZPOCET | 0 | 0 | 0 | 0 | 0 | 1 | 0 | 16
51 | M | 751_0606 | Nástěnná jednotka VRV Qchl=2,6kW, Pel=50W/230V, odvodnit vč. čerpadla kondenzátu, silové napojení do připraveného rozvaděče |  |  | ks | 1 | 0 |  | 0 |  |  |  | základní | 0 | 0 | 0 | 0 | 0 | 0 | 32 | M | 2 | ROZPOCET | 0 | 0 | 0 | 0 | 0 | 1 | 0 | 16
52 | M | 751_06061 | Nástěnný kabelový ovladač |  |  | ks | 1 | 0 |  | 0 |  |  |  | základní | 0 | 0 | 0 | 0 | 0 | 0 | 32 | M | 2 | ROZPOCET | 0 | 0 | 0 | 0 | 0 | 1 | 0 | 16
53 | M | 751_0607 | Nástěnná jednotka VRV Qchl=5kW, Pel=50W/230V, odvodnit vč. čerpadla kondenzátu, silové napojení do připraveného rozvaděče |  |  | ks | 1 | 0 |  | 0 |  |  |  | základní | 0 | 0 | 0 | 0 | 0 | 0 | 32 | M | 2 | ROZPOCET | 0 | 0 | 0 | 0 | 0 | 1 | 0 | 16
54 | M | 751_06071 | Nástěnný kabelový ovladač |  |  | ks | 1 | 0 |  | 0 |  |  |  | základní | 0 | 0 | 0 | 0 | 0 | 0 | 32 | M | 2 | ROZPOCET | 0 | 0 | 0 | 0 | 0 | 1 | 0 | 16
55 | M | 751_0608 | Chladivové trasy s komunikačním kabelem vč. Rozbočovačů dle návrhu dodavtelesystému |  |  | m | 62 | 0 |  | 0 |  |  |  | základní | 0 | 0 | 0 | 0 | 0 | 0 | 32 | M | 2 | ROZPOCET | 0 | 0 | 0 | 0 | 0 | 1 | 0 | 16
56 | M | 751_0609 | Datový kabel pro napojení nástěnných ovladačů |  |  | m | 32 | 0 |  | 0 |  |  |  | základní | 0 | 0 | 0 | 0 | 0 | 0 | 32 | M | 2 | ROZPOCET | 0 | 0 | 0 | 0 | 0 | 1 | 0 | 16
57 | M | 751_0610 | Hluktlumící flexibilní hadice DN200 |  |  | m | 18 | 0 |  | 0 |  |  |  | základní | 0 | 0 | 0 | 0 | 0 | 0 | 32 | M | 2 | ROZPOCET | 0 | 0 | 0 | 0 | 0 | 1 | 0 | 16
58 | M | 751_0611 | Čtyřhranné pozink potrubí dle sk. 1 vč. tepelné izolace z min. vaty s Al polepem tl. 40mm |  |  | m2 | 24 | 0 |  | 0 |  |  |  | základní | 0 | 0 | 0 | 0 | 0 | 0 | 32 | M | 2 | ROZPOCET | 0 | 0 | 0 | 0 | 0 | 1 | 0 | 16
59 | K | 751_0620 | Montáž zařízení |  |  | hod | 214 | 0 |  | 0 |  |  |  | základní | 0 | 0 | 0 | 0 | 0 | 0 | 16 | K | 2 | ROZPOCET | 0 | 0 | 0 | 0 | 0 | 1 | 0 | 16
60 | K | 751_0621 | Elektrické zapojení, zprovoznění |  |  | hod | 3 | 0 |  | 0 |  |  |  | základní | 0 | 0 | 0 | 0 | 0 | 0 | 16 | K | 2 | ROZPOCET | 0 | 0 | 0 | 0 | 0 | 1 | 0 | 16
| 751_07 - Zařízení č. 7 - Větrání WC infocentra | [8 empty] | 0 | [5 empty] | 0 |  | 0 |  | 0 | 2 | D | 1 | ROZPOCET | [6 empty] | 0
69 | M | 751_0701 | Ventilátor pro kruhové potrubí DN 125 V=200m3/h, 120Pa, Pel=80W/230V vč. pružných manžet, spínání s osvětlením WC s doběhem 20 min. |  |  | ks | 1 | 0 |  | 0 |  |  |  | základní | 0 | 0 | 0 | 0 | 0 | 0 | 32 | M | 2 | ROZPOCET | 0 | 0 | 0 | 0 | 0 | 1 | 0 | 16
70 | M | 751_0702 | Zpětná klapka DN125 |  |  | ks | 1 | 0 |  | 0 |  |  |  | základní | 0 | 0 | 0 | 0 | 0 | 0 | 32 | M | 2 | ROZPOCET | 0 | 0 | 0 | 0 | 0 | 1 | 0 | 16
71 | M | 751_0703 | Požární klapka DN125 se signalizací polohy ruční ovládání např. Mandík PKTM90-K-125-11 TPM018/01 |  |  | ks | 2 | 0 |  | 0 |  |  |  | základní | 0 | 0 | 0 | 0 | 0 | 0 | 32 | M | 2 | ROZPOCET | 0 | 0 | 0 | 0 | 0 | 1 | 0 | 16
72 | M | 751_0704 | Talířový ventil odvodní DN100 |  |  | ks | 3 | 0 |  | 0 |  |  |  | základní | 0 | 0 | 0 | 0 | 0 | 0 | 32 | M | 2 | ROZPOCET | 0 | 0 | 0 | 0 | 0 | 1 | 0 | 16
73 | M | 751_0705 | Protidešťová stříška DN125 |  |  | ks | 1 | 0 |  | 0 |  |  |  | základní | 0 | 0 | 0 | 0 | 0 | 0 | 32 | M | 2 | ROZPOCET | 0 | 0 | 0 | 0 | 0 | 1 | 0 | 16
74 | K | 751_0706 | Montáž zařízení |  |  | hod | 2.5 | 0 |  | 0 |  |  |  | základní | 0 | 0 | 0 | 0 | 0 | 0 | 16 | K | 2 | ROZPOCET | 0 | 0 | 0 | 0 | 0 | 1 | 0 | 16
75 | K | 751_0707 | Elektrické zapojení zprovoznění |  |  | hod | 1 | 0 |  | 0 |  |  |  | základní | 0 | 0 | 0 | 0 | 0 | 0 | 16 | K | 2 | ROZPOCET | 0 | 0 | 0 | 0 | 0 | 1 | 0 | 16
| 751_08 - Zařízení č. 8 - Větrání WC 1.NP | [8 empty] | 0 | [5 empty] | 0 |  | 0 |  | 0 | 2 | D | 1 | ROZPOCET | [6 empty] | 0
76 | M | 751_0801 | Ventilátor pro kruhové potrubí DN 160 V=380m3/h, 120Pa, Pel=70W/230V vč. pružných manžet, spínání s osvětlením WC s doběhem 20 min. |  |  | ks | 1 | 0 |  | 0 |  |  |  | základní | 0 | 0 | 0 | 0 | 0 | 0 | 32 | M | 2 | ROZPOCET | 0 | 0 | 0 | 0 | 0 | 1 | 0 | 16
77 | M | 751_0802 | Zpětná klapka DN160 |  |  | ks | 1 | 0 |  | 0 |  |  |  | základní | 0 | 0 | 0 | 0 | 0 | 0 | 32 | M | 2 | ROZPOCET | 0 | 0 | 0 | 0 | 0 | 1 | 0 | 16
78 | M | 751_0803 | Požární klapka DN160 se signalizací polohy ruční ovládání např. Mandík PKTM90-K 160-11 TPM018/01 |  |  | ks | 1 | 0 |  | 0 |  |  |  | základní | 0 | 0 | 0 | 0 | 0 | 0 | 32 | M | 2 | ROZPOCET | 0 | 0 | 0 | 0 | 0 | 1 | 0 | 16
79 | M | 751_0804 | Talířový ventil odvodní DN100 |  |  | ks | 7 | 0 |  | 0 |  |  |  | základní | 0 | 0 | 0 | 0 | 0 | 0 | 32 | M | 2 | ROZPOCET | 0 | 0 | 0 | 0 | 0 | 1 | 0 | 16
80 | M | 751_0805 | Protidešťová stříška DN160 |  |  | ks | 1 | 0 |  | 0 |  |  |  | základní | 0 | 0 | 0 | 0 | 0 | 0 | 32 | M | 2 | ROZPOCET | 0 | 0 | 0 | 0 | 0 | 1 | 0 | 16
81 | K | 751_0810 | Montáž zařízení |  |  | hod | 2.5 | 0 |  | 0 |  |  |  | základní | 0 | 0 | 0 | 0 | 0 | 0 | 16 | K | 2 | ROZPOCET | 0 | 0 | 0 | 0 | 0 | 1 | 0 | 16
82 | K | 751_0811 | Elektrické zapojení, zprovoznění |  |  | hod | 1 | 0 |  | 0 |  |  |  | základní | 0 | 0 | 0 | 0 | 0 | 0 | 16 | K | 2 | ROZPOCET | 0 | 0 | 0 | 0 | 0 | 1 | 0 | 16
| 751_09 - Zařízení č. 9 - Větrání WC 2.NP | [8 empty] | 0 | [5 empty] | 0 |  | 0 |  | 0 | 2 | D | 1 | ROZPOCET | [6 empty] | 0
83 | M | 751_0901 | Ventilátor pro kruhové potrubí DN 125 V=250m3/h, 120Pa, Pel=80W/230V vč. pružných manžet, spínání s osvětlením WC s doběhem 20 min. |  |  | ks | 1 | 0 |  | 0 |  |  |  | základní | 0 | 0 | 0 | 0 | 0 | 0 | 32 | M | 2 | ROZPOCET | 0 | 0 | 0 | 0 | 0 | 1 | 0 | 16
84 | M | 751_0902 | Zpětná klapka DN125 |  |  | ks | 1 | 0 |  | 0 |  |  |  | základní | 0 | 0 | 0 | 0 | 0 | 0 | 32 | M | 2 | ROZPOCET | 0 | 0 | 0 | 0 | 0 | 1 | 0 | 16
85 | M | 751_0903 | Talířový ventil odvodní DN100 |  |  | ks | 5 | 0 |  | 0 |  |  |  | základní | 0 | 0 | 0 | 0 | 0 | 0 | 32 | M | 2 | ROZPOCET | 0 | 0 | 0 | 0 | 0 | 1 | 0 | 16
86 | M | 751_0904 | Protidešťová stříška DN160 |  |  | ks | 1 | 0 |  | 0 |  |  |  | základní | 0 | 0 | 0 | 0 | 0 | 0 | 32 | M | 2 | ROZPOCET | 0 | 0 | 0 | 0 | 0 | 1 | 0 | 16
87 | K | 751_0905 | Montáž zařízení |  |  | hod | 1.5 | 0 |  | 0 |  |  |  | základní | 0 | 0 | 0 | 0 | 0 | 0 | 16 | K | 2 | ROZPOCET | 0 | 0 | 0 | 0 | 0 | 1 | 0 | 16
88 | K | 751_0906 | Elektrické zapojení, zprovoznění |  |  | hod | 1 | 0 |  | 0 |  |  |  | základní | 0 | 0 | 0 | 0 | 0 | 0 | 16 | K | 2 | ROZPOCET | 0 | 0 | 0 | 0 | 0 | 1 | 0 | 16
| 751_10 - Zařízení č. 10 - Větrání WC 3.NP | [8 empty] | 0 | [5 empty] | 0 |  | 0 |  | 0 | 2 | D | 1 | ROZPOCET | [6 empty] | 0
89 | M | 751_1001 | Ventilátor pro kruhové potrubí DN 125 V=330m3/h, 125Pa, Pel=70W/230V vč. pružných manžet, spínání s osvětlením WC s doběhem 20 min. |  |  | ks | 1 | 0 |  | 0 |  |  |  | základní | 0 | 0 | 0 | 0 | 0 | 0 | 32 | M | 2 | ROZPOCET | 0 | 0 | 0 | 0 | 0 | 1 | 0 | 16
90 | M | 751_1002.1 | Zpětná klapka DN160 |  |  | ks | 1 | 0 |  | 0 |  |  |  | základní | 0 | 0 | 0 | 0 | 0 | 0 | 32 | M | 2 | ROZPOCET | 0 | 0 | 0 | 0 | 0 | 1 | 0 | 16
91 | M | 751_1003.1 | Požární klapka DN160 se signalizací polohy ruční ovládání např. Mandík PKTM90-K 160-11 TPM018/01 |  |  | ks | 1 | 0 |  | 0 |  |  |  | základní | 0 | 0 | 0 | 0 | 0 | 0 | 32 | M | 2 | ROZPOCET | 0 | 0 | 0 | 0 | 0 | 1 | 0 | 16
92 | M | 751_1004.1 | Talířový ventil odvodní DN100 |  |  | ks | 8 | 0 |  | 0 |  |  |  | základní | 0 | 0 | 0 | 0 | 0 | 0 | 32 | M | 2 | ROZPOCET | 0 | 0 | 0 | 0 | 0 | 1 | 0 | 16
93 | M | 751_1005.1 | Protidešťová stříška DN160 |  |  | ks | 1 | 0 |  | 0 |  |  |  | základní | 0 | 0 | 0 | 0 | 0 | 0 | 32 | M | 2 | ROZPOCET | 0 | 0 | 0 | 0 | 0 | 1 | 0 | 16
94 | K | 751_1010 | Montáž zařízení |  |  | hod | 2.6 | 0 |  | 0 |  |  |  | základní | 0 | 0 | 0 | 0 | 0 | 0 | 16 | K | 2 | ROZPOCET | 0 | 0 | 0 | 0 | 0 | 1 | 0 | 16
95 | K | 751_1011 | Elektrické zapojení, zprovoznění |  |  | hod | 1 | 0 |  | 0 |  |  |  | základní | 0 | 0 | 0 | 0 | 0 | 0 | 16 | K | 2 | ROZPOCET | 0 | 0 | 0 | 0 | 0 | 1 | 0 | 16
| 751_11 - Zařízení č. 11 - Větrání WC 4.NP | [8 empty] | 0 | [5 empty] | 0 |  | 0 |  | 0 | 2 | D | 1 | ROZPOCET | [6 empty] | 0
96 | M | 751_1101.1 | Ventilátor pro kruhové potrubí DN 160 V=400m3/h, 125Pa, Pel=70W/230V vč. pružných manžet, spínání s osvětlením WC s doběhem 20 min. |  |  | ks | 1 | 0 |  | 0 |  |  |  | základní | 0 | 0 | 0 | 0 | 0 | 0 | 32 | M | 2 | ROZPOCET | 0 | 0 | 0 | 0 | 0 | 1 | 0 | 16
97 | M | 751_1102.1 | Zpětná klapka DN160 |  |  | ks | 1 | 0 |  | 0 |  |  |  | základní | 0 | 0 | 0 | 0 | 0 | 0 | 32 | M | 2 | ROZPOCET | 0 | 0 | 0 | 0 | 0 | 1 | 0 | 16
98 | M | 751_1103.1 | Talířový ventil odvodní DN100 |  |  | ks | 9 | 0 |  | 0 |  |  |  | základní | 0 | 0 | 0 | 0 | 0 | 0 | 32 | M | 2 | ROZPOCET | 0 | 0 | 0 | 0 | 0 | 1 | 0 | 16
99 | M | 751_1104.1 | Talířový ventil odvodní DN160 |  |  | ks | 1 | 0 |  | 0 |  |  |  | základní | 0 | 0 | 0 | 0 | 0 | 0 | 32 | M | 2 | ROZPOCET | 0 | 0 | 0 | 0 | 0 | 1 | 0 | 16
100 | M | 751_1105 | Protidešťová stříška DN200 |  |  | ks | 1 | 0 |  | 0 |  |  |  | základní | 0 | 0 | 0 | 0 | 0 | 0 | 32 | M | 2 | ROZPOCET | 0 | 0 | 0 | 0 | 0 | 1 | 0 | 16
101 | K | 751_1106 | Montáž zařízení |  |  | hod | 2 | 0 |  | 0 |  |  |  | základní | 0 | 0 | 0 | 0 | 0 | 0 | 16 | K | 2 | ROZPOCET | 0 | 0 | 0 | 0 | 0 | 1 | 0 | 16
102 | K | 751_1107 | Elektrické zapojení, zprovoznění |  |  | hod | 1 | 0 |  | 0 |  |  |  | základní | 0 | 0 | 0 | 0 | 0 | 0 | 16 | K | 2 | ROZPOCET | 0 | 0 | 0 | 0 | 0 | 1 | 0 | 16
| 751_12 - Zařízení č. 12 - Větrání kuchyňky 4.NP | [8 empty] | 0 | [5 empty] | 0 |  | 0 |  | 0 | 2 | D | 1 | ROZPOCET | [6 empty] | 0
103 | M | 751_1201 | Ventilátor stropní provedení V 150 m3/h, 100 Pa Pel=60W/230V spínání nástěným spínačem + doběh 20 min. |  |  | ks | 1 | 0 |  | 0 |  |  |  | základní | 0 | 0 | 0 | 0 | 0 | 0 | 32 | M | 2 | ROZPOCET | 0 | 0 | 0 | 0 | 0 | 1 | 0 | 16
104 | K | 751_1202 | Montáž zařízení |  |  | hod | 1 | 0 |  | 0 |  |  |  | základní | 0 | 0 | 0 | 0 | 0 | 0 | 16 | K | 2 | ROZPOCET | 0 | 0 | 0 | 0 | 0 | 1 | 0 | 16
105 | K | 751_1203 | Elektrické zapojení, zprovoznění |  |  | hod | 1 | 0 |  | 0 |  |  |  | základní | 0 | 0 | 0 | 0 | 0 | 0 | 16 | K | 2 | ROZPOCET | 0 | 0 | 0 | 0 | 0 | 1 | 0 | 16
| 751_13 - Zařízení č. 13 - Větrání kotelny | [8 empty] | 0 | [5 empty] | 0 |  | 0 |  | 0 | 2 | D | 1 | ROZPOCET | [6 empty] | 0
106 | M | 751_1301 | Ventilátor pro kruhové potrubí DN 100 V=10m3/h, 50Pa, Pel=35W/230V vč. pružných manžet, snimač tlaku, blokace plynu |  |  | ks | 1 | 0 |  | 0 |  |  |  | základní | 0 | 0 | 0 | 0 | 0 | 0 | 32 | M | 2 | ROZPOCET | 0 | 0 | 0 | 0 | 0 | 1 | 0 | 16
107 | M | 751_1302 | Tlumič hluku DN100, l=600 |  |  | ks | 2 | 0 |  | 0 |  |  |  | základní | 0 | 0 | 0 | 0 | 0 | 0 | 32 | M | 2 | ROZPOCET | 0 | 0 | 0 | 0 | 0 | 1 | 0 | 16
108 | M | 751_1303 | Vyústka průmyslová 200x100 |  |  | ks | 1 | 0 |  | 0 |  |  |  | základní | 0 | 0 | 0 | 0 | 0 | 0 | 32 | M | 2 | ROZPOCET | 0 | 0 | 0 | 0 | 0 | 1 | 0 | 16
109 | M | 751_1304 | Protidešťová stříška DN100 |  |  | ks | 1 | 0 |  | 0 |  |  |  | základní | 0 | 0 | 0 | 0 | 0 | 0 | 32 | M | 2 | ROZPOCET | 0 | 0 | 0 | 0 | 0 | 1 | 0 | 16
110 | M | 751_1305 | Ventilátor pro kruhové potrubí DN 200 V=192m3/h, 70Pa, Pel=85W/230V vč. pružných manžet, snimač tlaku, blokace plynu |  |  | ks | 1 | 0 |  | 0 |  |  |  | základní | 0 | 0 | 0 | 0 | 0 | 0 | 32 | M | 2 | ROZPOCET | 0 | 0 | 0 | 0 | 0 | 1 | 0 | 16
111 | M | 751_1306 | Tlumič hluku DN200, l=600 |  |  | ks | 2 | 0 |  | 0 |  |  |  | základní | 0 | 0 | 0 | 0 | 0 | 0 | 32 | M | 2 | ROZPOCET | 0 | 0 | 0 | 0 | 0 | 1 | 0 | 16
112 | M | 751_1307 | Pletivové síto DN200 |  |  | ks | 1 | 0 |  | 0 |  |  |  | základní | 0 | 0 | 0 | 0 | 0 | 0 | 32 | M | 2 | ROZPOCET | 0 | 0 | 0 | 0 | 0 | 1 | 0 | 16
113 | M | 751_1308 | Protidešťová stříška DN200 |  |  | ks | 1 | 0 |  | 0 |  |  |  | základní | 0 | 0 | 0 | 0 | 0 | 0 | 32 | M | 2 | ROZPOCET | 0 | 0 | 0 | 0 | 0 | 1 | 0 | 16
114 | M | 751_1309 | Protidešťová stříška DN160 |  |  | ks | 1 | 0 |  | 0 |  |  |  | základní | 0 | 0 | 0 | 0 | 0 | 0 | 32 | M | 2 | ROZPOCET | 0 | 0 | 0 | 0 | 0 | 1 | 0 | 16
115 | M | 751_1310 | Elektrický přímotop s termostatem Qtop=2,5 kW, Pel=2,5kW |  |  | ks | 1 | 0 |  | 0 |  |  |  | základní | 0 | 0 | 0 | 0 | 0 | 0 | 32 | M | 2 | ROZPOCET | 0 | 0 | 0 | 0 | 0 | 1 | 0 | 16
123 | K | 751_1320.2 | Montáž zařízení |  |  | hod | 6 | 0 |  | 0 |  |  |  | základní | 0 | 0 | 0 | 0 | 0 | 0 | 16 | K | 2 | ROZPOCET | 0 | 0 | 0 | 0 | 0 | 1 | 0 | 16
124 | K | 751_1321 | Elektrické zapojení, zprovoznění |  |  | hod | 3.3 | 0 |  | 0 |  |  |  | základní | 0 | 0 | 0 | 0 | 0 | 0 | 16 | K | 2 | ROZPOCET | 0 | 0 | 0 | 0 | 0 | 1 | 0 | 16
| 751_14 - Zařízení č. 14 - Větrání WC 1.PP archivy | [8 empty] | 0 | [5 empty] | 0 |  | 0 |  | 0 | 2 | D | 1 | ROZPOCET | [6 empty] | 0
118 | M | 751_1401 | Ventilátor pro kruhové potrubí DN 100 V=110m3/h, 110Pa, Pel=48W/230V vč. pružných manžet, spínání s osvětlením WC + doběh 20 min. |  |  | ks | 1 | 0 |  | 0 |  |  |  | základní | 0 | 0 | 0 | 0 | 0 | 0 | 32 | M | 2 | ROZPOCET | 0 | 0 | 0 | 0 | 0 | 1 | 0 | 16
119 | M | 751_1402 | Zpětná klapka DN100 |  |  | ks | 2 | 0 |  | 0 |  |  |  | základní | 0 | 0 | 0 | 0 | 0 | 0 | 32 | M | 2 | ROZPOCET | 0 | 0 | 0 | 0 | 0 | 1 | 0 | 16
120 | M | 751_1403 | Talířový ventil odvodní DN100 |  |  | ks | 1 | 0 |  | 0 |  |  |  | základní | 0 | 0 | 0 | 0 | 0 | 0 | 32 | M | 2 | ROZPOCET | 0 | 0 | 0 | 0 | 0 | 1 | 0 | 16
121 | K | 751_1404 | Montáž zařízení |  |  | hod | 1 | 0 |  | 0 |  |  |  | základní | 0 | 0 | 0 | 0 | 0 | 0 | 16 | K | 2 | ROZPOCET | 0 | 0 | 0 | 0 | 0 | 1 | 0 | 16
122 | K | 751_1405 | Elektrické zapojení, zprovoznění |  |  | hod | 1 | 0 |  | 0 |  |  |  | základní | 0 | 0 | 0 | 0 | 0 | 0 | 16 | K | 2 | ROZPOCET | 0 | 0 | 0 | 0 | 0 | 1 | 0 | 16
| 751_15 - Zařízení č. 15 - Větrání WC 1.PP výstavní prostor | [8 empty] | 0 | [5 empty] | 0 |  | 0 |  | 0 | 2 | D | 1 | ROZPOCET | [6 empty] | 0
125 | M | 751_1501 | Ventilátor pro kruhové potrubí DN 100 V=110m3/h, 110Pa, Pel=48W/230V vč. pružných manžet, spínání s osvětlením WC + doběh 20 min. |  |  | ks | 1 | 0 |  | 0 |  |  |  | základní | 0 | 0 | 0 | 0 | 0 | 0 | 32 | M | 2 | ROZPOCET | 0 | 0 | 0 | 0 | 0 | 1 | 0 | 16
126 | M | 751_1502 | Zpětná klapka DN100 |  |  | ks | 1 | 0 |  | 0 |  |  |  | základní | 0 | 0 | 0 | 0 | 0 | 0 | 32 | M | 2 | ROZPOCET | 0 | 0 | 0 | 0 | 0 | 1 | 0 | 16
127 | M | 751_1503 | Talířový ventil odvodní DN100 |  |  | ks | 2 | 0 |  | 0 |  |  |  | základní | 0 | 0 | 0 | 0 | 0 | 0 | 32 | M | 2 | ROZPOCET | 0 | 0 | 0 | 0 | 0 | 1 | 0 | 16
128 | K | 751_1510 | Montáž zařízení |  |  | hod | 1 | 0 |  | 0 |  |  |  | základní | 0 | 0 | 0 | 0 | 0 | 0 | 16 | K | 2 | ROZPOCET | 0 | 0 | 0 | 0 | 0 | 1 | 0 | 16
129 | K | 751_1521 | Elektrické zapojení, zprovoznění |  |  | hod | 1 | 0 |  | 0 |  |  |  | základní | 0 | 0 | 0 | 0 | 0 | 0 | 16 | K | 2 | ROZPOCET | 0 | 0 | 0 | 0 | 0 | 1 | 0 | 16
| 751_16 - Zařízení č. 16 - Místní odsávání 5.NP | [8 empty] | 0 | [5 empty] | 0 |  | 0 |  | 0 | 2 | D | 1 | ROZPOCET | [6 empty] | 0
130 | M | 751_1601 | Ventilátor stropní provedení V 150 m3/h, 60 Pa Pel=48W/230V spínání nástěným spínačem + doběh 20 min. |  |  | ks | 1 | 0 |  | 0 |  |  |  | základní | 0 | 0 | 0 | 0 | 0 | 0 | 32 | M | 2 | ROZPOCET | 0 | 0 | 0 | 0 | 0 | 1 | 0 | 16
131 | M | 751_1602 | Ventilátor stropní provedení V 150 m3/h, 60 Pa Pel=48W/230V spínání nástěným spínačem + doběh 20 min. |  |  | ks | 1 | 0 |  | 0 |  |  |  | základní | 0 | 0 | 0 | 0 | 0 | 0 | 32 | M | 2 | ROZPOCET | 0 | 0 | 0 | 0 | 0 | 1 | 0 | 16
132 | K | 751_1610 | Montáž zařízení |  |  | hod | 2 | 0 |  | 0 |  |  |  | základní | 0 | 0 | 0 | 0 | 0 | 0 | 16 | K | 2 | ROZPOCET | 0 | 0 | 0 | 0 | 0 | 1 | 0 | 16
133 | K | 751_1611 | Elektrické zapojení, zprovoznění |  |  | hod | 2 | 0 |  | 0 |  |  |  | základní | 0 | 0 | 0 | 0 | 0 | 0 | 16 | K | 2 | ROZPOCET | 0 | 0 | 0 | 0 | 0 | 1 | 0 | 16
| 751_17 - Zařízení č. 17 - Místní chlazení a zvlhčování | [8 empty] | 0 | [5 empty] | 0 |  | 0 |  | 0 | 2 | D | 1 | ROZPOCET | [6 empty] | 0
134 | M | 751_1601.1 | Mobilní klimatizační jednotka Qchl=2,6 kW, funkce odvlhčování 1,6 l/h, Pel 1030W/230V, dálkový IR Ovladač, výfuk tepla DN 125, odvodnit |  |  | ks | 12 | 0 |  | 0 |  |  |  | základní | 0 | 0 | 0 | 0 | 0 | 0 | 32 | M | 2 | ROZPOCET | 0 | 0 | 0 | 0 | 0 | 1 | 0 | 16
135 | M | 751_1602.1 | Mobilní klimatizační jednotka Qchl=3,5 kW, funkce odvlhčování 1,9 l/h, Pel 1990W/230V, dálkový IR Ovladač, výfuk tepla DN 150, odvodnit |  |  | ks | 8 | 0 |  | 0 |  |  |  | základní | 0 | 0 | 0 | 0 | 0 | 0 | 32 | M | 2 | ROZPOCET | 0 | 0 | 0 | 0 | 0 | 1 | 0 | 16
136 | M | 751_1603 | Nástěnný zvlhčovač odstředivý 1,1-3l/H, regulace 0-100% 17,6 kg, Pel=230W/230V přívod vody, 3/4", 1T50°C, uzavírací ventil, filtr mech. nečistot, odvodnit 3/4", vč. pachového uzávěru např. CAREL Humidsik 65 |  |  | ks | 20 | 0 |  | 0 |  |  |  | základní | 0 | 0 | 0 | 0 | 0 | 0 | 32 | M | 2 | ROZPOCET | 0 | 0 | 0 | 0 | 0 | 1 | 0 | 16
137 | M | 751_1604 | nástěnný ovladač s nastavením úrovně vlhkosti |  |  | ks | 20 | 0 |  | 0 |  |  |  | základní | 0 | 0 | 0 | 0 | 0 | 0 | 32 | M | 2 | ROZPOCET | 0 | 0 | 0 | 0 | 0 | 1 | 0 | 16
138 | M | 751_1605 | Venkovní podlahová mříž 400x200, provedení konzultovat s architektem |  |  | ks | 2 | 0 |  | 0 |  |  |  | základní | 0 | 0 | 0 | 0 | 0 | 0 | 32 | M | 2 | ROZPOCET | 0 | 0 | 0 | 0 | 0 | 1 | 0 | 16
139 | M | 751_1605.1 | Požární klapka DN125 se signalizací polohy, ruční ovládání, např. Mandík PKTM90-K 125_11 TPM018/01 |  |  | ks | 2 | 0 |  | 0 |  |  |  | základní | 0 | 0 | 0 | 0 | 0 | 0 | 32 | M | 2 | ROZPOCET | 0 | 0 | 0 | 0 | 0 | 1 | 0 | 16
140 | M | 751_1607 | Stěnová mřížka 200x100 |  |  | ks | 4 | 0 |  | 0 |  |  |  | základní | 0 | 0 | 0 | 0 | 0 | 0 | 32 | M | 2 | ROZPOCET | 0 | 0 | 0 | 0 | 0 | 1 | 0 | 16
141 | M | 751_1608 | Výfukový kus se sítem DN160 |  |  | ks | 2 | 0 |  | 0 |  |  |  | základní | 0 | 0 | 0 | 0 | 0 | 0 | 32 | M | 2 | ROZPOCET | 0 | 0 | 0 | 0 | 0 | 1 | 0 | 16
142 | M | 751_1609 | Výfukový kus se sítem DN150 |  |  | ks | 1 | 0 |  | 0 |  |  |  | základní | 0 | 0 | 0 | 0 | 0 | 0 | 32 | M | 2 | ROZPOCET | 0 | 0 | 0 | 0 | 0 | 1 | 0 | 16
143 | K | 751_1620 | Montáž zařízení |  |  | hod | 578 | 0 |  | 0 |  |  |  | základní | 0 | 0 | 0 | 0 | 0 | 0 | 16 | K | 2 | ROZPOCET | 0 | 0 | 0 | 0 | 0 | 1 | 0 | 16
144 | K | 751_1621 | Elektrické zapojení, zprovoznění |  |  | hod | 12 | 0 |  | 0 |  |  |  | základní | 0 | 0 | 0 | 0 | 0 | 0 | 16 | K | 2 | ROZPOCET | 0 | 0 | 0 | 0 | 0 | 1 | 0 | 16
| 751_18 - Potrubí VZT - všechna zařízení | [8 empty] | 0 | [5 empty] | 0 |  | 0 |  | 0 | 2 | D | 1 | ROZPOCET | [6 empty] | 0
145 | M | 751_1801 | Čtyřhranné pozinkované potrubí dle sk.1 |  |  | m2 | 51 | 0 |  | 0 |  |  |  | základní | 0 | 0 | 0 | 0 | 0 | 0 | 32 | M | 2 | ROZPOCET | 0 | 0 | 0 | 0 | 0 | 1 | 0 | 16
146 | M | 751_1802 | VZT potrubí palstové PVC nebo PP těsné spoje DN 300 |  |  | m | 47 | 0 |  | 0 |  |  |  | základní | 0 | 0 | 0 | 0 | 0 | 0 | 32 | M | 2 | ROZPOCET | 0 | 0 | 0 | 0 | 0 | 1 | 0 | 16
147 | M | 751_1803 | VZT potrubí palstové PVC nebo PP těsné spoje DN 300 |  |  | m | 5 | 0 |  | 0 |  |  |  | základní | 0 | 0 | 0 | 0 | 0 | 0 | 32 | M | 2 | ROZPOCET | 0 | 0 | 0 | 0 | 0 | 1 | 0 | 16
148 | M | 751_1804 | VZT potrubí palstové PVC nebo PP těsné spoje DN 300 |  |  | m | 9 | 0 |  | 0 |  |  |  | základní | 0 | 0 | 0 | 0 | 0 | 0 | 32 | M | 2 | ROZPOCET | 0 | 0 | 0 | 0 | 0 | 1 | 0 | 16
149 | M | 751_1805 | VZT potrubí palstové PVC nebo PP těsné spoje DN 300 |  |  | m | 22 | 0 |  | 0 |  |  |  | základní | 0 | 0 | 0 | 0 | 0 | 0 | 32 | M | 2 | ROZPOCET | 0 | 0 | 0 | 0 | 0 | 1 | 0 | 16
150 | M | 751_1806 | VZT potrubí palstové PVC nebo PP těsné spoje DN 300 |  |  | m | 28 | 0 |  | 0 |  |  |  | základní | 0 | 0 | 0 | 0 | 0 | 0 | 32 | M | 2 | ROZPOCET | 0 | 0 | 0 | 0 | 0 | 1 | 0 | 16
151 | M | 751_1807 | VZT potrubí palstové PVC nebo PP těsné spoje DN 300 |  |  | m | 12 | 0 |  | 0 |  |  |  | základní | 0 | 0 | 0 | 0 | 0 | 0 | 32 | M | 2 | ROZPOCET | 0 | 0 | 0 | 0 | 0 | 1 | 0 | 16
152 | M | 751_1808 | VZT potrubí palstové PVC nebo PP těsné spoje DN 300 |  |  | m | 26 | 0 |  | 0 |  |  |  | základní | 0 | 0 | 0 | 0 | 0 | 0 | 32 | M | 2 | ROZPOCET | 0 | 0 | 0 | 0 | 0 | 1 | 0 | 16
153 | M | 751_1809 | Potrubí SPIRO, těsné spoje, tvar 30% DN 400 |  |  | m | 15 | 0 |  | 0 |  |  |  | základní | 0 | 0 | 0 | 0 | 0 | 0 | 32 | M | 2 | ROZPOCET | 0 | 0 | 0 | 0 | 0 | 1 | 0 | 16
154 | M | 751_1810 | Potrubí SPIRO, těsné spoje, tvar 30% DN 355 |  |  | m | 6 | 0 |  | 0 |  |  |  | základní | 0 | 0 | 0 | 0 | 0 | 0 | 32 | M | 2 | ROZPOCET | 0 | 0 | 0 | 0 | 0 | 1 | 0 | 16
155 | M | 751_1811 | Potrubí SPIRO, těsné spoje, tvar 30% DN 315 |  |  | m | 2 | 0 |  | 0 |  |  |  | základní | 0 | 0 | 0 | 0 | 0 | 0 | 32 | M | 2 | ROZPOCET | 0 | 0 | 0 | 0 | 0 | 1 | 0 | 16
156 | M | 751_1812 | Potrubí SPIRO, těsné spoje, tvar 30% DN 300 |  |  | m | 41 | 0 |  | 0 |  |  |  | základní | 0 | 0 | 0 | 0 | 0 | 0 | 32 | M | 2 | ROZPOCET | 0 | 0 | 0 | 0 | 0 | 1 | 0 | 16
157 | M | 751_1813 | Potrubí SPIRO, těsné spoje, tvar 30% DN 200 |  |  | m | 28 | 0 |  | 0 |  |  |  | základní | 0 | 0 | 0 | 0 | 0 | 0 | 32 | M | 2 | ROZPOCET | 0 | 0 | 0 | 0 | 0 | 1 | 0 | 16
158 | M | 751_1814 | Potrubí SPIRO, těsné spoje, tvar 30% DN 160 |  |  | m | 62 | 0 |  | 0 |  |  |  | základní | 0 | 0 | 0 | 0 | 0 | 0 | 32 | M | 2 | ROZPOCET | 0 | 0 | 0 | 0 | 0 | 1 | 0 | 16
159 | M | 751_1815 | Potrubí SPIRO, těsné spoje, tvar 30% DN 150 |  |  | m | 43 | 0 |  | 0 |  |  |  | základní | 0 | 0 | 0 | 0 | 0 | 0 | 32 | M | 2 | ROZPOCET | 0 | 0 | 0 | 0 | 0 | 1 | 0 | 16
160 | M | 751_1816 | Potrubí SPIRO, těsné spoje, tvar 30% DN 125 |  |  | m | 154 | 0 |  | 0 |  |  |  | základní | 0 | 0 | 0 | 0 | 0 | 0 | 32 | M | 2 | ROZPOCET | 0 | 0 | 0 | 0 | 0 | 1 | 0 | 16
161 | M | 751_1817 | Potrubí SPIRO, těsné spoje, tvar 30% DN 100 |  |  | m | 45 | 0 |  | 0 |  |  |  | základní | 0 | 0 | 0 | 0 | 0 | 0 | 32 | M | 2 | ROZPOCET | 0 | 0 | 0 | 0 | 0 | 1 | 0 | 16
162 | M | 751_1818 | Tepelná izolace - minerální vata s Al folií, tl. 40mm - izolovat veškeré přívodní potrubí |  |  | m2 | 149 | 0 |  | 0 |  |  |  | základní | 0 | 0 | 0 | 0 | 0 | 0 | 32 | M | 2 | ROZPOCET | 0 | 0 | 0 | 0 | 0 | 1 | 0 | 16
163 | M | 751_1819 | Flexibilní tepelně izolované hluktlumící potrubí např. SONOFLEX DN 315 |  |  | m | 5 | 0 |  | 0 |  |  |  | základní | 0 | 0 | 0 | 0 | 0 | 0 | 32 | M | 2 | ROZPOCET | 0 | 0 | 0 | 0 | 0 | 1 | 0 | 16
164 | M | 751_1820 | Flexibilní tepelně izolované hluktlumící potrubí např. SONOFLEX DN 200 |  |  | m | 8 | 0 |  | 0 |  |  |  | základní | 0 | 0 | 0 | 0 | 0 | 0 | 32 | M | 2 | ROZPOCET | 0 | 0 | 0 | 0 | 0 | 1 | 0 | 16
165 | M | 751_1821 | Flexibilní tepelně izolované hluktlumící potrubí např. SONOFLEX DN 160 |  |  | m | 15 | 0 |  | 0 |  |  |  | základní | 0 | 0 | 0 | 0 | 0 | 0 | 32 | M | 2 | ROZPOCET | 0 | 0 | 0 | 0 | 0 | 1 | 0 | 16
166 | M | 751_1822 | Flexibilní tepelně izolované hluktlumící potrubí např. SONOFLEX DN 125 |  |  | m | 20 | 0 |  | 0 |  |  |  | základní | 0 | 0 | 0 | 0 | 0 | 0 | 32 | M | 2 | ROZPOCET | 0 | 0 | 0 | 0 | 0 | 1 | 0 | 16
167 | M | 751_1823 | Flexibilní tepelně izolované hluktlumící potrubí např. SONOFLEX DN 100 |  |  | m | 35 | 0 |  | 0 |  |  |  | základní | 0 | 0 | 0 | 0 | 0 | 0 | 32 | M | 2 | ROZPOCET | 0 | 0 | 0 | 0 | 0 | 1 | 0 | 16
168 | M | 751_1824 | Ohebná AL hadice v odolném provedení např. SEMIFLEX HEAVY DN 125 |  |  | m | 8 | 0 |  | 0 |  |  |  | základní | 0 | 0 | 0 | 0 | 0 | 0 | 32 | M | 2 | ROZPOCET | 0 | 0 | 0 | 0 | 0 | 1 | 0 | 16
169 | M | 751_1831 | Přípomocný elektromateriál, komunikační kabeláž |  |  | kus | 20 | 0 |  | 0 |  |  |  | základní | 0 | 0 | 0 | 0 | 0 | 0 | 32 | M | 2 | ROZPOCET | 0 | 0 | 0 | 0 | 0 | 1 | 0 | 16
170 | M | 751_1832 | Montážní, těsnící, spojovací a závěsový materiál |  |  | kus | 30 | 0 |  | 0 |  |  |  | základní | 0 | 0 | 0 | 0 | 0 | 0 | 32 | M | 2 | ROZPOCET | 0 | 0 | 0 | 0 | 0 | 1 | 0 | 16
171 | K | 751_1833 | Stavební přípomoce |  |  | hod | 54 | 0 |  | 0 |  |  |  | základní | 0 | 0 | 0 | 0 | 0 | 0 | 16 | K | 2 | ROZPOCET | 0 | 0 | 0 | 0 | 0 | 1 | 0 | 16
172 | K | 751_1840 | Doprava hmot po staveništi |  |  | % | 0 | 0 |  | 0 |  |  |  | základní | 0 | 0 | 0 | 0 | 0 | 0 | 16 | K | 2 | ROZPOCET | 0 | 0 | 0 | 0 | 0 | 1 | 0 | 16
173 | K | 751_1841 | Montáž VZT potrubí |  |  | hod | 122 | 0 |  | 0 |  |  |  | základní | 0 | 0 | 0 | 0 | 0 | 0 | 16 | K | 2 | ROZPOCET | 0 | 0 | 0 | 0 | 0 | 1 | 0 | 16
| 751_20 - Ostatní náklady | [8 empty] | 0 | [5 empty] | 0 |  | 0 |  | 0 | 2 | D | 1 | ROZPOCET | [6 empty] | 0
61 | K | 751_2001 | Přesun hmot, úklid likvidace odpadu |  |  | kus | 1 | 0 |  | 0 |  |  |  | základní | 0 | 0 | 0 | 0 | 0 | 0 | 16 | K | 2 | ROZPOCET | 0 | 0 | 0 | 0 | 0 | 1 | 0 | 16
62 | K | 751_2002 | Zaregulování zařízení |  |  | hod | 24 | 0 |  | 0 |  |  |  | základní | 0 | 0 | 0 | 0 | 0 | 0 | 16 | K | 2 | ROZPOCET | 0 | 0 | 0 | 0 | 0 | 1 | 0 | 16
64 | K | 751_2004 | Protipožární ucpávky |  |  | kus | 10 | 0 |  | 0 |  |  |  | základní | 0 | 0 | 0 | 0 | 0 | 0 | 16 | K | 2 | ROZPOCET | 0 | 0 | 0 | 0 | 0 | 1 | 0 | 16
| 751_21 - Dokladová část | [8 empty] | 0 | [5 empty] | 0 |  | 0 |  | 0 | 2 | D | 1 | ROZPOCET | [6 empty] | 0
65 | K | 751_2101 | Zaměření |  |  | hod | 14 | 0 |  | 0 |  |  |  | základní | 0 | 0 | 0 | 0 | 0 | 0 | 16 | K | 2 | ROZPOCET | 0 | 0 | 0 | 0 | 0 | 1 | 0 | 16
66 | K | 751_2102 | Zkoušky, protokoly |  |  | hod | 6 | 0 |  | 0 |  |  |  | základní | 0 | 0 | 0 | 0 | 0 | 0 | 16 | K | 2 | ROZPOCET | 0 | 0 | 0 | 0 | 0 | 1 | 0 | 16
67 | K | 751_2103 | Projektová dokumentace skutečného provedení |  |  | hod | 24 | 0 |  | 0 |  |  |  | základní | 0 | 0 | 0 | 0 | 0 | 0 | 16 | K | 2 | ROZPOCET | 0 | 0 | 0 | 0 | 0 | 1 | 0 | 16
68 | K | 751_2104 | Předání, zaškolení obsluhy, protokoly o provozní zkoušce |  |  | hod | 8 | 0 |  | 0 |  |  |  | základní | 0 | 0 | 0 | 0 | 0 | 0 | 16 | K | 2 | ROZPOCET | 0 | 0 | 0 | 0 | 0 | 1 | 0 | 16
| VP - Vícepráce | [8 empty] | 0 | [11 empty] | D | 0 | PN | [6 empty] | 0
| K | [8 empty] | 0 |  |  |  | základní | [7 empty] | PN | 1 | PN | 0 | 0 | 0 | 0 | 0 | 1 | 0
| K | [8 empty] | 0 |  |  |  | základní | [7 empty] | PN | 1 | PN | 0 | 0 | 0 | 0 | 0 | 1 | 0
| K | [8 empty] | 0 |  |  |  | základní | [7 empty] | PN | 1 | PN | 0 | 0 | 0 | 0 | 0 | 1 | 0
| K | [8 empty] | 0 |  |  |  | základní | [7 empty] | PN | 1 | PN | 0 | 0 | 0 | 0 | 0 | 1 | 0
| K | [8 empty] | 0 |  |  |  | základní | [7 empty] | PN | 1 | PN | 0 | 0 | 0 | 0 | 0 | 1 | 0

## MaR - Měření a regulace
| List obsahuje: |  | 1) Krycí list rozpočtu |  | 2) Rekapitulace rozpočtu |  |  | 3) Rozpočet |  |  | Zpět na list: | Rekapitulace stavby
optimalizováno pro tisk sestav ve formátu A4 - na výšku | [11 empty] | >> skryté sloupce << | [9 empty] | {ECE24DB4-15C1-48A8-AC40-C6705080FB63}
2
KRYCÍ LIST ROZPOČTU | [12 empty] | v --- níže se nacházejí doplnkové a pomocné údaje k sestavám --- v | [8 empty] | False
| Stavba: |  | Rekonstrukce a dostavba regionálního muzea v Kolíně
| Objekt: |  | MaR - Měření a regulace
| JKSO: |  | 80145 | [5 empty] | CC-CZ: |  | 12621
| Místo: |  | Kolín, Karlovo náměstí 8 | [5 empty] | Datum: |  | 26.03.2014
| Objednavatel: | [7 empty] | IČ:
|  | Středočeský kraj | [6 empty] | DIČ:
| Zhotovitel: | [7 empty] | IČ: |  | Vyplň údaj
|  | Vyplň údaj | [6 empty] | DIČ: |  | Vyplň údaj
| Projektant: | [7 empty] | IČ: |  | 28478223
|  | archicraft s.r.o. | [6 empty] | DIČ: |  | CZ28478223
| Zpracovatel: | [7 empty] | IČ:
|  | Ing. Rostislav Živný | [6 empty] | DIČ:
| Náklady z rozpočtu | [7 empty] | 0
| Ostatní náklady | [7 empty] | 0
| Cena bez DPH | [7 empty] | 0
| DPH | základní | 21% | ze | 0 |  |  |  | 0
|  | snížená | 15% | ze | 0 |  |  |  | 0
|  | zákl. přenesená | 21% | ze | 0 |  |  |  | 0
|  | sníž. přenesená | 15% | ze | 0 |  |  |  | 0
|  | nulová | 0% | ze | 0 |  |  |  | 0
| Cena s DPH |  |  | v | CZK |  |  | 0
| Projektant |  |  |  |  | Zpracovatel
| Datum a podpis: |  |  | Razítko |  | Datum a podpis: |  |  |  | Razítko
| Objednavatel |  |  |  |  | Zhotovitel
| Datum a podpis: |  |  | Razítko |  | Datum a podpis: |  |  |  | Razítko
REKAPITULACE ROZPOČTU
Stavba: |  |  | Rekonstrukce a dostavba regionálního muzea v Kolíně
Objekt: |  |  | MaR - Měření a regulace
Místo: |  |  | Kolín, Karlovo náměstí 8 |  |  |  | Datum: |  | 26.03.2014
Objednavatel: |  |  | Středočeský kraj |  |  |  | Projektant: |  | archicraft s.r.o.
Zhotovitel: |  |  | Vyplň údaj |  |  |  | Zpracovatel: |  | Ing. Rostislav Živný
Kód - Popis | [9 empty] | Cena celkem [CZK]
1) Náklady z rozpočtu | [9 empty] | 0 | [12 empty] | -1
| PSV - Práce a dodávky PSV | [8 empty] | 0
| 742 - MaR - rozvaděče | [8 empty] | 0
| 742.1 - MaR - Centrální stanice | [8 empty] | 0
| 743 - MaR - přístroje a zařízení | [8 empty] | 0
| 744 - Elektromontáže - rozvody vodičů měděných | [8 empty] | 0
| 749 - Ostatní a vedlejší náklady | [8 empty] | 0
| VP - Vícepráce | [8 empty] | 0
2) Ostatní náklady | [9 empty] | 0 |  |  |  | DPH
| Zařízení staveniště | [8 empty] | 0 |  |  |  | základní | [9 empty] | VRN | 0 | 0 | 0 | 0 | 0 | 1
| Mimostav. doprava | [8 empty] | 0 |  |  |  | základní | [9 empty] | VRN | 0 | 0 | 0 | 0 | 0 | 1
| Územní vlivy | [8 empty] | 0 |  |  |  | základní | [9 empty] | VRN | 0 | 0 | 0 | 0 | 0 | 1
| Provozní vlivy | [8 empty] | 0 |  |  |  | základní | [9 empty] | VRN | 0 | 0 | 0 | 0 | 0 | 1
| Ostatní | [8 empty] | 0 |  |  |  | základní | [9 empty] | VRN | 0 | 0 | 0 | 0 | 0 | 1
| Kompletační činnosť | [8 empty] | 0 |  |  |  | základní | [9 empty] | KOMPLETACNA | 0 | 0 | 0 | 0 | 0 | 1
Celkové náklady za stavbu 1) + 2) | [7 empty] | 0
ROZPOČET
Stavba: |  |  | Rekonstrukce a dostavba regionálního muzea v Kolíně
Objekt: |  |  | MaR - Měření a regulace
Místo: |  |  | Kolín, Karlovo náměstí 8 |  |  |  | Datum: |  | 26.03.2014
Objednavatel: |  |  | Středočeský kraj |  |  |  | Projektant: |  | archicraft s.r.o.
Zhotovitel: |  |  | Vyplň údaj |  |  |  | Zpracovatel: |  | Ing. Rostislav Živný
PČ | Typ | Kód | Popis |  |  | MJ | Množství | J.cena [CZK] |  | Cena celkem [CZK] |  |  | Poznámka | DPH | J. Nh [h] | Nh celkom [h] | J. hmotnost [t] | Hmotnost celkem [t] | J. suť [t] | Suť Celkem [t]
Náklady z rozpočtu | [9 empty] | 0 | [5 empty] | 5.697 |  | 0 |  | 0 |  | D | -1 | [7 empty] | 0
| PSV - Práce a dodávky PSV | [8 empty] | 0 | [5 empty] | 5.697 |  | 0 |  | 0 | 2 | D | 0 | ROZPOCET | [6 empty] | 0
| 742 - MaR - rozvaděče | [8 empty] | 0 | [5 empty] | 5.697 |  | 0 |  | 0 | 2 | D | 1 | ROZPOCET | [6 empty] | 0
4 | K | 742221110 | Montáž rozváděčů litinových, hliníkových nebo plastových sestava do 75 kg |  |  | kus | 3 | 0 |  | 0 |  |  |  | základní | 1.899 | 5.697 | 0 | 0 | 0 | 0 | 16 | K | 2 | ROZPOCET | 0 | 0 | 0 | 0 | 0 | 1 | 0 | 16
1 | M | 742221333 | Rozvaděč RA1 |  |  | ks | 1 | 0 |  | 0 |  |  |  | základní | 0 | 0 | 0 | 0 | 0 | 0 | 32 | M | 2 | ROZPOCET | 0 | 0 | 0 | 0 | 0 | 1 | 0 | 16
2 | M | 742221334 | Rozvaděč RA2 |  |  | ks | 1 | 0 |  | 0 |  |  |  | základní | 0 | 0 | 0 | 0 | 0 | 0 | 32 | M | 2 | ROZPOCET | 0 | 0 | 0 | 0 | 0 | 1 | 0 | 16
3 | M | 742221335 | Rozvaděč RA3 |  |  | ks | 1 | 0 |  | 0 |  |  |  | základní | 0 | 0 | 0 | 0 | 0 | 0 | 32 | M | 2 | ROZPOCET | 0 | 0 | 0 | 0 | 0 | 1 | 0 | 16
| 742.1 - MaR - Centrální stanice | [8 empty] | 0 | [5 empty] | 0 |  | 0 |  | 0 | 2 | D | 1 | ROZPOCET | [6 empty] | 0
5 | M | 742145668R | Stolní počítač vč. příslušenství (LCD monitor, klav. myš) HW konfigurace, rozhraní pro připojwní a komunikacu řídícího systému MaR, SW yvbavení pro vizualiozaci TZ |  |  | ks | 1 | 0 |  | 0 |  |  |  | základní | 0 | 0 | 0 | 0 | 0 | 0 | 32 | M | 2 | ROZPOCET | 0 | 0 | 0 | 0 | 0 | 1 | 0 | 16
6 | K | 742145670R | Instalace a zprovoznění centrální stanice |  |  | hod | 45 | 0 |  | 0 |  |  |  | základní | 0 | 0 | 0 | 0 | 0 | 0 | 16 | K | 2 | ROZPOCET | 0 | 0 | 0 | 0 | 0 | 1 | 0 | 16
| 743 - MaR - přístroje a zařízení | [8 empty] | 0 | [5 empty] | 0 |  | 0 |  | 0 | 2 | D | 1 | ROZPOCET | [6 empty] | 0
7 | M | 743222333R.1 | Servopohon VZT klapky, 2-bodový, 24V AC, havarijní funkce |  |  | ks | 3 | 0 |  | 0 |  |  |  | základní | 0 | 0 | 0 | 0 | 0 | 0 | 32 | M | 2 | ROZPOCET | 0 | 0 | 0 | 0 | 0 | 1 | 0 | 16
8 | M | 743222334R | Servopohon VZT klapky, napájení 24V AC, řízení 0-10V DC |  |  | ks | 1 | 0 |  | 0 |  |  |  | základní | 0 | 0 | 0 | 0 | 0 | 0 | 32 | M | 2 | ROZPOCET | 0 | 0 | 0 | 0 | 0 | 1 | 0 | 16
9 | M | 743222335R | Servopohon VZT klapky, 2-bodový, 24V AC |  |  | ks | 2 | 0 |  | 0 |  |  |  | základní | 0 | 0 | 0 | 0 | 0 | 0 | 32 | M | 2 | ROZPOCET | 0 | 0 | 0 | 0 | 0 | 1 | 0 | 16
10 | M | 743222336R | Servopohon 3-cestného ventilu, 24V AC, 0-10V DC/4..20mA |  |  | ks | 10 | 0 |  | 0 |  |  |  | základní | 0 | 0 | 0 | 0 | 0 | 0 | 32 | M | 2 | ROZPOCET | 0 | 0 | 0 | 0 | 0 | 1 | 0 | 16
11 | M | 743222337R | Regulátor DP do VZT kanálu, vč. příslušenství, 20-300 Pa |  |  | ks | 8 | 0 |  | 0 |  |  |  | základní | 0 | 0 | 0 | 0 | 0 | 0 | 32 | M | 2 | ROZPOCET | 0 | 0 | 0 | 0 | 0 | 1 | 0 | 16
12 | M | 743222338R | Regulátor DP do VZT kanálu, vč. příslušenství, 50-500 Pa |  |  | ks | 5 | 0 |  | 0 |  |  |  | základní | 0 | 0 | 0 | 0 | 0 | 0 | 32 | M | 2 | ROZPOCET | 0 | 0 | 0 | 0 | 0 | 1 | 0 | 16
13 | M | 743222339R | Kapilárový termostat protimrazové ochrany registru TV |  |  | ks | 3 | 0 |  | 0 |  |  |  | základní | 0 | 0 | 0 | 0 | 0 | 0 | 32 | M | 2 | ROZPOCET | 0 | 0 | 0 | 0 | 0 | 1 | 0 | 16
14 | M | 743222340R | Jímkový snímač teploty, Pt1000 |  |  | ks | 17 | 0 |  | 0 |  |  |  | základní | 0 | 0 | 0 | 0 | 0 | 0 | 32 | M | 2 | ROZPOCET | 0 | 0 | 0 | 0 | 0 | 1 | 0 | 16
15 | M | 743222341R | Kombinovaný prostorový snímač teploty a vlhkosti |  |  | ks | 22 | 0 |  | 0 |  |  |  | základní | 0 | 0 | 0 | 0 | 0 | 0 | 32 | M | 2 | ROZPOCET | 0 | 0 | 0 | 0 | 0 | 1 | 0 | 16
16 | M | 743222342R | Kanálový snímač teploty, Pt1000 |  |  | ks | 8 | 0 |  | 0 |  |  |  | základní | 0 | 0 | 0 | 0 | 0 | 0 | 32 | M | 2 | ROZPOCET | 0 | 0 | 0 | 0 | 0 | 1 | 0 | 16
17 | M | 743222343R | Prostorový snímač teploty, Pt1000 |  |  | ks | 6 | 0 |  | 0 |  |  |  | základní | 0 | 0 | 0 | 0 | 0 | 0 | 32 | M | 2 | ROZPOCET | 0 | 0 | 0 | 0 | 0 | 1 | 0 | 16
18 | M | 743222344R | Snímač venkovní teploty, Pt1000 |  |  | ks | 1 | 0 |  | 0 |  |  |  | základní | 0 | 0 | 0 | 0 | 0 | 0 | 32 | M | 2 | ROZPOCET | 0 | 0 | 0 | 0 | 0 | 1 | 0 | 16
19 | M | 743222345R | Příložný snímač teploty, Pt1000 |  |  | ks | 2 | 0 |  | 0 |  |  |  | základní | 0 | 0 | 0 | 0 | 0 | 0 | 32 | M | 2 | ROZPOCET | 0 | 0 | 0 | 0 | 0 | 1 | 0 | 16
20 | M | 743222346R | Prostorový termostat 0-60°C |  |  | ks | 1 | 0 |  | 0 |  |  |  | základní | 0 | 0 | 0 | 0 | 0 | 0 | 32 | M | 2 | ROZPOCET | 0 | 0 | 0 | 0 | 0 | 1 | 0 | 16
21 | M | 743222347R | Jímkový termostat 0-120°C |  |  | ks | 1 | 0 |  | 0 |  |  |  | základní | 0 | 0 | 0 | 0 | 0 | 0 | 32 | M | 2 | ROZPOCET | 0 | 0 | 0 | 0 | 0 | 1 | 0 | 16
22 | M | 743222348R | Jímkový termostat 0-60°C |  |  | ks | 3 | 0 |  | 0 |  |  |  | základní | 0 | 0 | 0 | 0 | 0 | 0 | 32 | M | 2 | ROZPOCET | 0 | 0 | 0 | 0 | 0 | 1 | 0 | 16
23 | M | 743222349R | Příložný termostat 15-60°C |  |  | ks | 2 | 0 |  | 0 |  |  |  | základní | 0 | 0 | 0 | 0 | 0 | 0 | 32 | M | 2 | ROZPOCET | 0 | 0 | 0 | 0 | 0 | 1 | 0 | 16
24 | M | 743222350R | Manostat, rozsah 0,6-6bar |  |  | ks | 1 | 0 |  | 0 |  |  |  | základní | 0 | 0 | 0 | 0 | 0 | 0 | 32 | M | 2 | ROZPOCET | 0 | 0 | 0 | 0 | 0 | 1 | 0 | 16
25 | M | 743222351R | Ústředna detekce plynu |  |  | ks | 1 | 0 |  | 0 |  |  |  | základní | 0 | 0 | 0 | 0 | 0 | 0 | 32 | M | 2 | ROZPOCET | 0 | 0 | 0 | 0 | 0 | 1 | 0 | 16
26 | M | 743222352R | Detektor výskytu CO |  |  | ks | 1 | 0 |  | 0 |  |  |  | základní | 0 | 0 | 0 | 0 | 0 | 0 | 32 | M | 2 | ROZPOCET | 0 | 0 | 0 | 0 | 0 | 1 | 0 | 16
27 | M | 743222353R | Detektor úniku zemního plynu |  |  | ks | 1 | 0 |  | 0 |  |  |  | základní | 0 | 0 | 0 | 0 | 0 | 0 | 32 | M | 2 | ROZPOCET | 0 | 0 | 0 | 0 | 0 | 1 | 0 | 16
28 | M | 743222354R | Detektor úniku zemního plynu (samostatný, bez ústředny) |  |  | ks | 1 | 0 |  | 0 |  |  |  | základní | 0 | 0 | 0 | 0 | 0 | 0 | 32 | M | 2 | ROZPOCET | 0 | 0 | 0 | 0 | 0 | 1 | 0 | 16
29 | M | 743222355R | Havarijní "STOP" tlačítko |  |  | ks | 1 | 0 |  | 0 |  |  |  | základní | 0 | 0 | 0 | 0 | 0 | 0 | 32 | M | 2 | ROZPOCET | 0 | 0 | 0 | 0 | 0 | 1 | 0 | 16
30 | M | 743222356R | Detektor zaplavení prostoru, včetně sondy a příslušenství |  |  | ks | 1 | 0 |  | 0 |  |  |  | základní | 0 | 0 | 0 | 0 | 0 | 0 | 32 | M | 2 | ROZPOCET | 0 | 0 | 0 | 0 | 0 | 1 | 0 | 16
31 | M | 743222357R | Akustická signalizace, 24V AC |  |  | ks | 1 | 0 |  | 0 |  |  |  | základní | 0 | 0 | 0 | 0 | 0 | 0 | 32 | M | 2 | ROZPOCET | 0 | 0 | 0 | 0 | 0 | 1 | 0 | 16
| 744 - Elektromontáže - rozvody vodičů měděných | [8 empty] | 0 | [5 empty] | 0 |  | 0 |  | 0 | 2 | D | 1 | ROZPOCET | [6 empty] | 0
32 | M | 744211111R | Kabel JYTY-O 2x1 |  |  | m | 1120 | 0 |  | 0 |  |  |  | základní | 0 | 0 | 0 | 0 | 0 | 0 | 32 | M | 2 | ROZPOCET | 0 | 0 | 0 | 0 | 0 | 1 | 0 | 16
33 | M | 744211112R | Kabel JYTY-O 4x1 |  |  | m | 1350 | 0 |  | 0 |  |  |  | základní | 0 | 0 | 0 | 0 | 0 | 0 | 32 | M | 2 | ROZPOCET | 0 | 0 | 0 | 0 | 0 | 1 | 0 | 16
34 | M | 744211113R | Kabel CYKY-O 3x1,5 |  |  | m | 1250 | 0 |  | 0 |  |  |  | základní | 0 | 0 | 0 | 0 | 0 | 0 | 32 | M | 2 | ROZPOCET | 0 | 0 | 0 | 0 | 0 | 1 | 0 | 16
35 | M | 744211114R | Kabel CYKY-J 3x1,5 |  |  | m | 550 | 0 |  | 0 |  |  |  | základní | 0 | 0 | 0 | 0 | 0 | 0 | 32 | M | 2 | ROZPOCET | 0 | 0 | 0 | 0 | 0 | 1 | 0 | 16
36 | M | 744211115R | Kabel CYKY-J 3x2,5 |  |  | m | 25 | 0 |  | 0 |  |  |  | základní | 0 | 0 | 0 | 0 | 0 | 0 | 32 | M | 2 | ROZPOCET | 0 | 0 | 0 | 0 | 0 | 1 | 0 | 16
37 | M | 744211116R | Kabel CYKY-J 4x2,5 |  |  | m | 25 | 0 |  | 0 |  |  |  | základní | 0 | 0 | 0 | 0 | 0 | 0 | 32 | M | 2 | ROZPOCET | 0 | 0 | 0 | 0 | 0 | 1 | 0 | 16
38 | M | 744211117R | Kabel UTP Cat5e |  |  | m | 250 | 0 |  | 0 |  |  |  | základní | 0 | 0 | 0 | 0 | 0 | 0 | 32 | M | 2 | ROZPOCET | 0 | 0 | 0 | 0 | 0 | 1 | 0 | 16
39 | M | 744211118R | 1-CHKE-V 2x1,5 (třída reakce na oheň B2ca,s1,d0) |  |  | m | 620 | 0 |  | 0 |  |  |  | základní | 0 | 0 | 0 | 0 | 0 | 0 | 32 | M | 2 | ROZPOCET | 0 | 0 | 0 | 0 | 0 | 1 | 0 | 16
40 | M | 744211119R | 1-CHKE-V 3x1,5 (třída reakce na oheň B2ca,s1,d0) |  |  | m | 75 | 0 |  | 0 |  |  |  | základní | 0 | 0 | 0 | 0 | 0 | 0 | 32 | M | 2 | ROZPOCET | 0 | 0 | 0 | 0 | 0 | 1 | 0 | 16
41 | M | 744211120R | Vodič CY 6 mm2 ochranného pospojení, vč. příslušenství |  |  | m | 50 | 0 |  | 0 |  |  |  | základní | 0 | 0 | 0 | 0 | 0 | 0 | 32 | M | 2 | ROZPOCET | 0 | 0 | 0 | 0 | 0 | 1 | 0 | 16
42 | M | 744211121R | Kabelový žlab 62/50, vč. nosných konstrukcí a příslušenství |  |  | m | 50 | 0 |  | 0 |  |  |  | základní | 0 | 0 | 0 | 0 | 0 | 0 | 32 | M | 2 | ROZPOCET | 0 | 0 | 0 | 0 | 0 | 1 | 0 | 16
43 | M | 744211122R | Kabelový žlab 125/50, vč. nosných konstrukcí a příslušenství |  |  | m | 30 | 0 |  | 0 |  |  |  | základní | 0 | 0 | 0 | 0 | 0 | 0 | 32 | M | 2 | ROZPOCET | 0 | 0 | 0 | 0 | 0 | 1 | 0 | 16
44 | M | 744211123R | Kabelový žlab 125/100, včetně nosných konstrukcí a přísl. |  |  | m | 30 | 0 |  | 0 |  |  |  | základní | 0 | 0 | 0 | 0 | 0 | 0 | 32 | M | 2 | ROZPOCET | 0 | 0 | 0 | 0 | 0 | 1 | 0 | 16
45 | M | 744211124R | Instalační trubka pevná 16 mm, vč. příslušenství pro upevnění |  |  | m | 190 | 0 |  | 0 |  |  |  | základní | 0 | 0 | 0 | 0 | 0 | 0 | 32 | M | 2 | ROZPOCET | 0 | 0 | 0 | 0 | 0 | 1 | 0 | 16
46 | M | 744211125R | Instalační trubka pevná 25 mm, vč. příslušenství pro upevnění |  |  | m | 15 | 0 |  | 0 |  |  |  | základní | 0 | 0 | 0 | 0 | 0 | 0 | 32 | M | 2 | ROZPOCET | 0 | 0 | 0 | 0 | 0 | 1 | 0 | 16
47 | M | 744211126R | Instalační trubka pevná 50 mm, vč. příslušenství pro upevnění |  |  | m | 45 | 0 |  | 0 |  |  |  | základní | 0 | 0 | 0 | 0 | 0 | 0 | 32 | M | 2 | ROZPOCET | 0 | 0 | 0 | 0 | 0 | 1 | 0 | 16
48 | M | 744211127R | Instalační trubka ohebná 16 mm, včetně přísl. pro upevnění |  |  | m | 270 | 0 |  | 0 |  |  |  | základní | 0 | 0 | 0 | 0 | 0 | 0 | 32 | M | 2 | ROZPOCET | 0 | 0 | 0 | 0 | 0 | 1 | 0 | 16
49 | M | 744211128R | Instalační trubka ohebná 20 mm, včetně přísl pro upevnění |  |  | m | 250 | 0 |  | 0 |  |  |  | základní | 0 | 0 | 0 | 0 | 0 | 0 | 32 | M | 2 | ROZPOCET | 0 | 0 | 0 | 0 | 0 | 1 | 0 | 16
50 | M | 744211129R | Instalační trubka ohebná 25 mm, včetně přísl. pro upevnění |  |  | m | 30 | 0 |  | 0 |  |  |  | základní | 0 | 0 | 0 | 0 | 0 | 0 | 32 | M | 2 | ROZPOCET | 0 | 0 | 0 | 0 | 0 | 1 | 0 | 16
51 | M | 744211130R | Instalační trubka ohebná 50 mm, včetně přísl. pro upevnění |  |  | m | 130 | 0 |  | 0 |  |  |  | základní | 0 | 0 | 0 | 0 | 0 | 0 | 32 | M | 2 | ROZPOCET | 0 | 0 | 0 | 0 | 0 | 1 | 0 | 16
52 | M | 744211130R.1 | Ostatní elektromont. materiál (krabice, nosné konstrukce, atd.) |  |  | kus | 100 | 0 |  | 0 |  |  |  | základní | 0 | 0 | 0 | 0 | 0 | 0 | 32 | M | 2 | ROZPOCET | 0 | 0 | 0 | 0 | 0 | 1 | 0 | 16
53 | K | 744211131R | Montážní práce |  |  | hod | 478 | 0 |  | 0 |  |  |  | základní | 0 | 0 | 0 | 0 | 0 | 0 | 16 | K | 2 | ROZPOCET | 0 | 0 | 0 | 0 | 0 | 1 | 0 | 16
54 | K | 744211132R | Protipožární ucpávky |  |  | kus | 8 | 0 |  | 0 |  |  |  | základní | 0 | 0 | 0 | 0 | 0 | 0 | 16 | K | 2 | ROZPOCET | 0 | 0 | 0 | 0 | 0 | 1 | 0 | 16
55 | K | 744211133R | Stavební přípomoce (prostupy, drážky, atd.) |  |  | hod | 65 | 0 |  | 0 |  |  |  | základní | 0 | 0 | 0 | 0 | 0 | 0 | 16 | K | 2 | ROZPOCET | 0 | 0 | 0 | 0 | 0 | 1 | 0 | 16
| 749 - Ostatní a vedlejší náklady | [8 empty] | 0 | [5 empty] | 0 |  | 0 |  | 0 | 2 | D | 1 | ROZPOCET | [6 empty] | 0
56 | K | 749211110R | Výrobní dokumentace vč. svorkových scémat rozvaděčů |  |  | hod | 56 | 0 |  | 0 |  |  |  | základní | 0 | 0 | 0 | 0 | 0 | 0 | 16 | K | 2 | ROZPOCET | 0 | 0 | 0 | 0 | 0 | 1 | 0 | 16
57 | K | 749211110R.1 | Projektová dokumentace skutečného provedení |  |  | hod | 70 | 0 |  | 0 |  |  |  | základní | 0 | 0 | 0 | 0 | 0 | 0 | 16 | K | 2 | ROZPOCET | 0 | 0 | 0 | 0 | 0 | 1 | 0 | 16
58 | K | 749211110R.2 | Příprava aplikačního SW řídicího systému vč. zprovoznění |  |  | hod | 170 | 0 |  | 0 |  |  |  | základní | 0 | 0 | 0 | 0 | 0 | 0 | 16 | K | 2 | ROZPOCET | 0 | 0 | 0 | 0 | 0 | 1 | 0 | 16
59 | K | 749211110R.3 | Příprava SW grafického zobrazení řízené technologie |  |  | hod | 80 | 0 |  | 0 |  |  |  | základní | 0 | 0 | 0 | 0 | 0 | 0 | 16 | K | 2 | ROZPOCET | 0 | 0 | 0 | 0 | 0 | 1 | 0 | 16
60 | K | 749211110R.4 | Výchozí revize elektroinstalace MaR |  |  | hod | 42 | 0 |  | 0 |  |  |  | základní | 0 | 0 | 0 | 0 | 0 | 0 | 16 | K | 2 | ROZPOCET | 0 | 0 | 0 | 0 | 0 | 1 | 0 | 16
61 | K | 749211110R.5 | Zprovoznění a odzkoušení funkce systému a technologií |  |  | hod | 44 | 0 |  | 0 |  |  |  | základní | 0 | 0 | 0 | 0 | 0 | 0 | 16 | K | 2 | ROZPOCET | 0 | 0 | 0 | 0 | 0 | 1 | 0 | 16
62 | K | 749211110R.6 | Zaškolení obsluhy vč. zpracování návodu k obsluze a údržbě |  |  | hod | 26 | 0 |  | 0 |  |  |  | základní | 0 | 0 | 0 | 0 | 0 | 0 | 16 | K | 2 | ROZPOCET | 0 | 0 | 0 | 0 | 0 | 1 | 0 | 16
| VP - Vícepráce | [8 empty] | 0 | [11 empty] | D | 0 | PN | [6 empty] | 0
| K | [8 empty] | 0 |  |  |  | základní | [7 empty] | PN | 1 | PN | 0 | 0 | 0 | 0 | 0 | 1 | 0
| K | [8 empty] | 0 |  |  |  | základní | [7 empty] | PN | 1 | PN | 0 | 0 | 0 | 0 | 0 | 1 | 0
| K | [8 empty] | 0 |  |  |  | základní | [7 empty] | PN | 1 | PN | 0 | 0 | 0 | 0 | 0 | 1 | 0
| K | [8 empty] | 0 |  |  |  | základní | [7 empty] | PN | 1 | PN | 0 | 0 | 0 | 0 | 0 | 1 | 0
| K | [8 empty] | 0 |  |  |  | základní | [7 empty] | PN | 1 | PN | 0 | 0 | 0 | 0 | 0 | 1 | 0