## Rekapitulace stavby
Export Komplet | [25 empty] | VZ | 2.0 | [5 empty] | False | False | {93870865-1371-43ca-946d-9edb4639a576}
[18 empty] | >> skryté sloupce << | [13 empty] | 0,01 | 21
[32 empty] | 0,01 | 15
|  | REKAPITULACE STAVBY | [16 empty] | v --- níže se nacházejí doplnkové a pomocné údaje k sestavám --- v | [11 empty] | Návod na vyplnění | 0,001
|  | Kód: |  |  |  |  | EB19-07-01 | [23 empty] | Měnit lze pouze buňky se žlutým podbarvením! 1) v Rekapitulaci stavby vyplňte údaje o Uchazeči (přenesou se do ostatních sestav i v jiných listech) 2) na vybraných listech vyplňte v sestavě Soupis prací ceny u položek | 0,01
|  | Stavba: |  |  |  |  | Domov Domino Zavidov | [24 empty] | 0,01
|  | KSO: | [11 empty] | CC-CZ: | [17 empty] | 0,01
|  | Místo: | [11 empty] | Datum: |  | 4. 1. 2022 | [15 empty] | 0,01
0,01
|  | Zadavatel: | [11 empty] | IČ: | [17 empty] | 0,01
[14 empty] | DIČ: | [17 empty] | 0,01
0,01
|  | Uchazeč: | [11 empty] | IČ: |  | Vyplň údaj | [15 empty] | 0,01
|  |  | Vyplň údaj | [10 empty] | DIČ: |  | Vyplň údaj | [15 empty] | 0,01
False
|  | Projektant: | [11 empty] | IČ: | [17 empty] | False
[14 empty] | DIČ: | [17 empty] | True
0,01
|  | Zpracovatel: | [11 empty] | IČ: | [17 empty] | 0,01
[14 empty] | DIČ: | [17 empty] | False
Poznámka:
Soupis prací je sestaven s využitím Cenové soustavy ÚRS. Položky, které pochází z této cenové soustavy, jsou ve sloupci 'Cenová soustava' označeny popisem 'CS ÚRS' a úrovní příslušného kalendářního pololetí. Veškeré další informace vymezující popis a podmínky použití těchto položek z Cenové soustavy, které nejsou uvedeny přímo v soupisu prací, jsou neomezeně dálkově k dispozici na webu podminky.urs.cz.
|  | Cena bez DPH | [11 empty] | 0
[8 empty] | Sazba daně |  | Základ daně |  |  |  | Výše daně
|  | DPH |  | základní |  |  |  | 21% |  | 0 |  |  |  | 0
|  |  |  | snížená |  |  |  | 15% |  | 0 |  |  |  | 0
|  |  |  | zákl. přenesená |  |  |  | 21% |  | 0 |  |  |  | 0
|  |  |  | sníž. přenesená |  |  |  | 15% |  | 0 |  |  |  | 0
|  |  |  | nulová |  |  |  | 0% |  | 0 |  |  |  | 0
|  | Cena s DPH | [6 empty] | v |  | CZK |  |  | 0
REKAPITULACE OBJEKTŮ STAVBY A SOUPISŮ PRACÍ
| Kód: | [6 empty] | EB19-07-01
| Stavba: | [6 empty] | Domov Domino Zavidov
| Místo: | [11 empty] | Datum: |  | 4. 1. 2022
| Zadavatel: | [11 empty] | Projektant: | [5 empty] | Informatívní údaje z listů zakázek
| Uchazeč: | [11 empty] | Zpracovatel:
| Kód |  |  |  | Popis | [6 empty] | Cena bez DPH [CZK] |  |  |  | Cena s DPH [CZK] | Typ |  | z toho Ostat. náklady [CZK] | DPH [CZK] | Normohodiny [h] | DPH základní [CZK] | DPH snížená [CZK] | DPH základní přenesená [CZK] | DPH snížená přenesená [CZK] | Základna DPH základní | Základna DPH snížená | Základna DPH zákl. přenesená | Základna DPH sníž. přenesená | Základna DPH nulová
| Náklady stavby celkem | [10 empty] | 0 |  |  |  | 0 |  |  | 0 | 0 | 0 | 0 | 0 | 0 | 0 | 0 | 0 | 0 | 0 | 0 |  | D | 0 | ###NOIMPORT### | IMPORT | {93870865-1371-43ca-946d-9edb4639a576} | {00000000-0000-0000-0000-000000000000}
/ |  | 01-1 |  |  |  | ARCHOTEKTONICKO-STAVEBNÍ ŘEŠENÍ | [5 empty] | 0 |  |  |  | 0 | STA |  | 0 | 0 | 0 | 0 | 0 | 0 | 0 | 0 | 0 | 0 | 0 | 0 |  |  | 1 |  | IMPORT | {b56efff4-7818-47e8-b14d-edc5d5d955a5} | {93870865-1371-43ca-946d-9edb4639a576} | 1
/ |  | 01-10 |  |  |  | VEDLEJŠÍ NÁKLADY | [5 empty] | 0 |  |  |  | 0 | STA |  | 0 | 0 | 0 | 0 | 0 | 0 | 0 | 0 | 0 | 0 | 0 | 0 |  |  | 1 |  | IMPORT | {5a41511c-9986-4271-9627-e7e0f9e4ea88} | {93870865-1371-43ca-946d-9edb4639a576} | 1
/ |  | 01-2 |  |  |  | VYTÁPĚNÍ HOSPODÁŘSKÝ PAVILON | [5 empty] | 0 |  |  |  | 0 | STA |  | 0 | 0 | 0 | 0 | 0 | 0 | 0 | 0 | 0 | 0 | 0 | 0 |  |  | 1 |  | IMPORT | {e1458396-027f-4b0b-b703-0906cc65de45} | {93870865-1371-43ca-946d-9edb4639a576} | 1
/ |  | 01-3 |  |  |  | VYTÁPĚNÍ UČEBNOVÝ PAVILON | [5 empty] | 0 |  |  |  | 0 | STA |  | 0 | 0 | 0 | 0 | 0 | 0 | 0 | 0 | 0 | 0 | 0 | 0 |  |  | 1 |  | IMPORT | {63299b5e-5296-4363-8de7-1fecc85261b5} | {93870865-1371-43ca-946d-9edb4639a576} | 1
/ |  | 01-4 |  |  |  | VYTÁPĚNÍ LŮŽKOVÝ PAVILON | [5 empty] | 0 |  |  |  | 0 | STA |  | 0 | 0 | 0 | 0 | 0 | 0 | 0 | 0 | 0 | 0 | 0 | 0 |  |  | 1 |  | IMPORT | {b96803d1-c7d4-4e53-98fc-e4d02096e82f} | {93870865-1371-43ca-946d-9edb4639a576} | 1
/ |  | 01-5 |  |  |  | SOLÁRNÍ SYSTÉM | [5 empty] | 0 |  |  |  | 0 | STA |  | 0 | 0 | 0 | 0 | 0 | 0 | 0 | 0 | 0 | 0 | 0 | 0 |  |  | 1 |  | IMPORT | {4bb100f9-12fd-40a8-8328-315c1d352964} | {93870865-1371-43ca-946d-9edb4639a576} | 1
/ |  | 01-6 |  |  |  | OCELOVÁ KONSTRUKCE | [5 empty] | 0 |  |  |  | 0 | STA |  | 0 | 0 | 0 | 0 | 0 | 0 | 0 | 0 | 0 | 0 | 0 | 0 |  |  | 1 |  | IMPORT | {79829cad-dc4c-4c24-b44f-1b0643406920} | {93870865-1371-43ca-946d-9edb4639a576} | 1
/ |  | 01-7 |  |  |  | SILOVÉ ELEKTROROZVODY | [5 empty] | 0 |  |  |  | 0 | STA |  | 0 | 0 | 0 | 0 | 0 | 0 | 0 | 0 | 0 | 0 | 0 | 0 |  |  | 1 |  | IMPORT | {aab82c10-6a10-42f0-b308-e6bdc2121360} | {93870865-1371-43ca-946d-9edb4639a576} | 1
/ |  | 01-8 |  |  |  | MĚŘENÍ A REGULACE | [5 empty] | 0 |  |  |  | 0 | STA |  | 0 | 0 | 0 | 0 | 0 | 0 | 0 | 0 | 0 | 0 | 0 | 0 |  |  | 1 |  | IMPORT | {56c3d06a-051f-4f9d-bd5f-77fcfa43ccd8} | {93870865-1371-43ca-946d-9edb4639a576} | 1
/ |  | 01-9 |  |  |  | HROMOSVOD | [5 empty] | 0 |  |  |  | 0 | STA |  | 0 | 0 | 0 | 0 | 0 | 0 | 0 | 0 | 0 | 0 | 0 | 0 |  |  | 1 |  | IMPORT | {19f5e8de-72e8-407e-ad02-9a74e49c4514} | {93870865-1371-43ca-946d-9edb4639a576} | 1

## 01-1 - ARCHOTEKTONICKO-ST...
[9 empty] | >> skryté sloupce << | [9 empty] | {b56efff4-7818-47e8-b14d-edc5d5d955a5}
1
| KRYCÍ LIST SOUPISU PRACÍ | [8 empty] | v --- níže se nacházejí doplnkové a pomocné údaje k sestavám --- v | [8 empty] | False
Stavba:
Domov Domino Zavidov
Objekt:
01-1 - ARCHOTEKTONICKO-STAVEBNÍ ŘEŠENÍ
| KSO: |  |  |  |  | CC-CZ:
| Místo: |  |  |  |  | Datum: | 4. 1. 2022
| Zadavatel: |  |  |  |  | IČ:
DIČ:
| Uchazeč: |  |  |  |  | IČ: | Vyplň údaj
|  | Vyplň údaj |  |  |  | DIČ: | Vyplň údaj
| Projektant: |  |  |  |  | IČ:
DIČ:
| Zpracovatel: |  |  |  |  | IČ:
DIČ:
Poznámka:
| Cena bez DPH | [5 empty] | 0
|  |  | Základ daně |  |  | Sazba daně | Výše daně
| DPH | základní | 0 |  |  | 21% | 0
|  | snížená | 0 |  |  | 15% | 0
|  | zákl. přenesená | 0 |  |  | 21% | 0
|  | sníž. přenesená | 0 |  |  | 15% | 0
|  | nulová | 0 |  |  | 0% | 0
| Cena s DPH |  |  | v | CZK |  | 0
REKAPITULACE ČLENĚNÍ SOUPISU PRACÍ
Stavba:
Domov Domino Zavidov
Objekt:
01-1 - ARCHOTEKTONICKO-STAVEBNÍ ŘEŠENÍ
Místo: | [5 empty] | Datum: | 4. 1. 2022
Zadavatel: | [5 empty] | Projektant:
Uchazeč: |  |  | Vyplň údaj |  |  | Zpracovatel:
Kód dílu - Popis | [6 empty] | Cena celkem [CZK]
Náklady stavby celkem | [6 empty] | 0 | [12 empty] | -1
| 1 - Zemní práce | [5 empty] | 0
| 2 - Základy a zvláštní zakládání | [5 empty] | 0
| 3 - Svislé a kompletní konstrukce | [5 empty] | 0
| 5 - Komunikace | [5 empty] | 0
| 61 - Upravy povrchů vnitřní | [5 empty] | 0
| 62 - Úpravy povrchů vnější | [5 empty] | 0
| 621 - Průzkumy a zkoušky | [5 empty] | 0
| 63 - Podlahy a podlahové konstrukce | [5 empty] | 0
| 64 - Výplně otvorů | [5 empty] | 0
| 94 - Lešení a stavební výtahy | [5 empty] | 0
| 95 - Dokončovací konstrukce na pozemních stavbách | [5 empty] | 0
| 96 - Bourání konstrukcí | [5 empty] | 0
| 97 - Prorážení otvorů | [5 empty] | 0
| 99 - Staveništní přesun hmot | [5 empty] | 0
| 711 - Izolace proti vodě | [5 empty] | 0
| 712 - Živičné krytiny | [5 empty] | 0
| 713 - Izolace tepelné | [5 empty] | 0
| 762 - Konstrukce tesařské | [5 empty] | 0
| 764 - Konstrukce klempířské | [5 empty] | 0
| 766 - Konstrukce truhlářské | [5 empty] | 0
| 767 - Konstrukce zámečnické | [5 empty] | 0
| 769 - Otvorové prvky z plastu | [5 empty] | 0
| 771 - Podlahy z dlaždic a obklady | [5 empty] | 0
| 781 - Obklady keramické | [5 empty] | 0
| 783 - Nátěry | [5 empty] | 0
| 784 - Malby | [5 empty] | 0
| 786 - Čalounické úpravy | [5 empty] | 0
| M21 - Elektromontáže | [5 empty] | 0
| M24 - Montáže vzduchotechnických zařízení | [5 empty] | 0
| D96 - Přesuny suti a vybouraných hmot | [5 empty] | 0
SOUPIS PRACÍ
Stavba:
Domov Domino Zavidov
Objekt:
01-1 - ARCHOTEKTONICKO-STAVEBNÍ ŘEŠENÍ
Místo: | [5 empty] | Datum: | 4. 1. 2022
Zadavatel: | [5 empty] | Projektant:
Uchazeč: |  |  | Vyplň údaj |  |  | Zpracovatel:
PČ | Typ | Kód | Popis | MJ | Množství | J.cena [CZK] | Cena celkem [CZK] | Cenová soustava |  |  | DPH | J. Nh [h] | Nh celkem [h] | J. hmotnost [t] | Hmotnost celkem [t] | J. suť [t] | Suť Celkem [t]
Náklady soupisu celkem | [6 empty] | 0 | [5 empty] | 0 |  | 0 |  | 0 |  | D | -1 | [10 empty] | 0
| D | 1 | Zemní práce |  |  |  | 0 | [5 empty] | 0 |  | 0 |  | 0 | 1 | D | 0 |  |  |  | ROZPOCET | [6 empty] | 0
1 | K | 113106121R00 | Rozebrání dlažeb z betonových dlaždic na sucho | m2 | 224.6 |  | 0 |  |  |  | snížená |  | 0 | 0 | 0 | 0 | 0 | 4 | K | 1 |  |  |  | ROZPOCET | 0 | 0 | 0 | 0 | 0 | 2 | 0 | 4 | 2
| VV |  | výměra změřena kreslícím programem: : | [15 empty] | VV | 1 | 1 | True | 0 | ROZPOCET
| VV |  | HP:42,3+4,6+11 : | [15 empty] | VV | 1 | 1 | True | 0 | ROZPOCET
| VV |  | UP:11,5+85+4,4 : | [15 empty] | VV | 1 | 1 | True | 0 | ROZPOCET
| VV |  | LP:44,6+3,2 : | [15 empty] | VV | 1 | 1 | True | 0 | ROZPOCET
| VV |  | SK:11+7 : | [15 empty] | VV | 1 | 1 | True | 0 | ROZPOCET
| VV |  | 224,6 |  | 224.6 | [13 empty] | VV | 1 | 2 | True | 0 | ROZPOCET
| VV |  | Součet |  | 224.6 | [13 empty] | VV | 1 | 4 | True | 1 | ROZPOCET
2 | K | 113106231R00 | Rozebrání dlažeb ze zámkové dlažby v kamenivu | m2 | 37.6 |  | 0 |  |  |  | snížená |  | 0 | 0 | 0 | 0 | 0 | 4 | K | 1 |  |  |  | ROZPOCET | 0 | 0 | 0 | 0 | 0 | 2 | 0 | 4 | 4
| VV |  | výměra změřena kreslícím programem: : | [15 empty] | VV | 1 | 1 | True | 0 | ROZPOCET
| VV |  | LP:37,6 : | [15 empty] | VV | 1 | 1 | True | 0 | ROZPOCET
| VV |  | 37,6 |  | 37.6 | [13 empty] | VV | 1 | 2 | True | 0 | ROZPOCET
| VV |  | Součet |  | 37.6 | [13 empty] | VV | 1 | 4 | True | 1 | ROZPOCET
3 | K | 113107320R00 | Odstranění podkladu pl. 50 m2,kam.těžené tl.20 cm | m2 | 262.2 |  | 0 |  |  |  | snížená |  | 0 | 0 | 0 | 0 | 0 | 4 | K | 1 |  |  |  | ROZPOCET | 0 | 0 | 0 | 0 | 0 | 2 | 0 | 4 | 6
| VV |  | výměra změřena kreslícím programem: : | [15 empty] | VV | 1 | 1 | True | 0 | ROZPOCET
| VV |  | HP:42,3+4,6+11 : | [15 empty] | VV | 1 | 1 | True | 0 | ROZPOCET
| VV |  | UP:11,5+85+4,4 : | [15 empty] | VV | 1 | 1 | True | 0 | ROZPOCET
| VV |  | LP:44,6+3,2 : | [15 empty] | VV | 1 | 1 | True | 0 | ROZPOCET
| VV |  | SK:11+7 : | [15 empty] | VV | 1 | 1 | True | 0 | ROZPOCET
| VV |  | výměra změřena kreslícím programem: : | [15 empty] | VV | 1 | 1 | True | 0 | ROZPOCET
| VV |  | LP:37,6 : | [15 empty] | VV | 1 | 1 | True | 0 | ROZPOCET
| VV |  | 262,2 |  | 262.2 | [13 empty] | VV | 1 | 2 | True | 0 | ROZPOCET
| VV |  | Součet |  | 262.2 | [13 empty] | VV | 1 | 4 | True | 1 | ROZPOCET
4 | K | 113201111R00 | Vytrhání obrubníků chodníkových a parkových | m | 241.1 |  | 0 |  |  |  | snížená |  | 0 | 0 | 0 | 0 | 0 | 4 | K | 1 |  |  |  | ROZPOCET | 0 | 0 | 0 | 0 | 0 | 2 | 0 | 4 | 8
| VV |  | výměra změřena kreslícím programem: : | [15 empty] | VV | 1 | 1 | True | 0 | ROZPOCET
| VV |  | HP:8,5+27,5+32,6 : | [15 empty] | VV | 1 | 1 | True | 0 | ROZPOCET
| VV |  | UP:34+11,5+29 : | [15 empty] | VV | 1 | 1 | True | 0 | ROZPOCET
| VV |  | LP:43+6,5+20 : | [15 empty] | VV | 1 | 1 | True | 0 | ROZPOCET
| VV |  | SK:14+14,5 : | [15 empty] | VV | 1 | 1 | True | 0 | ROZPOCET
| VV |  | 241,1 |  | 241.1 | [13 empty] | VV | 1 | 2 | True | 0 | ROZPOCET
| VV |  | Součet |  | 241.1 | [13 empty] | VV | 1 | 4 | True | 1 | ROZPOCET
5 | K | 139601102R00 | Ruční výkop jam, rýh a šachet v hornině tř. 3 | m3 | 113.12 |  | 0 |  |  |  | snížená |  | 0 | 0 | 0 | 0 | 0 | 4 | K | 1 |  |  |  | ROZPOCET | 0 | 0 | 0 | 0 | 0 | 2 | 0 | 4 | 10
| VV |  | schodiště LP:0,4*0,4*1*6 : | [15 empty] | VV | 1 | 1 | True | 0 | ROZPOCET
| VV |  | 1,2*0,4*1*2 : | [15 empty] | VV | 1 | 1 | True | 0 | ROZPOCET
| VV |  | odkop okolo objektů: : | [15 empty] | VV | 1 | 1 | True | 0 | ROZPOCET
| VV |  | sokl pod terénem na šířku 80 cm:(51+88)*0,8 : | [15 empty] | VV | 1 | 1 | True | 0 | ROZPOCET
| VV |  | 113,12 |  | 113.12 | [13 empty] | VV | 1 | 2 | True | 0 | ROZPOCET
| VV |  | Součet |  | 113.12 | [13 empty] | VV | 1 | 4 | True | 1 | ROZPOCET
6 | K | 162201203R00 | Vodorovné přemíst.výkopku, kolečko hor.1-4, do 10m | m3 | 57.52 |  | 0 |  |  |  | snížená |  | 0 | 0 | 0 | 0 | 0 | 4 | K | 1 |  |  |  | ROZPOCET | 0 | 0 | 0 | 0 | 0 | 2 | 0 | 4 | 12
| VV |  | schodiště LP:0,4*0,4*1*6 : | [15 empty] | VV | 1 | 1 | True | 0 | ROZPOCET
| VV |  | 1,2*0,4*1*2 : | [15 empty] | VV | 1 | 1 | True | 0 | ROZPOCET
| VV |  | odkop okolo objektů: : | [15 empty] | VV | 1 | 1 | True | 0 | ROZPOCET
| VV |  | sokl pod terénem na šířku 80 cm:(51+88)*0,8 : | [15 empty] | VV | 1 | 1 | True | 0 | ROZPOCET
| VV |  | odpočet zpětný zásyp :-(51+88)*0,8*0,5 : | [15 empty] | VV | 1 | 1 | True | 0 | ROZPOCET
| VV |  | 57,52 |  | 57.52 | [13 empty] | VV | 1 | 2 | True | 0 | ROZPOCET
| VV |  | Součet |  | 57.52 | [13 empty] | VV | 1 | 4 | True | 1 | ROZPOCET
7 | K | 162701105R00 | Vodorovné přemístění výkopku z hor.1-4 do 10000 m | m3 | 57.52 |  | 0 |  |  |  | snížená |  | 0 | 0 | 0 | 0 | 0 | 4 | K | 1 |  |  |  | ROZPOCET | 0 | 0 | 0 | 0 | 0 | 2 | 0 | 4 | 14
| VV |  | schodiště LP:0,4*0,4*1*6 : | [15 empty] | VV | 1 | 1 | True | 0 | ROZPOCET
| VV |  | 1,2*0,4*1*2 : | [15 empty] | VV | 1 | 1 | True | 0 | ROZPOCET
| VV |  | odkop okolo objektů: : | [15 empty] | VV | 1 | 1 | True | 0 | ROZPOCET
| VV |  | sokl pod terénem na šířku 80 cm:(51+88)*0,8 : | [15 empty] | VV | 1 | 1 | True | 0 | ROZPOCET
| VV |  | odpočet zpětný zásyp :-(51+88)*0,8*0,5 : | [15 empty] | VV | 1 | 1 | True | 0 | ROZPOCET
| VV |  | 57,52 |  | 57.52 | [13 empty] | VV | 1 | 2 | True | 0 | ROZPOCET
| VV |  | Součet |  | 57.52 | [13 empty] | VV | 1 | 4 | True | 1 | ROZPOCET
8 | K | 166101101R00 | Přehození výkopku z hor.1-4 | m3 | 55.6 |  | 0 |  |  |  | snížená |  | 0 | 0 | 0 | 0 | 0 | 4 | K | 1 |  |  |  | ROZPOCET | 0 | 0 | 0 | 0 | 0 | 2 | 0 | 4 | 16
| VV |  | zpětný zásyp 50 %: : | [15 empty] | VV | 1 | 1 | True | 0 | ROZPOCET
| VV |  | sokl pod terénem na šířku 80 cm:(51+88)*0,8*0,5 : | [15 empty] | VV | 1 | 1 | True | 0 | ROZPOCET
| VV |  | 55,6 |  | 55.6 | [13 empty] | VV | 1 | 2 | True | 0 | ROZPOCET
| VV |  | Součet |  | 55.6 | [13 empty] | VV | 1 | 4 | True | 1 | ROZPOCET
9 | K | 167101101R00 | Nakládání výkopku z hor.1-4 v množství do 100 m3 | m3 | 57.52 |  | 0 |  |  |  | snížená |  | 0 | 0 | 0 | 0 | 0 | 4 | K | 1 |  |  |  | ROZPOCET | 0 | 0 | 0 | 0 | 0 | 2 | 0 | 4 | 18
| VV |  | schodiště LP:0,4*0,4*1*6 : | [15 empty] | VV | 1 | 1 | True | 0 | ROZPOCET
| VV |  | 1,2*0,4*1*2 : | [15 empty] | VV | 1 | 1 | True | 0 | ROZPOCET
| VV |  | odkop okolo objektů: : | [15 empty] | VV | 1 | 1 | True | 0 | ROZPOCET
| VV |  | sokl pod terénem na šířku 80 cm:(51+88)*0,8 : | [15 empty] | VV | 1 | 1 | True | 0 | ROZPOCET
| VV |  | odpočet zpětný zásyp :-(51+88)*0,8*0,5 : | [15 empty] | VV | 1 | 1 | True | 0 | ROZPOCET
| VV |  | 57,52 |  | 57.52 | [13 empty] | VV | 1 | 2 | True | 0 | ROZPOCET
| VV |  | Součet |  | 57.52 | [13 empty] | VV | 1 | 4 | True | 1 | ROZPOCET
10 | K | 171201201R00 | Uložení sypaniny na skl.-modelace na výšku přes 2m | m3 | 57.52 |  | 0 |  |  |  | snížená |  | 0 | 0 | 0 | 0 | 0 | 4 | K | 1 |  |  |  | ROZPOCET | 0 | 0 | 0 | 0 | 0 | 2 | 0 | 4 | 20
| VV |  | schodiště LP:0,4*0,4*1*6 : | [15 empty] | VV | 1 | 1 | True | 0 | ROZPOCET
| VV |  | 1,2*0,4*1*2 : | [15 empty] | VV | 1 | 1 | True | 0 | ROZPOCET
| VV |  | odkop okolo objektů: : | [15 empty] | VV | 1 | 1 | True | 0 | ROZPOCET
| VV |  | sokl pod terénem na šířku 80 cm:(51+88)*0,8 : | [15 empty] | VV | 1 | 1 | True | 0 | ROZPOCET
| VV |  | odpočet zpětný zásyp :-(51+88)*0,8*0,5 : | [15 empty] | VV | 1 | 1 | True | 0 | ROZPOCET
| VV |  | 57,52 |  | 57.52 | [13 empty] | VV | 1 | 2 | True | 0 | ROZPOCET
| VV |  | Součet |  | 57.52 | [13 empty] | VV | 1 | 4 | True | 1 | ROZPOCET
11 | K | 174101102R00 | Zásyp ruční se zhutněním | m3 | 55.6 |  | 0 |  |  |  | snížená |  | 0 | 0 | 0 | 0 | 0 | 4 | K | 1 |  |  |  | ROZPOCET | 0 | 0 | 0 | 0 | 0 | 2 | 0 | 4 | 22
| VV |  | zpětný zásyp 50 %: : | [15 empty] | VV | 1 | 1 | True | 0 | ROZPOCET
| VV |  | sokl pod terénem na šířku 80 cm:(51+88)*0,8*0,5 : | [15 empty] | VV | 1 | 1 | True | 0 | ROZPOCET
| VV |  | 55,6 |  | 55.6 | [13 empty] | VV | 1 | 2 | True | 0 | ROZPOCET
| VV |  | Součet |  | 55.6 | [13 empty] | VV | 1 | 4 | True | 1 | ROZPOCET
12 | K | 199000002R00 | Poplatek za skládku horniny 1- 4 | m3 | 57.52 |  | 0 |  |  |  | snížená |  | 0 | 0 | 0 | 0 | 0 | 4 | K | 1 |  |  |  | ROZPOCET | 0 | 0 | 0 | 0 | 0 | 2 | 0 | 4 | 24
| VV |  | schodiště LP:0,4*0,4*1*6 : | [15 empty] | VV | 1 | 1 | True | 0 | ROZPOCET
| VV |  | 1,2*0,4*1*2 : | [15 empty] | VV | 1 | 1 | True | 0 | ROZPOCET
| VV |  | odkop okolo objektů: : | [15 empty] | VV | 1 | 1 | True | 0 | ROZPOCET
| VV |  | sokl pod terénem na šířku 80 cm:(51+88)*0,8 : | [15 empty] | VV | 1 | 1 | True | 0 | ROZPOCET
| VV |  | odpočet zpětný zásyp :-(51+88)*0,8*0,5 : | [15 empty] | VV | 1 | 1 | True | 0 | ROZPOCET
| VV |  | 57,52 |  | 57.52 | [13 empty] | VV | 1 | 2 | True | 0 | ROZPOCET
| VV |  | Součet |  | 57.52 | [13 empty] | VV | 1 | 4 | True | 1 | ROZPOCET
13 | K | 181050011RA0 | Dosyp okolo okapnicového chodníčku stávající zemina, zatravnění | m2 | 120.55 |  | 0 |  |  |  | snížená |  | 0 | 0 | 0 | 0 | 0 | 4 | K | 1 |  |  |  | ROZPOCET | 0 | 0 | 0 | 0 | 0 | 2 | 0 | 4 | 26
| VV |  | výměra změřena kreslícím programem: : | [15 empty] | VV | 1 | 1 | True | 0 | ROZPOCET
| VV |  | HP:8,5+27,5+32,6 : | [15 empty] | VV | 1 | 1 | True | 0 | ROZPOCET
| VV |  | UP:34+11,5+29 : | [15 empty] | VV | 1 | 1 | True | 0 | ROZPOCET
| VV |  | LP:43+6,5+20 : | [15 empty] | VV | 1 | 1 | True | 0 | ROZPOCET
| VV |  | SK:14+14,5 : | [15 empty] | VV | 1 | 1 | True | 0 | ROZPOCET
| VV |  | šířka 50 cm:-241,1*0,5 : | [15 empty] | VV | 1 | 1 | True | 0 | ROZPOCET
| VV |  | 120,55 |  | 120.55 | [13 empty] | VV | 1 | 2 | True | 0 | ROZPOCET
| VV |  | Součet |  | 120.55 | [13 empty] | VV | 1 | 4 | True | 1 | ROZPOCET
| D | 2 | Základy a zvláštní zakládání |  |  |  | 0 | [5 empty] | 0 |  | 0 |  | 0 | 1 | D | 0 |  |  |  | ROZPOCET | [6 empty] | 0
14 | K | 275313611R00 | Beton základových patek prostý C 16/20 | m3 | 1.92 |  | 0 |  |  |  | snížená |  | 0 | 0 | 0 | 0 | 0 | 4 | K | 1 |  |  |  | ROZPOCET | 0 | 0 | 0 | 0 | 0 | 2 | 0 | 4 | 28
| VV |  | schodiště LP:0,4*0,4*1*6 : | [15 empty] | VV | 1 | 1 | True | 0 | ROZPOCET
| VV |  | 1,2*0,4*1*2 : | [15 empty] | VV | 1 | 1 | True | 0 | ROZPOCET
| VV |  | 1,92 |  | 1.92 | [13 empty] | VV | 1 | 2 | True | 0 | ROZPOCET
| VV |  | Součet |  | 1.92 | [13 empty] | VV | 1 | 4 | True | 1 | ROZPOCET
| D | 3 | Svislé a kompletní konstrukce |  |  |  | 0 | [5 empty] | 0 |  | 0 |  | 0 | 1 | D | 0 |  |  |  | ROZPOCET | [6 empty] | 0
15 | K | 342261112RS1 | Příčka sádrokarton. ocel.kce, 1x oplášť. tl.100 mm desky standard tl.12,5 mm, izol. minerál tl.6 cm | m2 | 6.8 |  | 0 |  |  |  | snížená |  | 0 | 0 | 0 | 0 | 0 | 4 | K | 1 |  |  |  | ROZPOCET | 0 | 0 | 0 | 0 | 0 | 2 | 0 | 4 | 30
| VV |  | strojovna UP:2,8*3-0,8*2 : | [15 empty] | VV | 1 | 1 | True | 0 | ROZPOCET
| VV |  | 6,8 |  | 6.8 | [13 empty] | VV | 1 | 2 | True | 0 | ROZPOCET
| VV |  | Součet |  | 6.8 | [13 empty] | VV | 1 | 4 | True | 1 | ROZPOCET
16 | K | 342267111RT1 | Obklad trámů sádrokartonem dvoustranný do 0,5/0,5m desky standard tl. 12,5 mm | m | 9.2 |  | 0 |  |  |  | snížená |  | 0 | 0 | 0 | 0 | 0 | 4 | K | 1 |  |  |  | ROZPOCET | 0 | 0 | 0 | 0 | 0 | 2 | 0 | 4 | 32
| VV |  | chodba 1.NP:6,2+3 : | [15 empty] | VV | 1 | 1 | True | 0 | ROZPOCET
| VV |  | 9,2 |  | 9.2 | [13 empty] | VV | 1 | 2 | True | 0 | ROZPOCET
| VV |  | Součet |  | 9.2 | [13 empty] | VV | 1 | 4 | True | 1 | ROZPOCET
17 | K | 342267112RT1 | Obklad trámů sádrokartonem třístranný do 0,5/0,5 m desky standard tl. 12,5 mm | m | 3 |  | 0 |  |  |  | snížená |  | 0 | 0 | 0 | 0 | 0 | 4 | K | 1 |  |  |  | ROZPOCET | 0 | 0 | 0 | 0 | 0 | 2 | 0 | 4 | 34
| VV |  | chodba 1.NP:3 : | [15 empty] | VV | 1 | 1 | True | 0 | ROZPOCET
| VV |  | 3 |  | 3 | [13 empty] | VV | 1 | 2 | True | 0 | ROZPOCET
| VV |  | Součet |  | 3 | [13 empty] | VV | 1 | 4 | True | 1 | ROZPOCET
18 | K | 3422671RR00 | Obklad ostění SDK dvoustranný do 0,3/0,3m desky standard tl. 12,5 mm | m | 366 |  | 0 |  |  |  | snížená |  | 0 | 0 | 0 | 0 | 0 | 4 | K | 1 |  |  |  | ROZPOCET | 0 | 0 | 0 | 0 | 0 | 2 | 0 | 4 | 36
| VV |  | obklad vnitřního ostění SDK deskou 12,5 mm standart, OSB deska 25 mm : : | [15 empty] | VV | 1 | 1 | True | 0 | ROZPOCET
| VV |  | veškeré práce na vnitřním ostění, nadpraží a parapetu dle detailů D04, D05: : | [15 empty] | VV | 1 | 1 | True | 0 | ROZPOCET
| VV |  | W02:(2*0,85+2*1,45)*9 : | [15 empty] | VV | 1 | 1 | True | 0 | ROZPOCET
| VV |  | W04:(2*1,15+2*1,45)*22 : | [15 empty] | VV | 1 | 1 | True | 0 | ROZPOCET
| VV |  | W07:(2*2,3+2*1,45)*4 : | [15 empty] | VV | 1 | 1 | True | 0 | ROZPOCET
| VV |  | W12:(2*1,15+2*1,75)*10 : | [15 empty] | VV | 1 | 1 | True | 0 | ROZPOCET
| VV |  | W13:(2*2,3+2*1,75)*8 : | [15 empty] | VV | 1 | 1 | True | 0 | ROZPOCET
| VV |  | W14:(2*2+2*1,75)*2 : | [15 empty] | VV | 1 | 1 | True | 0 | ROZPOCET
| VV |  | D03:(0,85+2*2,6)*2 : | [15 empty] | VV | 1 | 1 | True | 0 | ROZPOCET
| VV |  | 1,15*2 : | [15 empty] | VV | 1 | 1 | True | 0 | ROZPOCET
| VV |  | D06:(0,9+2*2)*1 : | [15 empty] | VV | 1 | 1 | True | 0 | ROZPOCET
| VV |  | D09:(1,7+2*2,2)*1 : | [15 empty] | VV | 1 | 1 | True | 0 | ROZPOCET
| VV |  | D10:(1,7+2*2,15)*1 : | [15 empty] | VV | 1 | 1 | True | 0 | ROZPOCET
| VV |  | D11:(1,75+2*2,15)*1 : | [15 empty] | VV | 1 | 1 | True | 0 | ROZPOCET
| VV |  | D12:(0,95+2*2)*1 : | [15 empty] | VV | 1 | 1 | True | 0 | ROZPOCET
| VV |  | 366 |  | 366 | [13 empty] | VV | 1 | 2 | True | 0 | ROZPOCET
| VV |  | Součet |  | 366 | [13 empty] | VV | 1 | 4 | True | 1 | ROZPOCET
19 | K | 347111313R00 | Obklad konstrukcí SDVK tl.15 mm včetně dodávky SDVK desky tl. 15 mm | m2 | 801 |  | 0 |  |  |  | snížená |  | 0 | 0 | 0 | 0 | 0 | 4 | K | 1 |  |  |  | ROZPOCET | 0 | 0 | 0 | 0 | 0 | 2 | 0 | 4 | 38
| VV |  | položka obsahuje veškeré práce a materiály: : | [15 empty] | VV | 1 | 1 | True | 0 | ROZPOCET
| VV |  | SDVK desky tl. 15 mm, na stávající konstrukci: : | [15 empty] | VV | 1 | 1 | True | 0 | ROZPOCET
| VV |  | obvodové stěny: : | [15 empty] | VV | 1 | 1 | True | 0 | ROZPOCET
| VV |  | výměra změřena kreslícím programem: : | [15 empty] | VV | 1 | 1 | True | 0 | ROZPOCET
| VV |  | HP:309 : | [15 empty] | VV | 1 | 1 | True | 0 | ROZPOCET
| VV |  | UP:492 : | [15 empty] | VV | 1 | 1 | True | 0 | ROZPOCET
| VV |  | LP:0 : | [15 empty] | VV | 1 | 1 | True | 0 | ROZPOCET
| VV |  | SK:0 : | [15 empty] | VV | 1 | 1 | True | 0 | ROZPOCET
| VV |  | 801 |  | 801 | [13 empty] | VV | 1 | 2 | True | 0 | ROZPOCET
| VV |  | Součet |  | 801 | [13 empty] | VV | 1 | 4 | True | 1 | ROZPOCET
20 | K | 349231810R00 | Přisekání a hrubé vyrovnání ostění po bourání výplní otvorů | m2 | 94.288 |  | 0 |  |  |  | snížená |  | 0 | 0 | 0 | 0 | 0 | 4 | K | 1 |  |  |  | ROZPOCET | 0 | 0 | 0 | 0 | 0 | 2 | 0 | 4 | 40
| VV |  | výplně ve zdivu LP+SK: : | [15 empty] | VV | 1 | 1 | True | 0 | ROZPOCET
| VV |  | W01:(0,6+2*0,9)*15 : | [15 empty] | VV | 1 | 1 | True | 0 | ROZPOCET
| VV |  | W03:(0,9+2*1,1)*2 : | [15 empty] | VV | 1 | 1 | True | 0 | ROZPOCET
| VV |  | W05:(2,4+2*0,6)*1 : | [15 empty] | VV | 1 | 1 | True | 0 | ROZPOCET
| VV |  | W06:(1,5+2*1,5)*1 : | [15 empty] | VV | 1 | 1 | True | 0 | ROZPOCET
| VV |  | W08:(2,4+2*1,5)*17 : | [15 empty] | VV | 1 | 1 | True | 0 | ROZPOCET
| VV |  | W09:(0,59+2*1,8)*2 : | [15 empty] | VV | 1 | 1 | True | 0 | ROZPOCET
| VV |  | W10:(1,2+2*1,8)*2 : | [15 empty] | VV | 1 | 1 | True | 0 | ROZPOCET
| VV |  | W11:(1,3+2*1,8)*2 : | [15 empty] | VV | 1 | 1 | True | 0 | ROZPOCET
| VV |  | W15:(2,4+2*3,12)*1 : | [15 empty] | VV | 1 | 1 | True | 0 | ROZPOCET
| VV |  | D01:(0,95+2*2,4)*1 : | [15 empty] | VV | 1 | 1 | True | 0 | ROZPOCET
| VV |  | 0,55*1 : | [15 empty] | VV | 1 | 1 | True | 0 | ROZPOCET
| VV |  | D02:(0,9+2*2,35)*2 : | [15 empty] | VV | 1 | 1 | True | 0 | ROZPOCET
| VV |  | 1,2*2 : | [15 empty] | VV | 1 | 1 | True | 0 | ROZPOCET
| VV |  | D04:(1,2+2*2)*1 : | [15 empty] | VV | 1 | 1 | True | 0 | ROZPOCET
| VV |  | 0,45*1 : | [15 empty] | VV | 1 | 1 | True | 0 | ROZPOCET
| VV |  | D05:(0,95+2*2,4)*2 : | [15 empty] | VV | 1 | 1 | True | 0 | ROZPOCET
| VV |  | D07:(1,8+2*2,7)*1 : | [15 empty] | VV | 1 | 1 | True | 0 | ROZPOCET
| VV |  | D08:(1,6+2*2)*1 : | [15 empty] | VV | 1 | 1 | True | 0 | ROZPOCET
| VV |  | D13:(1,55+2*2,15)*1 : | [15 empty] | VV | 1 | 1 | True | 0 | ROZPOCET
| VV |  | šířka 40 cm:-233,22*0,6 : | [15 empty] | VV | 1 | 1 | True | 0 | ROZPOCET
| VV |  | 94,288 |  | 94.288 | [13 empty] | VV | 1 | 2 | True | 0 | ROZPOCET
| VV |  | Součet |  | 94.288 | [13 empty] | VV | 1 | 4 | True | 1 | ROZPOCET
| D | 5 | Komunikace |  |  |  | 0 | [5 empty] | 0 |  | 0 |  | 0 | 1 | D | 0 |  |  |  | ROZPOCET | [6 empty] | 0
21 | K | 564271111R00 | Podklad ze štěrkopísku po zhutnění tloušťky 25 cm | m2 | 262.2 |  | 0 |  |  |  | snížená |  | 0 | 0 | 0 | 0 | 0 | 4 | K | 1 |  |  |  | ROZPOCET | 0 | 0 | 0 | 0 | 0 | 2 | 0 | 4 | 42
| VV |  | výměra změřena kreslícím programem: : | [15 empty] | VV | 1 | 1 | True | 0 | ROZPOCET
| VV |  | HP:42,3+4,6+11 : | [15 empty] | VV | 1 | 1 | True | 0 | ROZPOCET
| VV |  | UP:11,5+85+4,4 : | [15 empty] | VV | 1 | 1 | True | 0 | ROZPOCET
| VV |  | LP:44,6+3,2 : | [15 empty] | VV | 1 | 1 | True | 0 | ROZPOCET
| VV |  | SK:11+7 : | [15 empty] | VV | 1 | 1 | True | 0 | ROZPOCET
| VV |  | výměra změřena kreslícím programem: : | [15 empty] | VV | 1 | 1 | True | 0 | ROZPOCET
| VV |  | LP:37,6 : | [15 empty] | VV | 1 | 1 | True | 0 | ROZPOCET
| VV |  | 262,2 |  | 262.2 | [13 empty] | VV | 1 | 2 | True | 0 | ROZPOCET
| VV |  | Součet |  | 262.2 | [13 empty] | VV | 1 | 4 | True | 1 | ROZPOCET
22 | K | 596215041R00 | Kladení zámkové dlažby tl. 8 cm do drtě tl. 5 cm | m2 | 37.6 |  | 0 |  |  |  | snížená |  | 0 | 0 | 0 | 0 | 0 | 4 | K | 1 |  |  |  | ROZPOCET | 0 | 0 | 0 | 0 | 0 | 2 | 0 | 4 | 44
| VV |  | výměra změřena kreslícím programem: : | [15 empty] | VV | 1 | 1 | True | 0 | ROZPOCET
| VV |  | LP:37,6 : | [15 empty] | VV | 1 | 1 | True | 0 | ROZPOCET
| VV |  | 37,6 |  | 37.6 | [13 empty] | VV | 1 | 2 | True | 0 | ROZPOCET
| VV |  | Součet |  | 37.6 | [13 empty] | VV | 1 | 4 | True | 1 | ROZPOCET
23 | K | 596811111RT4 | Kladení dlaždic kom.pro pěší, lože z kameniva těž. včetně dlaždic betonových 50/50/5 cm | m2 | 224.6 |  | 0 |  |  |  | snížená |  | 0 | 0 | 0 | 0 | 0 | 4 | K | 1 |  |  |  | ROZPOCET | 0 | 0 | 0 | 0 | 0 | 2 | 0 | 4 | 46
| VV |  | výměra změřena kreslícím programem: : | [15 empty] | VV | 1 | 1 | True | 0 | ROZPOCET
| VV |  | HP:42,3+4,6+11 : | [15 empty] | VV | 1 | 1 | True | 0 | ROZPOCET
| VV |  | UP:11,5+85+4,4 : | [15 empty] | VV | 1 | 1 | True | 0 | ROZPOCET
| VV |  | LP:44,6+3,2 : | [15 empty] | VV | 1 | 1 | True | 0 | ROZPOCET
| VV |  | SK:11+7 : | [15 empty] | VV | 1 | 1 | True | 0 | ROZPOCET
| VV |  | 224,6 |  | 224.6 | [13 empty] | VV | 1 | 2 | True | 0 | ROZPOCET
| VV |  | Součet |  | 224.6 | [13 empty] | VV | 1 | 4 | True | 1 | ROZPOCET
24 | K | 597101111RT1 | Montáž odvodňovacího žlabu - polymerbeton včetně betonového lože C 12/15, zatížení A 15 kN | m | 7 |  | 0 |  |  |  | snížená |  | 0 | 0 | 0 | 0 | 0 | 4 | K | 1 |  |  |  | ROZPOCET | 0 | 0 | 0 | 0 | 0 | 2 | 0 | 4 | 48
| VV |  | LP:7 : | [15 empty] | VV | 1 | 1 | True | 0 | ROZPOCET
| VV |  | 7 |  | 7 | [13 empty] | VV | 1 | 2 | True | 0 | ROZPOCET
| VV |  | Součet |  | 7 | [13 empty] | VV | 1 | 4 | True | 1 | ROZPOCET
25 | K | 916561111RT2 | Osazení záhon.obrubníků do lože z C 12/15 s opěrou včetně obrubníku 50/5/20 cm | m | 241.1 |  | 0 |  |  |  | snížená |  | 0 | 0 | 0 | 0 | 0 | 4 | K | 1 |  |  |  | ROZPOCET | 0 | 0 | 0 | 0 | 0 | 2 | 0 | 4 | 50
| VV |  | výměra změřena kreslícím programem: : | [15 empty] | VV | 1 | 1 | True | 0 | ROZPOCET
| VV |  | HP:8,5+27,5+32,6 : | [15 empty] | VV | 1 | 1 | True | 0 | ROZPOCET
| VV |  | UP:34+11,5+29 : | [15 empty] | VV | 1 | 1 | True | 0 | ROZPOCET
| VV |  | LP:43+6,5+20 : | [15 empty] | VV | 1 | 1 | True | 0 | ROZPOCET
| VV |  | SK:14+14,5 : | [15 empty] | VV | 1 | 1 | True | 0 | ROZPOCET
| VV |  | 241,1 |  | 241.1 | [13 empty] | VV | 1 | 2 | True | 0 | ROZPOCET
| VV |  | Součet |  | 241.1 | [13 empty] | VV | 1 | 4 | True | 1 | ROZPOCET
26 | K | 900 RT1 | HZS - dmtž odvod. žlabu Práce v tarifní třídě 4 | h | 4 |  | 0 |  |  |  | snížená |  | 0 | 0 | 0 | 0 | 0 | 4 | K | 1 |  |  |  | ROZPOCET | 0 | 0 | 0 | 0 | 0 | 2 | 0 | 4 | 52
| D | 61 | Upravy povrchů vnitřní |  |  |  | 0 | [5 empty] | 0 |  | 0 |  | 0 | 1 | D | 0 |  |  |  | ROZPOCET | [6 empty] | 0
27 | K | 601011141RT3 | Štuk na stropech ručně tloušťka vrstvy 4 mm | m2 | 18 |  | 0 |  |  |  | snížená |  | 0 | 0 | 0 | 0 | 0 | 4 | K | 1 |  |  |  | ROZPOCET | 0 | 0 | 0 | 0 | 0 | 2 | 0 | 4 | 54
| VV |  | výměra změřena kreslícím programem: : | [15 empty] | VV | 1 | 1 | True | 0 | ROZPOCET
| VV |  | LP - strop 1.NP:18 : | [15 empty] | VV | 1 | 1 | True | 0 | ROZPOCET
| VV |  | 18 |  | 18 | [13 empty] | VV | 1 | 2 | True | 0 | ROZPOCET
| VV |  | Součet |  | 18 | [13 empty] | VV | 1 | 4 | True | 1 | ROZPOCET
28 | K | 601016191R00 | Penetrační nátěr stropů standart | m2 | 18 |  | 0 |  |  |  | snížená |  | 0 | 0 | 0 | 0 | 0 | 4 | K | 1 |  |  |  | ROZPOCET | 0 | 0 | 0 | 0 | 0 | 2 | 0 | 4 | 56
| VV |  | výměra změřena kreslícím programem: : | [15 empty] | VV | 1 | 1 | True | 0 | ROZPOCET
| VV |  | LP - strop 1.NP:18 : | [15 empty] | VV | 1 | 1 | True | 0 | ROZPOCET
| VV |  | 18 |  | 18 | [13 empty] | VV | 1 | 2 | True | 0 | ROZPOCET
| VV |  | Součet |  | 18 | [13 empty] | VV | 1 | 4 | True | 1 | ROZPOCET
29 | K | 610991004R00 | Začišťovací okenní lišta pro omítku tl. 15 mm | m | 234.22 |  | 0 |  |  |  | snížená |  | 0 | 0 | 0 | 0 | 0 | 4 | K | 1 |  |  |  | ROZPOCET | 0 | 0 | 0 | 0 | 0 | 2 | 0 | 4 | 58
| VV |  | výplně ve zdivu LP+SK: : | [15 empty] | VV | 1 | 1 | True | 0 | ROZPOCET
| VV |  | W01:(0,6+2*0,9)*15 : | [15 empty] | VV | 1 | 1 | True | 0 | ROZPOCET
| VV |  | W03:(0,9+2*1,1)*2 : | [15 empty] | VV | 1 | 1 | True | 0 | ROZPOCET
| VV |  | W05:(2,4+2*0,6)*1 : | [15 empty] | VV | 1 | 1 | True | 0 | ROZPOCET
| VV |  | W06:(1,5+2*1,5)*1 : | [15 empty] | VV | 1 | 1 | True | 0 | ROZPOCET
| VV |  | W08:(2,4+2*1,5)*17 : | [15 empty] | VV | 1 | 1 | True | 0 | ROZPOCET
| VV |  | W09:(0,59+2*1,8)*2 : | [15 empty] | VV | 1 | 1 | True | 0 | ROZPOCET
| VV |  | W10:(1,2+2*1,8)*2 : | [15 empty] | VV | 1 | 1 | True | 0 | ROZPOCET
| VV |  | W11:(1,3+2*1,8)*2 : | [15 empty] | VV | 1 | 1 | True | 0 | ROZPOCET
| VV |  | W15:(2,4+2*3,12)*1 : | [15 empty] | VV | 1 | 1 | True | 0 | ROZPOCET
| VV |  | D01:(0,95+2*2,4)*1 : | [15 empty] | VV | 1 | 1 | True | 0 | ROZPOCET
| VV |  | 0,55*1 : | [15 empty] | VV | 1 | 1 | True | 0 | ROZPOCET
| VV |  | D02:(0,9+2*2,35)*2 : | [15 empty] | VV | 1 | 1 | True | 0 | ROZPOCET
| VV |  | 1,2*2 : | [15 empty] | VV | 1 | 1 | True | 0 | ROZPOCET
| VV |  | D04:(1,2+2*2)*1 : | [15 empty] | VV | 1 | 1 | True | 0 | ROZPOCET
| VV |  | 0,45*1 : | [15 empty] | VV | 1 | 1 | True | 0 | ROZPOCET
| VV |  | D05:(0,95+2*2,4)*2 : | [15 empty] | VV | 1 | 1 | True | 0 | ROZPOCET
| VV |  | D07:(1,8+2*2,7)*1 : | [15 empty] | VV | 1 | 1 | True | 0 | ROZPOCET
| VV |  | D08:(1,6+2*2)*1 : | [15 empty] | VV | 1 | 1 | True | 0 | ROZPOCET
| VV |  | D13:(1,55+2*2,15)*1 : | [15 empty] | VV | 1 | 1 | True | 0 | ROZPOCET
| VV |  | 234,22 |  | 234.22 | [13 empty] | VV | 1 | 2 | True | 0 | ROZPOCET
| VV |  | Součet |  | 234.22 | [13 empty] | VV | 1 | 4 | True | 1 | ROZPOCET
30 | K | 610991111R00 | Zakrývání výplní vnitřních otvorů | m2 | 267.177 |  | 0 |  |  |  | snížená |  | 0 | 0 | 0 | 0 | 0 | 4 | K | 1 |  |  |  | ROZPOCET | 0 | 0 | 0 | 0 | 0 | 2 | 0 | 4 | 60
| VV |  | W01:0,6*0,9*15 : | [15 empty] | VV | 1 | 1 | True | 0 | ROZPOCET
| VV |  | W02:0,85*1,45*9 : | [15 empty] | VV | 1 | 1 | True | 0 | ROZPOCET
| VV |  | W03:0,9*1,1*2 : | [15 empty] | VV | 1 | 1 | True | 0 | ROZPOCET
| VV |  | W04:1,15*1,45*22 : | [15 empty] | VV | 1 | 1 | True | 0 | ROZPOCET
| VV |  | W05:2,4*0,6*1 : | [15 empty] | VV | 1 | 1 | True | 0 | ROZPOCET
| VV |  | W06:1,5*1,5*1 : | [15 empty] | VV | 1 | 1 | True | 0 | ROZPOCET
| VV |  | W07:2,3*1,45*4 : | [15 empty] | VV | 1 | 1 | True | 0 | ROZPOCET
| VV |  | W08:2,4*1,5*17 : | [15 empty] | VV | 1 | 1 | True | 0 | ROZPOCET
| VV |  | W09:0,59*1,8*2 : | [15 empty] | VV | 1 | 1 | True | 0 | ROZPOCET
| VV |  | W10:1,2*1,8*2 : | [15 empty] | VV | 1 | 1 | True | 0 | ROZPOCET
| VV |  | W11:1,3*1,8*2 : | [15 empty] | VV | 1 | 1 | True | 0 | ROZPOCET
| VV |  | W12:1,15*1,75*10 : | [15 empty] | VV | 1 | 1 | True | 0 | ROZPOCET
| VV |  | W13:2,3*1,75*8 : | [15 empty] | VV | 1 | 1 | True | 0 | ROZPOCET
| VV |  | W14:2*1,75*2 : | [15 empty] | VV | 1 | 1 | True | 0 | ROZPOCET
| VV |  | W15:2,4*3,12*1 : | [15 empty] | VV | 1 | 1 | True | 0 | ROZPOCET
| VV |  | D01:0,95*2,4*1 : | [15 empty] | VV | 1 | 1 | True | 0 | ROZPOCET
| VV |  | 0,55*1,5*1 : | [15 empty] | VV | 1 | 1 | True | 0 | ROZPOCET
| VV |  | D02:0,9*2,35*2 : | [15 empty] | VV | 1 | 1 | True | 0 | ROZPOCET
| VV |  | 1,2*1,5*2 : | [15 empty] | VV | 1 | 1 | True | 0 | ROZPOCET
| VV |  | D03:0,85*2,6*2 : | [15 empty] | VV | 1 | 1 | True | 0 | ROZPOCET
| VV |  | 1,15*1,75*2 : | [15 empty] | VV | 1 | 1 | True | 0 | ROZPOCET
| VV |  | D04:1,2*2*1 : | [15 empty] | VV | 1 | 1 | True | 0 | ROZPOCET
| VV |  | 0,45*1,25*1 : | [15 empty] | VV | 1 | 1 | True | 0 | ROZPOCET
| VV |  | D05:0,95*2,4*2 : | [15 empty] | VV | 1 | 1 | True | 0 | ROZPOCET
| VV |  | D06:0,9*2*1 : | [15 empty] | VV | 1 | 1 | True | 0 | ROZPOCET
| VV |  | D07:1,8*2,7*1 : | [15 empty] | VV | 1 | 1 | True | 0 | ROZPOCET
| VV |  | D08:1,6*2*1 : | [15 empty] | VV | 1 | 1 | True | 0 | ROZPOCET
| VV |  | D09:1,7*2,2*1 : | [15 empty] | VV | 1 | 1 | True | 0 | ROZPOCET
| VV |  | D10:1,7*2,15*1 : | [15 empty] | VV | 1 | 1 | True | 0 | ROZPOCET
| VV |  | D11:1,75*2,15*1 : | [15 empty] | VV | 1 | 1 | True | 0 | ROZPOCET
| VV |  | D12:0,95*2*1 : | [15 empty] | VV | 1 | 1 | True | 0 | ROZPOCET
| VV |  | D13:1,55*2,15*1 : | [15 empty] | VV | 1 | 1 | True | 0 | ROZPOCET
| VV |  | 267,177 |  | 267.177 | [13 empty] | VV | 1 | 2 | True | 0 | ROZPOCET
| VV |  | Součet |  | 267.177 | [13 empty] | VV | 1 | 4 | True | 1 | ROZPOCET
31 | K | 612401391R00 | Omítka malých ploch vnitřních stěn do 1 m2 | kus | 20 |  | 0 |  |  |  | snížená |  | 0 | 0 | 0 | 0 | 0 | 4 | K | 1 |  |  |  | ROZPOCET | 0 | 0 | 0 | 0 | 0 | 2 | 0 | 4 | 62
32 | K | 612425931R00 | Omítka vápenná vnitřního ostění - štuková | m2 | 94.288 |  | 0 |  |  |  | snížená |  | 0 | 0 | 0 | 0 | 0 | 4 | K | 1 |  |  |  | ROZPOCET | 0 | 0 | 0 | 0 | 0 | 2 | 0 | 4 | 64
| VV |  | výplně ve zdivu LP+SK: : | [15 empty] | VV | 1 | 1 | True | 0 | ROZPOCET
| VV |  | W01:(0,6+2*0,9)*15 : | [15 empty] | VV | 1 | 1 | True | 0 | ROZPOCET
| VV |  | W03:(0,9+2*1,1)*2 : | [15 empty] | VV | 1 | 1 | True | 0 | ROZPOCET
| VV |  | W05:(2,4+2*0,6)*1 : | [15 empty] | VV | 1 | 1 | True | 0 | ROZPOCET
| VV |  | W06:(1,5+2*1,5)*1 : | [15 empty] | VV | 1 | 1 | True | 0 | ROZPOCET
| VV |  | W08:(2,4+2*1,5)*17 : | [15 empty] | VV | 1 | 1 | True | 0 | ROZPOCET
| VV |  | W09:(0,59+2*1,8)*2 : | [15 empty] | VV | 1 | 1 | True | 0 | ROZPOCET
| VV |  | W10:(1,2+2*1,8)*2 : | [15 empty] | VV | 1 | 1 | True | 0 | ROZPOCET
| VV |  | W11:(1,3+2*1,8)*2 : | [15 empty] | VV | 1 | 1 | True | 0 | ROZPOCET
| VV |  | W15:(2,4+2*3,12)*1 : | [15 empty] | VV | 1 | 1 | True | 0 | ROZPOCET
| VV |  | D01:(0,95+2*2,4)*1 : | [15 empty] | VV | 1 | 1 | True | 0 | ROZPOCET
| VV |  | 0,55*1 : | [15 empty] | VV | 1 | 1 | True | 0 | ROZPOCET
| VV |  | D02:(0,9+2*2,35)*2 : | [15 empty] | VV | 1 | 1 | True | 0 | ROZPOCET
| VV |  | 1,2*2 : | [15 empty] | VV | 1 | 1 | True | 0 | ROZPOCET
| VV |  | D04:(1,2+2*2)*1 : | [15 empty] | VV | 1 | 1 | True | 0 | ROZPOCET
| VV |  | 0,45*1 : | [15 empty] | VV | 1 | 1 | True | 0 | ROZPOCET
| VV |  | D05:(0,95+2*2,4)*2 : | [15 empty] | VV | 1 | 1 | True | 0 | ROZPOCET
| VV |  | D07:(1,8+2*2,7)*1 : | [15 empty] | VV | 1 | 1 | True | 0 | ROZPOCET
| VV |  | D08:(1,6+2*2)*1 : | [15 empty] | VV | 1 | 1 | True | 0 | ROZPOCET
| VV |  | D13:(1,55+2*2,15)*1 : | [15 empty] | VV | 1 | 1 | True | 0 | ROZPOCET
| VV |  | šířka 40 cm:-233,22*0,6 : | [15 empty] | VV | 1 | 1 | True | 0 | ROZPOCET
| VV |  | 94,288 |  | 94.288 | [13 empty] | VV | 1 | 2 | True | 0 | ROZPOCET
| VV |  | Součet |  | 94.288 | [13 empty] | VV | 1 | 4 | True | 1 | ROZPOCET
33 | K | 622311835RV1 | ZS ETICS, podhled, miner.desky PV 160 mm zakončený stěrkou s výztužnou tkaninou | m2 | 18 |  | 0 |  |  |  | snížená |  | 0 | 0 | 0 | 0 | 0 | 4 | K | 1 |  |  |  | ROZPOCET | 0 | 0 | 0 | 0 | 0 | 2 | 0 | 4 | 66
| VV |  | ZS - detaily dle technologického předpisu výrobce včetně všech lišt, rohů atd.: : | [15 empty] | VV | 1 | 1 | True | 0 | ROZPOCET
| VV |  | kvalitativní třída A: : | [15 empty] | VV | 1 | 1 | True | 0 | ROZPOCET
| VV |  | podrobná specifikace v Technické zprávě: : | [15 empty] | VV | 1 | 1 | True | 0 | ROZPOCET
| VV |  | 1. lepicí stěrka : : | [15 empty] | VV | 1 | 1 | True | 0 | ROZPOCET
| VV |  | 2. tepelná izolace MV PV - lambda = 0,036 W/m.K tl. 160 mm kotvená hmoždinkami: : | [15 empty] | VV | 1 | 1 | True | 0 | ROZPOCET
| VV |  | 3. lepicí stěrka s vtlačenou sklotextilní síťovinou : : | [15 empty] | VV | 1 | 1 | True | 0 | ROZPOCET
| VV |  | výměra změřena kreslícím programem: : | [15 empty] | VV | 1 | 1 | True | 0 | ROZPOCET
| VV |  | HP:0 : | [15 empty] | VV | 1 | 1 | True | 0 | ROZPOCET
| VV |  | UP:0 : | [15 empty] | VV | 1 | 1 | True | 0 | ROZPOCET
| VV |  | LP - strop 1.NP:18 : | [15 empty] | VV | 1 | 1 | True | 0 | ROZPOCET
| VV |  | SK:0 : | [15 empty] | VV | 1 | 1 | True | 0 | ROZPOCET
| VV |  | 18 |  | 18 | [13 empty] | VV | 1 | 2 | True | 0 | ROZPOCET
| VV |  | Součet |  | 18 | [13 empty] | VV | 1 | 4 | True | 1 | ROZPOCET
34 | K | 622391002R00 | Příplatek-mtž KZS podhledu,izolant,stěrka+výzt.tk. | m2 | 18 |  | 0 |  |  |  | snížená |  | 0 | 0 | 0 | 0 | 0 | 4 | K | 1 |  |  |  | ROZPOCET | 0 | 0 | 0 | 0 | 0 | 2 | 0 | 4 | 68
| VV |  | výměra změřena kreslícím programem: : | [15 empty] | VV | 1 | 1 | True | 0 | ROZPOCET
| VV |  | LP - strop 1.NP:18 : | [15 empty] | VV | 1 | 1 | True | 0 | ROZPOCET
| VV |  | 18 |  | 18 | [13 empty] | VV | 1 | 2 | True | 0 | ROZPOCET
| VV |  | Součet |  | 18 | [13 empty] | VV | 1 | 4 | True | 1 | ROZPOCET
| D | 62 | Úpravy povrchů vnější |  |  |  | 0 | [5 empty] | 0 |  | 0 |  | 0 | 1 | D | 0 |  |  |  | ROZPOCET | [6 empty] | 0
35 | K | 620991121R00 | Zakrývání výplní vnějších otvorů z lešení | m2 | 266.727 |  | 0 |  |  |  | snížená |  | 0 | 0 | 0 | 0 | 0 | 4 | K | 1 |  |  |  | ROZPOCET | 0 | 0 | 0 | 0 | 0 | 2 | 0 | 4 | 70
| VV |  | W01:0,6*0,9*15 : | [15 empty] | VV | 1 | 1 | True | 0 | ROZPOCET
| VV |  | W02:0,85*1,45*9 : | [15 empty] | VV | 1 | 1 | True | 0 | ROZPOCET
| VV |  | W03:0,9*1,1*2 : | [15 empty] | VV | 1 | 1 | True | 0 | ROZPOCET
| VV |  | W04:1,15*1,45*22 : | [15 empty] | VV | 1 | 1 | True | 0 | ROZPOCET
| VV |  | W05:2,4*0,6*1 : | [15 empty] | VV | 1 | 1 | True | 0 | ROZPOCET
| VV |  | W06:1,5*1,5*1 : | [15 empty] | VV | 1 | 1 | True | 0 | ROZPOCET
| VV |  | W07:2,3*1,45*4 : | [15 empty] | VV | 1 | 1 | True | 0 | ROZPOCET
| VV |  | W08:2,4*1,5*17 : | [15 empty] | VV | 1 | 1 | True | 0 | ROZPOCET
| VV |  | W09:0,59*1,8*2 : | [15 empty] | VV | 1 | 1 | True | 0 | ROZPOCET
| VV |  | W10:1,2*1,8*2 : | [15 empty] | VV | 1 | 1 | True | 0 | ROZPOCET
| VV |  | W11:1,3*1,8*2 : | [15 empty] | VV | 1 | 1 | True | 0 | ROZPOCET
| VV |  | W12:1,15*1,75*10 : | [15 empty] | VV | 1 | 1 | True | 0 | ROZPOCET
| VV |  | W13:2,3*1,75*8 : | [15 empty] | VV | 1 | 1 | True | 0 | ROZPOCET
| VV |  | W14:2*1,75*2 : | [15 empty] | VV | 1 | 1 | True | 0 | ROZPOCET
| VV |  | W15:2,4*3,12*1 : | [15 empty] | VV | 1 | 1 | True | 0 | ROZPOCET
| VV |  | D01:0,95*2,4*1 : | [15 empty] | VV | 1 | 1 | True | 0 | ROZPOCET
| VV |  | 0,55*1,5*1 : | [15 empty] | VV | 1 | 1 | True | 0 | ROZPOCET
| VV |  | D02:0,9*2,1*2 : | [15 empty] | VV | 1 | 1 | True | 0 | ROZPOCET
| VV |  | 1,2*1,5*2 : | [15 empty] | VV | 1 | 1 | True | 0 | ROZPOCET
| VV |  | D03:0,85*2,6*2 : | [15 empty] | VV | 1 | 1 | True | 0 | ROZPOCET
| VV |  | 1,15*1,75*2 : | [15 empty] | VV | 1 | 1 | True | 0 | ROZPOCET
| VV |  | D04:1,2*2*1 : | [15 empty] | VV | 1 | 1 | True | 0 | ROZPOCET
| VV |  | 0,45*1,25*1 : | [15 empty] | VV | 1 | 1 | True | 0 | ROZPOCET
| VV |  | D05:0,95*2,4*2 : | [15 empty] | VV | 1 | 1 | True | 0 | ROZPOCET
| VV |  | D06:0,9*2*1 : | [15 empty] | VV | 1 | 1 | True | 0 | ROZPOCET
| VV |  | D07:1,8*2,7*1 : | [15 empty] | VV | 1 | 1 | True | 0 | ROZPOCET
| VV |  | D08:1,6*2*1 : | [15 empty] | VV | 1 | 1 | True | 0 | ROZPOCET
| VV |  | D09:1,7*2,2*1 : | [15 empty] | VV | 1 | 1 | True | 0 | ROZPOCET
| VV |  | D10:1,7*2,15*1 : | [15 empty] | VV | 1 | 1 | True | 0 | ROZPOCET
| VV |  | D11:1,75*2,15*1 : | [15 empty] | VV | 1 | 1 | True | 0 | ROZPOCET
| VV |  | D12:0,95*2*1 : | [15 empty] | VV | 1 | 1 | True | 0 | ROZPOCET
| VV |  | D13:1,55*2,15*1 : | [15 empty] | VV | 1 | 1 | True | 0 | ROZPOCET
| VV |  | 266,727 |  | 266.727 | [13 empty] | VV | 1 | 2 | True | 0 | ROZPOCET
| VV |  | Součet |  | 266.727 | [13 empty] | VV | 1 | 4 | True | 1 | ROZPOCET
36 | K | 622311000S00 | Penetrace podkladu | m2 | 1876.5 |  | 0 |  |  |  | snížená |  | 0 | 0 | 0 | 0 | 0 | 4 | K | 1 |  |  |  | ROZPOCET | 0 | 0 | 0 | 0 | 0 | 2 | 0 | 4 | 72
| VV |  | omítka soklů:221,5 : | [15 empty] | VV | 1 | 1 | True | 0 | ROZPOCET
| VV |  | oprava fasády 10 %:818 : | [15 empty] | VV | 1 | 1 | True | 0 | ROZPOCET
| VV |  | SDVK:837 : | [15 empty] | VV | 1 | 1 | True | 0 | ROZPOCET
| VV |  | 1876,5 |  | 1876.5 | [13 empty] | VV | 1 | 2 | True | 0 | ROZPOCET
| VV |  | Součet |  | 1876.5 | [13 empty] | VV | 1 | 4 | True | 1 | ROZPOCET
37 | K | 622311016R00 | Soklová lišta hliník ZS ETICS tl. 160 mm | m | 310.81 |  | 0 |  |  |  | snížená |  | 0 | 0 | 0 | 0 | 0 | 4 | K | 1 |  |  |  | ROZPOCET | 0 | 0 | 0 | 0 | 0 | 2 | 0 | 4 | 74
| VV |  | HP:12,16+12,16+27,735+24,855 : | [15 empty] | VV | 1 | 1 | True | 0 | ROZPOCET
| VV |  | UP:13,3+7,98+1,6*5+21,41*2+18,5 : | [15 empty] | VV | 1 | 1 | True | 0 | ROZPOCET
| VV |  | LP:13,5+16+32,4+12,7+12,5+7,5 : | [15 empty] | VV | 1 | 1 | True | 0 | ROZPOCET
| VV |  | SK:25+11+3,2+4+3,5+2 : | [15 empty] | VV | 1 | 1 | True | 0 | ROZPOCET
| VV |  | 310,81 |  | 310.81 | [13 empty] | VV | 1 | 2 | True | 0 | ROZPOCET
| VV |  | Součet |  | 310.81 | [13 empty] | VV | 1 | 4 | True | 1 | ROZPOCET
38 | K | 622311113R00 | Dilatační profil KZS | m | 32.63 |  | 0 |  |  |  | snížená |  | 0 | 0 | 0 | 0 | 0 | 4 | K | 1 |  |  |  | ROZPOCET | 0 | 0 | 0 | 0 | 0 | 2 | 0 | 4 | 76
| VV |  | HP - SK:3,065*2 : | [15 empty] | VV | 1 | 1 | True | 0 | ROZPOCET
| VV |  | LP - SK:3,3+6,6+3,4 : | [15 empty] | VV | 1 | 1 | True | 0 | ROZPOCET
| VV |  | UP - SK:6,6*2 : | [15 empty] | VV | 1 | 1 | True | 0 | ROZPOCET
| VV |  | 32,63 |  | 32.63 | [13 empty] | VV | 1 | 2 | True | 0 | ROZPOCET
| VV |  | Součet |  | 32.63 | [13 empty] | VV | 1 | 4 | True | 1 | ROZPOCET
39 | K | 622311511R00 | Izolace suterénu ZS ETICS XPS tl. 80 mm, bez PÚ | m2 | 51 |  | 0 |  |  |  | snížená |  | 0 | 0 | 0 | 0 | 0 | 4 | K | 1 |  |  |  | ROZPOCET | 0 | 0 | 0 | 0 | 0 | 2 | 0 | 4 | 78
| VV |  | ZS - detaily dle technologického předpisu výrobce včetně všech lišt, rohů atd.: : | [15 empty] | VV | 1 | 1 | True | 0 | ROZPOCET
| VV |  | kvalitativní třída A: : | [15 empty] | VV | 1 | 1 | True | 0 | ROZPOCET
| VV |  | podrobná specifikace v Technické zprávě: : | [15 empty] | VV | 1 | 1 | True | 0 | ROZPOCET
| VV |  | 1. lepicí stěrka : : | [15 empty] | VV | 1 | 1 | True | 0 | ROZPOCET
| VV |  | 2. tepelná izolace XPS - lambda = 0,038 W/m.K tl. 80 mm : : | [15 empty] | VV | 1 | 1 | True | 0 | ROZPOCET
| VV |  | výměra změřena kreslícím programem: : | [15 empty] | VV | 1 | 1 | True | 0 | ROZPOCET
| VV |  | HP:23 : | [15 empty] | VV | 1 | 1 | True | 0 | ROZPOCET
| VV |  | UP:28 : | [15 empty] | VV | 1 | 1 | True | 0 | ROZPOCET
| VV |  | LP:0 : | [15 empty] | VV | 1 | 1 | True | 0 | ROZPOCET
| VV |  | SK:0 : | [15 empty] | VV | 1 | 1 | True | 0 | ROZPOCET
| VV |  | 51 |  | 51 | [13 empty] | VV | 1 | 2 | True | 0 | ROZPOCET
| VV |  | Součet |  | 51 | [13 empty] | VV | 1 | 4 | True | 1 | ROZPOCET
40 | K | 622311514R00 | Izolace suterénu ZS ETICS XPS tl. 140 mm, bez PÚ | m2 | 88 |  | 0 |  |  |  | snížená |  | 0 | 0 | 0 | 0 | 0 | 4 | K | 1 |  |  |  | ROZPOCET | 0 | 0 | 0 | 0 | 0 | 2 | 0 | 4 | 80
| VV |  | ZS - detaily dle technologického předpisu výrobce včetně všech lišt, rohů atd.: : | [15 empty] | VV | 1 | 1 | True | 0 | ROZPOCET
| VV |  | kvalitativní třída A: : | [15 empty] | VV | 1 | 1 | True | 0 | ROZPOCET
| VV |  | podrobná specifikace v Technické zprávě: : | [15 empty] | VV | 1 | 1 | True | 0 | ROZPOCET
| VV |  | 1. lepicí stěrka : : | [15 empty] | VV | 1 | 1 | True | 0 | ROZPOCET
| VV |  | 2. tepelná izolace XPS - lambda = 0,038 W/m.K tl. 140 mm : : | [15 empty] | VV | 1 | 1 | True | 0 | ROZPOCET
| VV |  | výměra změřena kreslícím programem: : | [15 empty] | VV | 1 | 1 | True | 0 | ROZPOCET
| VV |  | HP:6 : | [15 empty] | VV | 1 | 1 | True | 0 | ROZPOCET
| VV |  | UP:0 : | [15 empty] | VV | 1 | 1 | True | 0 | ROZPOCET
| VV |  | LP:56 : | [15 empty] | VV | 1 | 1 | True | 0 | ROZPOCET
| VV |  | SK:18,5 : | [15 empty] | VV | 1 | 1 | True | 0 | ROZPOCET
| VV |  | sokl lodžie: : | [15 empty] | VV | 1 | 1 | True | 0 | ROZPOCET
| VV |  | UP:5 : | [15 empty] | VV | 1 | 1 | True | 0 | ROZPOCET
| VV |  | LP:2,5 : | [15 empty] | VV | 1 | 1 | True | 0 | ROZPOCET
| VV |  | 88 |  | 88 | [13 empty] | VV | 1 | 2 | True | 0 | ROZPOCET
| VV |  | Součet |  | 88 | [13 empty] | VV | 1 | 4 | True | 1 | ROZPOCET
41 | K | 622311521RU1 | ZS ETICS, sokl, XPS tl. 80 mm s mozaikovou omítkou | m2 | 57 |  | 0 |  |  |  | snížená |  | 0 | 0 | 0 | 0 | 0 | 4 | K | 1 |  |  |  | ROZPOCET | 0 | 0 | 0 | 0 | 0 | 2 | 0 | 4 | 82
| VV |  | ZS - detaily dle technologického předpisu výrobce včetně všech lišt, rohů atd.: : | [15 empty] | VV | 1 | 1 | True | 0 | ROZPOCET
| VV |  | kvalitativní třída A: : | [15 empty] | VV | 1 | 1 | True | 0 | ROZPOCET
| VV |  | podrobná specifikace v Technické zprávě: : | [15 empty] | VV | 1 | 1 | True | 0 | ROZPOCET
| VV |  | 1. lepicí stěrka : : | [15 empty] | VV | 1 | 1 | True | 0 | ROZPOCET
| VV |  | 2. tepelná izolace XPS - lambda = 0,038 W/m.K tl. 80 mm : : | [15 empty] | VV | 1 | 1 | True | 0 | ROZPOCET
| VV |  | 3. lepicí stěrka s vtlačenou sklotextilní síťovinou : : | [15 empty] | VV | 1 | 1 | True | 0 | ROZPOCET
| VV |  | 4. difůzně otevřená penetrace: : | [15 empty] | VV | 1 | 1 | True | 0 | ROZPOCET
| VV |  | 5. soklová probarvená omítka: : | [15 empty] | VV | 1 | 1 | True | 0 | ROZPOCET
| VV |  | výměra změřena kreslícím programem: : | [15 empty] | VV | 1 | 1 | True | 0 | ROZPOCET
| VV |  | HP:41-23 : | [15 empty] | VV | 1 | 1 | True | 0 | ROZPOCET
| VV |  | UP:67-28 : | [15 empty] | VV | 1 | 1 | True | 0 | ROZPOCET
| VV |  | LP:0 : | [15 empty] | VV | 1 | 1 | True | 0 | ROZPOCET
| VV |  | SK:0 : | [15 empty] | VV | 1 | 1 | True | 0 | ROZPOCET
| VV |  | 57 |  | 57 | [13 empty] | VV | 1 | 2 | True | 0 | ROZPOCET
| VV |  | Součet |  | 57 | [13 empty] | VV | 1 | 4 | True | 1 | ROZPOCET
42 | K | 622311524RU1 | ZS ETICS, sokl, XPS tl. 140 mm s mozaikovou omítkou | m2 | 25.5 |  | 0 |  |  |  | snížená |  | 0 | 0 | 0 | 0 | 0 | 4 | K | 1 |  |  |  | ROZPOCET | 0 | 0 | 0 | 0 | 0 | 2 | 0 | 4 | 84
| VV |  | ZS - detaily dle technologického předpisu výrobce včetně všech lišt, rohů atd.: : | [15 empty] | VV | 1 | 1 | True | 0 | ROZPOCET
| VV |  | kvalitativní třída A: : | [15 empty] | VV | 1 | 1 | True | 0 | ROZPOCET
| VV |  | podrobná specifikace v Technické zprávě: : | [15 empty] | VV | 1 | 1 | True | 0 | ROZPOCET
| VV |  | 1. lepicí stěrka : : | [15 empty] | VV | 1 | 1 | True | 0 | ROZPOCET
| VV |  | 2. tepelná izolace XPS - lambda = 0,038 W/m.K tl. 140 mm : : | [15 empty] | VV | 1 | 1 | True | 0 | ROZPOCET
| VV |  | 3. lepicí stěrka s vtlačenou sklotextilní síťovinou : : | [15 empty] | VV | 1 | 1 | True | 0 | ROZPOCET
| VV |  | 4. difůzně otevřená penetrace: : | [15 empty] | VV | 1 | 1 | True | 0 | ROZPOCET
| VV |  | 5. soklová probarvená omítka: : | [15 empty] | VV | 1 | 1 | True | 0 | ROZPOCET
| VV |  | výměra změřena kreslícím programem: : | [15 empty] | VV | 1 | 1 | True | 0 | ROZPOCET
| VV |  | HP:13-6 : | [15 empty] | VV | 1 | 1 | True | 0 | ROZPOCET
| VV |  | UP:0 : | [15 empty] | VV | 1 | 1 | True | 0 | ROZPOCET
| VV |  | LP:68-56 : | [15 empty] | VV | 1 | 1 | True | 0 | ROZPOCET
| VV |  | SK:25-18,5 : | [15 empty] | VV | 1 | 1 | True | 0 | ROZPOCET
| VV |  | 25,5 |  | 25.5 | [13 empty] | VV | 1 | 2 | True | 0 | ROZPOCET
| VV |  | Součet |  | 25.5 | [13 empty] | VV | 1 | 4 | True | 1 | ROZPOCET
43 | K | 622311563R00 | ZS ETICS, parapet, XPS tl. 30 mm | m2 | 23.961 |  | 0 |  |  |  | snížená |  | 0 | 0 | 0 | 0 | 0 | 4 | K | 1 |  |  |  | ROZPOCET | 0 | 0 | 0 | 0 | 0 | 2 | 0 | 4 | 86
| VV |  | Položka obsahuje řezání desek, nanesení lepicího tmelu na izolační desky, nalepení desek, natažení stěrky, osazení parapetní lišty a přehlazení stě | [15 empty] | VV | 1 | 1 | True | 0 | ROZPOCET
| VV |  | ZS - detaily dle technologického předpisu výrobce včetně všech lišt, rohů atd.: : | [15 empty] | VV | 1 | 1 | True | 0 | ROZPOCET
| VV |  | kvalitativní třída A: : | [15 empty] | VV | 1 | 1 | True | 0 | ROZPOCET
| VV |  | podrobná specifikace v Technické zprávě: : | [15 empty] | VV | 1 | 1 | True | 0 | ROZPOCET
| VV |  | W01:0,6*15 : | [15 empty] | VV | 1 | 1 | True | 0 | ROZPOCET
| VV |  | W02:0,85*9 : | [15 empty] | VV | 1 | 1 | True | 0 | ROZPOCET
| VV |  | W03:0,9*2 : | [15 empty] | VV | 1 | 1 | True | 0 | ROZPOCET
| VV |  | W04:1,15*22 : | [15 empty] | VV | 1 | 1 | True | 0 | ROZPOCET
| VV |  | W05:2,4*1 : | [15 empty] | VV | 1 | 1 | True | 0 | ROZPOCET
| VV |  | W06:1,5*1 : | [15 empty] | VV | 1 | 1 | True | 0 | ROZPOCET
| VV |  | W07:2,3*4 : | [15 empty] | VV | 1 | 1 | True | 0 | ROZPOCET
| VV |  | W08:2,4*17 : | [15 empty] | VV | 1 | 1 | True | 0 | ROZPOCET
| VV |  | W09:0,59*2 : | [15 empty] | VV | 1 | 1 | True | 0 | ROZPOCET
| VV |  | W10:1,2*2 : | [15 empty] | VV | 1 | 1 | True | 0 | ROZPOCET
| VV |  | W11:1,3*2 : | [15 empty] | VV | 1 | 1 | True | 0 | ROZPOCET
| VV |  | W12:1,15*10 : | [15 empty] | VV | 1 | 1 | True | 0 | ROZPOCET
| VV |  | W13:2,3*8 : | [15 empty] | VV | 1 | 1 | True | 0 | ROZPOCET
| VV |  | W14:2*2 : | [15 empty] | VV | 1 | 1 | True | 0 | ROZPOCET
| VV |  | W15:2,4*1 : | [15 empty] | VV | 1 | 1 | True | 0 | ROZPOCET
| VV |  | D01:0,55*1 : | [15 empty] | VV | 1 | 1 | True | 0 | ROZPOCET
| VV |  | D02:1,2*2 : | [15 empty] | VV | 1 | 1 | True | 0 | ROZPOCET
| VV |  | D03:1,15*2 : | [15 empty] | VV | 1 | 1 | True | 0 | ROZPOCET
| VV |  | D04:0,45*1 : | [15 empty] | VV | 1 | 1 | True | 0 | ROZPOCET
| VV |  | šířka 17 cm:-146,83*0,83 : | [15 empty] | VV | 1 | 1 | True | 0 | ROZPOCET
| VV |  | 23,9611 |  | 23.961 | [13 empty] | VV | 1 | 2 | True | 0 | ROZPOCET
| VV |  | Součet |  | 23.961 | [13 empty] | VV | 1 | 4 | True | 1 | ROZPOCET
44 | K | 622311830RT3 | ZS ETICS, fasáda, miner.desky PV 40 mm s omítkou silikonovou | m2 | 36 |  | 0 |  |  |  | snížená |  | 0 | 0 | 0 | 0 | 0 | 4 | K | 1 |  |  |  | ROZPOCET | 0 | 0 | 0 | 0 | 0 | 2 | 0 | 4 | 88
| VV |  | ZS - detaily dle technologického předpisu výrobce včetně všech lišt, rohů atd.: : | [15 empty] | VV | 1 | 1 | True | 0 | ROZPOCET
| VV |  | kvalitativní třída A: : | [15 empty] | VV | 1 | 1 | True | 0 | ROZPOCET
| VV |  | podrobná specifikace v Technické zprávě: : | [15 empty] | VV | 1 | 1 | True | 0 | ROZPOCET
| VV |  | 1. lepicí stěrka : : | [15 empty] | VV | 1 | 1 | True | 0 | ROZPOCET
| VV |  | 2. tepelná izolace MV PV - lambda = 0,036 W/m.K tl. 40 mm kotvená hmoždinkami: : | [15 empty] | VV | 1 | 1 | True | 0 | ROZPOCET
| VV |  | 3. lepicí stěrka s vtlačenou sklotextilní síťovinou : : | [15 empty] | VV | 1 | 1 | True | 0 | ROZPOCET
| VV |  | 4. difůzně otevřená penetrace: : | [15 empty] | VV | 1 | 1 | True | 0 | ROZPOCET
| VV |  | 5. tenkovrstvá probarvená strukturální omítka silikonová : : | [15 empty] | VV | 1 | 1 | True | 0 | ROZPOCET
| VV |  | výměra změřena kreslícím programem: : | [15 empty] | VV | 1 | 1 | True | 0 | ROZPOCET
| VV |  | HP:0 : | [15 empty] | VV | 1 | 1 | True | 0 | ROZPOCET
| VV |  | UP - podhled lodžie:36 : | [15 empty] | VV | 1 | 1 | True | 0 | ROZPOCET
| VV |  | LP:0 : | [15 empty] | VV | 1 | 1 | True | 0 | ROZPOCET
| VV |  | SK:0 : | [15 empty] | VV | 1 | 1 | True | 0 | ROZPOCET
| VV |  | 36 |  | 36 | [13 empty] | VV | 1 | 2 | True | 0 | ROZPOCET
| VV |  | Součet |  | 36 | [13 empty] | VV | 1 | 4 | True | 1 | ROZPOCET
45 | K | 622311835RT3 | ZS ETICS, fasáda, miner.desky PV 160 mm s omítkou silikonovou | m2 | 1575 |  | 0 |  |  |  | snížená |  | 0 | 0 | 0 | 0 | 0 | 4 | K | 1 |  |  |  | ROZPOCET | 0 | 0 | 0 | 0 | 0 | 2 | 0 | 4 | 90
| VV |  | ZS - detaily dle technologického předpisu výrobce včetně všech lišt, rohů atd.: : | [15 empty] | VV | 1 | 1 | True | 0 | ROZPOCET
| VV |  | kvalitativní třída A: : | [15 empty] | VV | 1 | 1 | True | 0 | ROZPOCET
| VV |  | podrobná specifikace v Technické zprávě: : | [15 empty] | VV | 1 | 1 | True | 0 | ROZPOCET
| VV |  | 1. lepicí stěrka : : | [15 empty] | VV | 1 | 1 | True | 0 | ROZPOCET
| VV |  | 2. tepelná izolace MV PV - lambda = 0,036 W/m.K tl. 160 mm kotvená hmoždinkami: : | [15 empty] | VV | 1 | 1 | True | 0 | ROZPOCET
| VV |  | 3. lepicí stěrka s vtlačenou sklotextilní síťovinou : : | [15 empty] | VV | 1 | 1 | True | 0 | ROZPOCET
| VV |  | 4. difůzně otevřená penetrace: : | [15 empty] | VV | 1 | 1 | True | 0 | ROZPOCET
| VV |  | 5. tenkovrstvá probarvená strukturální omítka silikonová : : | [15 empty] | VV | 1 | 1 | True | 0 | ROZPOCET
| VV |  | výměra změřena kreslícím programem: : | [15 empty] | VV | 1 | 1 | True | 0 | ROZPOCET
| VV |  | HP:309 : | [15 empty] | VV | 1 | 1 | True | 0 | ROZPOCET
| VV |  | UP:492 : | [15 empty] | VV | 1 | 1 | True | 0 | ROZPOCET
| VV |  | LP:630 : | [15 empty] | VV | 1 | 1 | True | 0 | ROZPOCET
| VV |  | SK:144 : | [15 empty] | VV | 1 | 1 | True | 0 | ROZPOCET
| VV |  | 1575 |  | 1575 | [13 empty] | VV | 1 | 2 | True | 0 | ROZPOCET
| VV |  | Součet |  | 1575 | [13 empty] | VV | 1 | 4 | True | 1 | ROZPOCET
46 | K | 622311850RT3 | ZS ETICS, povrchová úprava ostění KZS s min.vlnou s omítkou silikonovou | m2 | 89.939 |  | 0 |  |  |  | snížená |  | 0 | 0 | 0 | 0 | 0 | 4 | K | 1 |  |  |  | ROZPOCET | 0 | 0 | 0 | 0 | 0 | 2 | 0 | 4 | 92
| VV |  | Položka obsahuje okenní a rohové lišty, výztužnou stěrku, kontaktní nátěr a povrchovou úpravu omítkou: : | [15 empty] | VV | 1 | 1 | True | 0 | ROZPOCET
| VV |  | ZS - detaily dle technologického předpisu výrobce včetně všech lišt, rohů atd.: : | [15 empty] | VV | 1 | 1 | True | 0 | ROZPOCET
| VV |  | kvalitativní třída A: : | [15 empty] | VV | 1 | 1 | True | 0 | ROZPOCET
| VV |  | podrobná specifikace v Technické zprávě: : | [15 empty] | VV | 1 | 1 | True | 0 | ROZPOCET
| VV |  | W01:(0,6+2*0,9)*15 : | [15 empty] | VV | 1 | 1 | True | 0 | ROZPOCET
| VV |  | W02:(0,85+2*1,45)*9 : | [15 empty] | VV | 1 | 1 | True | 0 | ROZPOCET
| VV |  | W03:(0,9+2*1,1)*2 : | [15 empty] | VV | 1 | 1 | True | 0 | ROZPOCET
| VV |  | W04:(1,15+2*1,45)*22 : | [15 empty] | VV | 1 | 1 | True | 0 | ROZPOCET
| VV |  | W05:(2,4+2*0,6)*1 : | [15 empty] | VV | 1 | 1 | True | 0 | ROZPOCET
| VV |  | W06:(1,5+2*1,5)*1 : | [15 empty] | VV | 1 | 1 | True | 0 | ROZPOCET
| VV |  | W07:(2,3+2*1,45)*4 : | [15 empty] | VV | 1 | 1 | True | 0 | ROZPOCET
| VV |  | W08:(2,4+2*1,5)*17 : | [15 empty] | VV | 1 | 1 | True | 0 | ROZPOCET
| VV |  | W09:(0,59+2*1,8)*2 : | [15 empty] | VV | 1 | 1 | True | 0 | ROZPOCET
| VV |  | W10:(1,2+2*1,8)*2 : | [15 empty] | VV | 1 | 1 | True | 0 | ROZPOCET
| VV |  | W11:(1,3+2*1,8)*2 : | [15 empty] | VV | 1 | 1 | True | 0 | ROZPOCET
| VV |  | W12:(1,15+2*1,75)*10 : | [15 empty] | VV | 1 | 1 | True | 0 | ROZPOCET
| VV |  | W13:(2,3+2*1,75)*8 : | [15 empty] | VV | 1 | 1 | True | 0 | ROZPOCET
| VV |  | W14:(2+2*1,75)*2 : | [15 empty] | VV | 1 | 1 | True | 0 | ROZPOCET
| VV |  | W15:(2,4+2*3,12)*1 : | [15 empty] | VV | 1 | 1 | True | 0 | ROZPOCET
| VV |  | D01:(0,95+2*2,4)*1 : | [15 empty] | VV | 1 | 1 | True | 0 | ROZPOCET
| VV |  | 0,55*1 : | [15 empty] | VV | 1 | 1 | True | 0 | ROZPOCET
| VV |  | D02:(0,9+2*2,35)*2 : | [15 empty] | VV | 1 | 1 | True | 0 | ROZPOCET
| VV |  | 1,2*2 : | [15 empty] | VV | 1 | 1 | True | 0 | ROZPOCET
| VV |  | D03:(0,85+2*2,6)*2 : | [15 empty] | VV | 1 | 1 | True | 0 | ROZPOCET
| VV |  | 1,15*2 : | [15 empty] | VV | 1 | 1 | True | 0 | ROZPOCET
| VV |  | D04:(1,2+2*2)*1 : | [15 empty] | VV | 1 | 1 | True | 0 | ROZPOCET
| VV |  | 0,45*1 : | [15 empty] | VV | 1 | 1 | True | 0 | ROZPOCET
| VV |  | D05:(0,95+2*2,4)*2 : | [15 empty] | VV | 1 | 1 | True | 0 | ROZPOCET
| VV |  | D06:(0,9+2*2)*1 : | [15 empty] | VV | 1 | 1 | True | 0 | ROZPOCET
| VV |  | D07:(1,8+2*2,7)*1 : | [15 empty] | VV | 1 | 1 | True | 0 | ROZPOCET
| VV |  | D08:(1,6+2*2)*1 : | [15 empty] | VV | 1 | 1 | True | 0 | ROZPOCET
| VV |  | D09:(1,7+2*2,2)*1 : | [15 empty] | VV | 1 | 1 | True | 0 | ROZPOCET
| VV |  | D10:(1,7+2*2,15)*1 : | [15 empty] | VV | 1 | 1 | True | 0 | ROZPOCET
| VV |  | D11:(1,75+2*2,15)*1 : | [15 empty] | VV | 1 | 1 | True | 0 | ROZPOCET
| VV |  | D12:(0,95+2*2)*1 : | [15 empty] | VV | 1 | 1 | True | 0 | ROZPOCET
| VV |  | D13:(1,55+2*2,15)*1 : | [15 empty] | VV | 1 | 1 | True | 0 | ROZPOCET
| VV |  | šířka 17 cm:-523,17*0,83 : | [15 empty] | VV | 1 | 1 | True | 0 | ROZPOCET
| VV |  | 89,9389 |  | 89.939 | [13 empty] | VV | 1 | 2 | True | 0 | ROZPOCET
| VV |  | Součet |  | 89.939 | [13 empty] | VV | 1 | 4 | True | 1 | ROZPOCET
47 | K | 622391001R00 | Příplatek-mtž KZS podhledu,izolant,tenkovrst.om. | m2 | 166.338 |  | 0 |  |  |  | snížená |  | 0 | 0 | 0 | 0 | 0 | 4 | K | 1 |  |  |  | ROZPOCET | 0 | 0 | 0 | 0 | 0 | 2 | 0 | 4 | 94
| VV |  | výměra změřena kreslícím programem: : | [15 empty] | VV | 1 | 1 | True | 0 | ROZPOCET
| VV |  | UP - podhled lodžie ZS MV 40 mm:36 : | [15 empty] | VV | 1 | 1 | True | 0 | ROZPOCET
| VV |  | podhledy střechy ZS MV 160 mm: : | [15 empty] | VV | 1 | 1 | True | 0 | ROZPOCET
| VV |  | HP:27,74*0,75*2 : | [15 empty] | VV | 1 | 1 | True | 0 | ROZPOCET
| VV |  | UP:21,41*0,63 : | [15 empty] | VV | 1 | 1 | True | 0 | ROZPOCET
| VV |  | 21,41*1,84 : | [15 empty] | VV | 1 | 1 | True | 0 | ROZPOCET
| VV |  | LP:32,4*0,5 : | [15 empty] | VV | 1 | 1 | True | 0 | ROZPOCET
| VV |  | (15,4+13,5)*0,5 : | [15 empty] | VV | 1 | 1 | True | 0 | ROZPOCET
| VV |  | SK:(1,25*2+1,645*2+3,325)*0,57 : | [15 empty] | VV | 1 | 1 | True | 0 | ROZPOCET
| VV |  | 166,3382 |  | 166.338 | [13 empty] | VV | 1 | 2 | True | 0 | ROZPOCET
| VV |  | Součet |  | 166.338 | [13 empty] | VV | 1 | 4 | True | 1 | ROZPOCET
48 | K | 622391125RT2 | Příplatek za hmoždinky do SDVK desek včetně dodávky hmoždinek | m2 | 837 |  | 0 |  |  |  | snížená |  | 0 | 0 | 0 | 0 | 0 | 4 | K | 1 |  |  |  | ROZPOCET | 0 | 0 | 0 | 0 | 0 | 2 | 0 | 4 | 96
| VV |  | výměra změřena kreslícím programem: : | [15 empty] | VV | 1 | 1 | True | 0 | ROZPOCET
| VV |  | HP:309 : | [15 empty] | VV | 1 | 1 | True | 0 | ROZPOCET
| VV |  | UP:492 : | [15 empty] | VV | 1 | 1 | True | 0 | ROZPOCET
| VV |  | UP - podhled lodžie ZS MV 40 mm:36 : | [15 empty] | VV | 1 | 1 | True | 0 | ROZPOCET
| VV |  | 837 |  | 837 | [13 empty] | VV | 1 | 2 | True | 0 | ROZPOCET
| VV |  | Součet |  | 837 | [13 empty] | VV | 1 | 4 | True | 1 | ROZPOCET
49 | K | 622422111R00 | Oprava vnějších omítek vápen. hladk. II, do 10 % | m2 | 818 |  | 0 |  |  |  | snížená |  | 0 | 0 | 0 | 0 | 0 | 4 | K | 1 |  |  |  | ROZPOCET | 0 | 0 | 0 | 0 | 0 | 2 | 0 | 4 | 98
| VV |  | výměra změřena kreslícím programem: : | [15 empty] | VV | 1 | 1 | True | 0 | ROZPOCET
| VV |  | ZS MV 160 mm: : | [15 empty] | VV | 1 | 1 | True | 0 | ROZPOCET
| VV |  | LP:630 : | [15 empty] | VV | 1 | 1 | True | 0 | ROZPOCET
| VV |  | SK:144 : | [15 empty] | VV | 1 | 1 | True | 0 | ROZPOCET
| VV |  | výměra změřena kreslícím programem: : | [15 empty] | VV | 1 | 1 | True | 0 | ROZPOCET
| VV |  | stěny vnějších schodišť HP + UP:28+16 : | [15 empty] | VV | 1 | 1 | True | 0 | ROZPOCET
| VV |  | 818 |  | 818 | [13 empty] | VV | 1 | 2 | True | 0 | ROZPOCET
| VV |  | Součet |  | 818 | [13 empty] | VV | 1 | 4 | True | 1 | ROZPOCET
50 | K | 622432112R00 | Omítka stěn mozaiková | m2 | 44 |  | 0 |  |  |  | snížená |  | 0 | 0 | 0 | 0 | 0 | 4 | K | 1 |  |  |  | ROZPOCET | 0 | 0 | 0 | 0 | 0 | 2 | 0 | 4 | 100
| VV |  | výměra změřena kreslícím programem: : | [15 empty] | VV | 1 | 1 | True | 0 | ROZPOCET
| VV |  | stěny vnějších schodišť HP + UP:28+16 : | [15 empty] | VV | 1 | 1 | True | 0 | ROZPOCET
| VV |  | 44 |  | 44 | [13 empty] | VV | 1 | 2 | True | 0 | ROZPOCET
| VV |  | Součet |  | 44 | [13 empty] | VV | 1 | 4 | True | 1 | ROZPOCET
51 | K | 622451122R00 | Omítka vnější stěn, MC, hrubá zatřená | m2 | 221.5 |  | 0 |  |  |  | snížená |  | 0 | 0 | 0 | 0 | 0 | 4 | K | 1 |  |  |  | ROZPOCET | 0 | 0 | 0 | 0 | 0 | 2 | 0 | 4 | 102
| VV |  | sokl pod terénem 80 mm a 140 mm:51+80,5 : | [15 empty] | VV | 1 | 1 | True | 0 | ROZPOCET
| VV |  | sokl nad terénem 80 mm a 140 mm:57+25,5 : | [15 empty] | VV | 1 | 1 | True | 0 | ROZPOCET
| VV |  | sokl lodžie: : | [15 empty] | VV | 1 | 1 | True | 0 | ROZPOCET
| VV |  | UP:5 : | [15 empty] | VV | 1 | 1 | True | 0 | ROZPOCET
| VV |  | LP:2,5 : | [15 empty] | VV | 1 | 1 | True | 0 | ROZPOCET
| VV |  | 221,5 |  | 221.5 | [13 empty] | VV | 1 | 2 | True | 0 | ROZPOCET
| VV |  | Součet |  | 221.5 | [13 empty] | VV | 1 | 4 | True | 1 | ROZPOCET
52 | K | 622473187RT2 | Příplatek za okenní lištu (APU) - montáž včetně dodávky lišty | m | 524.17 |  | 0 |  |  |  | snížená |  | 0 | 0 | 0 | 0 | 0 | 4 | K | 1 |  |  |  | ROZPOCET | 0 | 0 | 0 | 0 | 0 | 2 | 0 | 4 | 104
| VV |  | W01:(0,6+2*0,9)*15 : | [15 empty] | VV | 1 | 1 | True | 0 | ROZPOCET
| VV |  | W02:(0,85+2*1,45)*9 : | [15 empty] | VV | 1 | 1 | True | 0 | ROZPOCET
| VV |  | W03:(0,9+2*1,1)*2 : | [15 empty] | VV | 1 | 1 | True | 0 | ROZPOCET
| VV |  | W04:(1,15+2*1,45)*22 : | [15 empty] | VV | 1 | 1 | True | 0 | ROZPOCET
| VV |  | W05:(2,4+2*0,6)*1 : | [15 empty] | VV | 1 | 1 | True | 0 | ROZPOCET
| VV |  | W06:(1,5+2*1,5)*1 : | [15 empty] | VV | 1 | 1 | True | 0 | ROZPOCET
| VV |  | W07:(2,3+2*1,45)*4 : | [15 empty] | VV | 1 | 1 | True | 0 | ROZPOCET
| VV |  | W08:(2,4+2*1,5)*17 : | [15 empty] | VV | 1 | 1 | True | 0 | ROZPOCET
| VV |  | W09:(0,59+2*1,8)*2 : | [15 empty] | VV | 1 | 1 | True | 0 | ROZPOCET
| VV |  | W10:(1,2+2*1,8)*2 : | [15 empty] | VV | 1 | 1 | True | 0 | ROZPOCET
| VV |  | W11:(1,3+2*1,8)*2 : | [15 empty] | VV | 1 | 1 | True | 0 | ROZPOCET
| VV |  | W12:(1,15+2*1,75)*10 : | [15 empty] | VV | 1 | 1 | True | 0 | ROZPOCET
| VV |  | W13:(2,3+2*1,75)*8 : | [15 empty] | VV | 1 | 1 | True | 0 | ROZPOCET
| VV |  | W14:(2+2*1,75)*2 : | [15 empty] | VV | 1 | 1 | True | 0 | ROZPOCET
| VV |  | W15:(2,4+2*3,12)*1 : | [15 empty] | VV | 1 | 1 | True | 0 | ROZPOCET
| VV |  | D01:(0,95+2*2,4)*1 : | [15 empty] | VV | 1 | 1 | True | 0 | ROZPOCET
| VV |  | 0,55*1 : | [15 empty] | VV | 1 | 1 | True | 0 | ROZPOCET
| VV |  | D02:(0,9+2*2,35)*2 : | [15 empty] | VV | 1 | 1 | True | 0 | ROZPOCET
| VV |  | 1,2*2 : | [15 empty] | VV | 1 | 1 | True | 0 | ROZPOCET
| VV |  | D03:(0,85+2*2,6)*2 : | [15 empty] | VV | 1 | 1 | True | 0 | ROZPOCET
| VV |  | 1,15*2 : | [15 empty] | VV | 1 | 1 | True | 0 | ROZPOCET
| VV |  | D04:(1,2+2*2)*1 : | [15 empty] | VV | 1 | 1 | True | 0 | ROZPOCET
| VV |  | 0,45*1 : | [15 empty] | VV | 1 | 1 | True | 0 | ROZPOCET
| VV |  | D05:(0,95+2*2,4)*2 : | [15 empty] | VV | 1 | 1 | True | 0 | ROZPOCET
| VV |  | D06:(0,9+2*2)*1 : | [15 empty] | VV | 1 | 1 | True | 0 | ROZPOCET
| VV |  | D07:(1,8+2*2,7)*1 : | [15 empty] | VV | 1 | 1 | True | 0 | ROZPOCET
| VV |  | D08:(1,6+2*2)*1 : | [15 empty] | VV | 1 | 1 | True | 0 | ROZPOCET
| VV |  | D09:(1,7+2*2,2)*1 : | [15 empty] | VV | 1 | 1 | True | 0 | ROZPOCET
| VV |  | D10:(1,7+2*2,15)*1 : | [15 empty] | VV | 1 | 1 | True | 0 | ROZPOCET
| VV |  | D11:(1,75+2*2,15)*1 : | [15 empty] | VV | 1 | 1 | True | 0 | ROZPOCET
| VV |  | D12:(0,95+2*2)*1 : | [15 empty] | VV | 1 | 1 | True | 0 | ROZPOCET
| VV |  | D13:(1,55+2*2,15)*1 : | [15 empty] | VV | 1 | 1 | True | 0 | ROZPOCET
| VV |  | 524,17 |  | 524.17 | [13 empty] | VV | 1 | 2 | True | 0 | ROZPOCET
| VV |  | Součet |  | 524.17 | [13 empty] | VV | 1 | 4 | True | 1 | ROZPOCET
53 | K | 622481211RT2 | Montáž výztužné sítě (perlinky) do stěrky-stěny včetně výztužné sítě a stěrkového tmelu | m2 | 44 |  | 0 |  |  |  | snížená |  | 0 | 0 | 0 | 0 | 0 | 4 | K | 1 |  |  |  | ROZPOCET | 0 | 0 | 0 | 0 | 0 | 2 | 0 | 4 | 106
| VV |  | výměra změřena kreslícím programem: : | [15 empty] | VV | 1 | 1 | True | 0 | ROZPOCET
| VV |  | stěny vnějších schodišť HP + UP:28+16 : | [15 empty] | VV | 1 | 1 | True | 0 | ROZPOCET
| VV |  | 44 |  | 44 | [13 empty] | VV | 1 | 2 | True | 0 | ROZPOCET
| VV |  | Součet |  | 44 | [13 empty] | VV | 1 | 4 | True | 1 | ROZPOCET
| D | 621 | Průzkumy a zkoušky |  |  |  | 0 | [5 empty] | 0 |  | 0 |  | 0 | 1 | D | 0 |  |  |  | ROZPOCET | [6 empty] | 0
54 | K | ZK1 | Odtrhové zkoušky | kus | 8 |  | 0 |  |  |  | snížená |  | 0 | 0 | 0 | 0 | 0 | 4 | K | 1 |  |  |  | ROZPOCET | 0 | 0 | 0 | 0 | 0 | 2 | 0 | 4 | 108
55 | K | ZK2 | Podrobný statický průzkum obvodového pláště lokalizace a popis míst s výskytem poruch | kus | 1 |  | 0 |  |  |  | snížená |  | 0 | 0 | 0 | 0 | 0 | 4 | K | 1 |  |  |  | ROZPOCET | 0 | 0 | 0 | 0 | 0 | 2 | 0 | 4 | 110
56 | K | ZK3 | Vyhotovení sond pro ověření skladeb | kus | 8 |  | 0 |  |  |  | snížená |  | 0 | 0 | 0 | 0 | 0 | 4 | K | 1 |  |  |  | ROZPOCET | 0 | 0 | 0 | 0 | 0 | 2 | 0 | 4 | 112
| D | 63 | Podlahy a podlahové konstrukce |  |  |  | 0 | [5 empty] | 0 |  | 0 |  | 0 | 1 | D | 0 |  |  |  | ROZPOCET | [6 empty] | 0
57 | K | 632451023R00 | Vyrovnávací potěr MC 15, v pásu, tl. 40 mm | m2 | 26.992 |  | 0 |  |  |  | snížená |  | 0 | 0 | 0 | 0 | 0 | 4 | K | 1 |  |  |  | ROZPOCET | 0 | 0 | 0 | 0 | 0 | 2 | 0 | 4 | 114
| VV |  | výplně ve zdivu LP+SK: : | [15 empty] | VV | 1 | 1 | True | 0 | ROZPOCET
| VV |  | 0 : | [15 empty] | VV | 1 | 1 | True | 0 | ROZPOCET
| VV |  | W01:0,6*15 : | [15 empty] | VV | 1 | 1 | True | 0 | ROZPOCET
| VV |  | W03:0,9*2 : | [15 empty] | VV | 1 | 1 | True | 0 | ROZPOCET
| VV |  | W05:2,4*1 : | [15 empty] | VV | 1 | 1 | True | 0 | ROZPOCET
| VV |  | W06:1,5*1 : | [15 empty] | VV | 1 | 1 | True | 0 | ROZPOCET
| VV |  | W08:2,4*17 : | [15 empty] | VV | 1 | 1 | True | 0 | ROZPOCET
| VV |  | W09:0,59*2 : | [15 empty] | VV | 1 | 1 | True | 0 | ROZPOCET
| VV |  | W10:1,2*2 : | [15 empty] | VV | 1 | 1 | True | 0 | ROZPOCET
| VV |  | W11:1,3*2 : | [15 empty] | VV | 1 | 1 | True | 0 | ROZPOCET
| VV |  | W15:2,4*1 : | [15 empty] | VV | 1 | 1 | True | 0 | ROZPOCET
| VV |  | D01:0,55*1 : | [15 empty] | VV | 1 | 1 | True | 0 | ROZPOCET
| VV |  | D02:1,2*2 : | [15 empty] | VV | 1 | 1 | True | 0 | ROZPOCET
| VV |  | D04:0,45*1 : | [15 empty] | VV | 1 | 1 | True | 0 | ROZPOCET
| VV |  | šířka 40 cm:-67,48*0,6 : | [15 empty] | VV | 1 | 1 | True | 0 | ROZPOCET
| VV |  | 26,992 |  | 26.992 | [13 empty] | VV | 1 | 2 | True | 0 | ROZPOCET
| VV |  | Součet |  | 26.992 | [13 empty] | VV | 1 | 4 | True | 1 | ROZPOCET
58 | K | 631100001RA0 | Drobné opravy stáv.podlah dle PD po vybourání otvorů | m2 | 18.85 |  | 0 |  |  |  | snížená |  | 0 | 0 | 0 | 0 | 0 | 4 | K | 1 |  |  |  | ROZPOCET | 0 | 0 | 0 | 0 | 0 | 2 | 0 | 4 | 116
| VV |  | D01:0,95*1 : | [15 empty] | VV | 1 | 1 | True | 0 | ROZPOCET
| VV |  | D02:0,9*2 : | [15 empty] | VV | 1 | 1 | True | 0 | ROZPOCET
| VV |  | D03:0,85*2 : | [15 empty] | VV | 1 | 1 | True | 0 | ROZPOCET
| VV |  | D04:1,2*1 : | [15 empty] | VV | 1 | 1 | True | 0 | ROZPOCET
| VV |  | D05:0,95*2 : | [15 empty] | VV | 1 | 1 | True | 0 | ROZPOCET
| VV |  | D06:0,9*1 : | [15 empty] | VV | 1 | 1 | True | 0 | ROZPOCET
| VV |  | D07:1,8*1 : | [15 empty] | VV | 1 | 1 | True | 0 | ROZPOCET
| VV |  | D08:1,*1 : | [15 empty] | VV | 1 | 1 | True | 0 | ROZPOCET
| VV |  | D09:1,7*1 : | [15 empty] | VV | 1 | 1 | True | 0 | ROZPOCET
| VV |  | D10:1,7*1 : | [15 empty] | VV | 1 | 1 | True | 0 | ROZPOCET
| VV |  | D11:1,75*1 : | [15 empty] | VV | 1 | 1 | True | 0 | ROZPOCET
| VV |  | D12:0,9*1 : | [15 empty] | VV | 1 | 1 | True | 0 | ROZPOCET
| VV |  | D13:1,55*1 : | [15 empty] | VV | 1 | 1 | True | 0 | ROZPOCET
| VV |  | 18,85 |  | 18.85 | [13 empty] | VV | 1 | 2 | True | 0 | ROZPOCET
| VV |  | Součet |  | 18.85 | [13 empty] | VV | 1 | 4 | True | 1 | ROZPOCET
| D | 64 | Výplně otvorů |  |  |  | 0 | [5 empty] | 0 |  | 0 |  | 0 | 1 | D | 0 |  |  |  | ROZPOCET | [6 empty] | 0
59 | K | 642942212R00 | Osazení zárubně do sádrokarton. příčky tl. 100 mm | kus | 1 |  | 0 |  |  |  | snížená |  | 0 | 0 | 0 | 0 | 0 | 4 | K | 1 |  |  |  | ROZPOCET | 0 | 0 | 0 | 0 | 0 | 2 | 0 | 4 | 118
| VV |  | podrobná specifikace v Technické zprávě a Výpisu výplní otvorů: : | [15 empty] | VV | 1 | 1 | True | 0 | ROZPOCET
| VV |  | D14:1 : | [15 empty] | VV | 1 | 1 | True | 0 | ROZPOCET
| VV |  | 1 |  | 1 | [13 empty] | VV | 1 | 2 | True | 0 | ROZPOCET
| VV |  | Součet |  | 1 | [13 empty] | VV | 1 | 4 | True | 1 | ROZPOCET
60 | K | 648951411RT2 | Osazení parapetních desek dřevěných š. do 25 cm včetně dodávky parapetní desky š. 20 cm | m | 78.35 |  | 0 |  |  |  | snížená |  | 0 | 0 | 0 | 0 | 0 | 4 | K | 1 |  |  |  | ROZPOCET | 0 | 0 | 0 | 0 | 0 | 2 | 0 | 4 | 120
| VV |  | výplně v LOP HP + UP: : | [15 empty] | VV | 1 | 1 | True | 0 | ROZPOCET
| VV |  | W02:0,85*9 : | [15 empty] | VV | 1 | 1 | True | 0 | ROZPOCET
| VV |  | W04:1,15*22 : | [15 empty] | VV | 1 | 1 | True | 0 | ROZPOCET
| VV |  | W07:2,3*4 : | [15 empty] | VV | 1 | 1 | True | 0 | ROZPOCET
| VV |  | W12:1,15*10 : | [15 empty] | VV | 1 | 1 | True | 0 | ROZPOCET
| VV |  | W13:2,3*8 : | [15 empty] | VV | 1 | 1 | True | 0 | ROZPOCET
| VV |  | W14:2*2 : | [15 empty] | VV | 1 | 1 | True | 0 | ROZPOCET
| VV |  | D03:1,15*2 : | [15 empty] | VV | 1 | 1 | True | 0 | ROZPOCET
| VV |  | 78,35 |  | 78.35 | [13 empty] | VV | 1 | 2 | True | 0 | ROZPOCET
| VV |  | Součet |  | 78.35 | [13 empty] | VV | 1 | 4 | True | 1 | ROZPOCET
61 | K | 648952421RT3 | Osazení parapetních desek dřevěných š. do 50 cm včetně dodávky parapetní desky š. 35 cm | m | 67.48 |  | 0 |  |  |  | snížená |  | 0 | 0 | 0 | 0 | 0 | 4 | K | 1 |  |  |  | ROZPOCET | 0 | 0 | 0 | 0 | 0 | 2 | 0 | 4 | 122
| VV |  | výplně ve zdivu LP+SK: : | [15 empty] | VV | 1 | 1 | True | 0 | ROZPOCET
| VV |  | 0 : | [15 empty] | VV | 1 | 1 | True | 0 | ROZPOCET
| VV |  | W01:0,6*15 : | [15 empty] | VV | 1 | 1 | True | 0 | ROZPOCET
| VV |  | W03:0,9*2 : | [15 empty] | VV | 1 | 1 | True | 0 | ROZPOCET
| VV |  | W05:2,4*1 : | [15 empty] | VV | 1 | 1 | True | 0 | ROZPOCET
| VV |  | W06:1,5*1 : | [15 empty] | VV | 1 | 1 | True | 0 | ROZPOCET
| VV |  | W08:2,4*17 : | [15 empty] | VV | 1 | 1 | True | 0 | ROZPOCET
| VV |  | W09:0,59*2 : | [15 empty] | VV | 1 | 1 | True | 0 | ROZPOCET
| VV |  | W10:1,2*2 : | [15 empty] | VV | 1 | 1 | True | 0 | ROZPOCET
| VV |  | W11:1,3*2 : | [15 empty] | VV | 1 | 1 | True | 0 | ROZPOCET
| VV |  | W15:2,4*1 : | [15 empty] | VV | 1 | 1 | True | 0 | ROZPOCET
| VV |  | D01:0,55*1 : | [15 empty] | VV | 1 | 1 | True | 0 | ROZPOCET
| VV |  | D02:1,2*2 : | [15 empty] | VV | 1 | 1 | True | 0 | ROZPOCET
| VV |  | D04:0,45*1 : | [15 empty] | VV | 1 | 1 | True | 0 | ROZPOCET
| VV |  | 67,48 |  | 67.48 | [13 empty] | VV | 1 | 2 | True | 0 | ROZPOCET
| VV |  | Součet |  | 67.48 | [13 empty] | VV | 1 | 4 | True | 1 | ROZPOCET
62 | K | 553308120 | Zárubeň ocelová S 100 DV 800x1970x100 L | kus | 1 |  | 0 |  |  |  | snížená |  | 0 | 0 | 0 | 0 | 0 | 4 | K | 1 |  |  |  | ROZPOCET | 0 | 0 | 0 | 0 | 0 | 2 | 0 | 4 | 124
| VV |  | podrobná specifikace v Technické zprávě a Výpisu výplní otvorů: : | [15 empty] | VV | 1 | 1 | True | 0 | ROZPOCET
| VV |  | D14:1 : | [15 empty] | VV | 1 | 1 | True | 0 | ROZPOCET
| VV |  | 1 |  | 1 | [13 empty] | VV | 1 | 2 | True | 0 | ROZPOCET
| VV |  | Součet |  | 1 | [13 empty] | VV | 1 | 4 | True | 1 | ROZPOCET
| D | 94 | Lešení a stavební výtahy |  |  |  | 0 | [5 empty] | 0 |  | 0 |  | 0 | 1 | D | 0 |  |  |  | ROZPOCET | [6 empty] | 0
63 | K | 941941032R00 | Montáž lešení leh.řad.s podlahami,š.do 1 m, H 30 m | m2 | 2107 |  | 0 |  |  |  | snížená |  | 0 | 0 | 0 | 0 | 0 | 4 | K | 1 |  |  |  | ROZPOCET | 0 | 0 | 0 | 0 | 0 | 2 | 0 | 4 | 126
| VV |  | HP:15*5+15*5+31*5+27*5 : | [15 empty] | VV | 1 | 1 | True | 0 | ROZPOCET
| VV |  | UP:18*9+10*9+3*9+25*8+25*8 : | [15 empty] | VV | 1 | 1 | True | 0 | ROZPOCET
| VV |  | LP:12*5+19*8+35*8+16*10+16*8 : | [15 empty] | VV | 1 | 1 | True | 0 | ROZPOCET
| VV |  | SK:23*4+11*4+6*5+6*7 : | [15 empty] | VV | 1 | 1 | True | 0 | ROZPOCET
| VV |  | 2107 |  | 2107 | [13 empty] | VV | 1 | 2 | True | 0 | ROZPOCET
| VV |  | Součet |  | 2107 | [13 empty] | VV | 1 | 4 | True | 1 | ROZPOCET
64 | K | 941941192R00 | Příplatek za každý měsíc použití lešení k pol.1032 | m2 | 8428 |  | 0 |  |  |  | snížená |  | 0 | 0 | 0 | 0 | 0 | 4 | K | 1 |  |  |  | ROZPOCET | 0 | 0 | 0 | 0 | 0 | 2 | 0 | 4 | 128
| VV |  | 4 měsíce:2107*4 : | [15 empty] | VV | 1 | 1 | True | 0 | ROZPOCET
| VV |  | 8428 |  | 8428 | [13 empty] | VV | 1 | 2 | True | 0 | ROZPOCET
| VV |  | Součet |  | 8428 | [13 empty] | VV | 1 | 4 | True | 1 | ROZPOCET
65 | K | 941941501R00 | Doprava 1 m2 fasádního lešení (dovoz a odvoz) | km | 63210 |  | 0 |  |  |  | snížená |  | 0 | 0 | 0 | 0 | 0 | 4 | K | 1 |  |  |  | ROZPOCET | 0 | 0 | 0 | 0 | 0 | 2 | 0 | 4 | 130
| VV |  | 30 km:2107*30 : | [15 empty] | VV | 1 | 1 | True | 0 | ROZPOCET
| VV |  | 63210 |  | 63210 | [13 empty] | VV | 1 | 2 | True | 0 | ROZPOCET
| VV |  | Součet |  | 63210 | [13 empty] | VV | 1 | 4 | True | 1 | ROZPOCET
66 | K | 941941832R00 | Demontáž lešení leh.řad.s podlahami,š.1 m, H 30 m | m2 | 2107 |  | 0 |  |  |  | snížená |  | 0 | 0 | 0 | 0 | 0 | 4 | K | 1 |  |  |  | ROZPOCET | 0 | 0 | 0 | 0 | 0 | 2 | 0 | 4 | 132
67 | K | 944944011R00 | Montáž ochranné sítě z umělých vláken | m2 | 2107 |  | 0 |  |  |  | snížená |  | 0 | 0 | 0 | 0 | 0 | 4 | K | 1 |  |  |  | ROZPOCET | 0 | 0 | 0 | 0 | 0 | 2 | 0 | 4 | 134
68 | K | 944944031R00 | Příplatek za každý měsíc použití sítí k pol. 4011 | m2 | 8428 |  | 0 |  |  |  | snížená |  | 0 | 0 | 0 | 0 | 0 | 4 | K | 1 |  |  |  | ROZPOCET | 0 | 0 | 0 | 0 | 0 | 2 | 0 | 4 | 136
| VV |  | 4 měsíce:2107*4 : | [15 empty] | VV | 1 | 1 | True | 0 | ROZPOCET
| VV |  | 8428 |  | 8428 | [13 empty] | VV | 1 | 2 | True | 0 | ROZPOCET
| VV |  | Součet |  | 8428 | [13 empty] | VV | 1 | 4 | True | 1 | ROZPOCET
69 | K | 944944081R00 | Demontáž ochranné sítě z umělých vláken | m2 | 2107 |  | 0 |  |  |  | snížená |  | 0 | 0 | 0 | 0 | 0 | 4 | K | 1 |  |  |  | ROZPOCET | 0 | 0 | 0 | 0 | 0 | 2 | 0 | 4 | 138
70 | K | 9419000000RR0 | Lešení lehké pomocné, výška podlahy do 1,2 m pro veškeré pomocné práce | kus | 1 |  | 0 |  |  |  | snížená |  | 0 | 0 | 0 | 0 | 0 | 4 | K | 1 |  |  |  | ROZPOCET | 0 | 0 | 0 | 0 | 0 | 2 | 0 | 4 | 140
71 | K | 949220088RR00 | Příplatek k lešení - roznášecí a ochr. konstrukce na všech střechách | kus | 1 |  | 0 |  |  |  | snížená |  | 0 | 0 | 0 | 0 | 0 | 4 | K | 1 |  |  |  | ROZPOCET | 0 | 0 | 0 | 0 | 0 | 2 | 0 | 4 | 142
| D | 95 | Dokončovací konstrukce na pozemních stavbách |  |  |  | 0 | [5 empty] | 0 |  | 0 |  | 0 | 1 | D | 0 |  |  |  | ROZPOCET | [6 empty] | 0
72 | K | 952901114R00 | Vyčištění budov o výšce podlaží nad 4 m | kus | 1 |  | 0 |  |  |  | snížená |  | 0 | 0 | 0 | 0 | 0 | 4 | K | 1 |  |  |  | ROZPOCET | 0 | 0 | 0 | 0 | 0 | 2 | 0 | 4 | 144
73 | K | 952991111R00 | Zakrývání vnitřních podlah dle PD OSB + geotextilie | m2 | 213.43 |  | 0 |  |  |  | snížená |  | 0 | 0 | 0 | 0 | 0 | 4 | K | 1 |  |  |  | ROZPOCET | 0 | 0 | 0 | 0 | 0 | 2 | 0 | 4 | 146
| VV |  | při bourání LOP: : | [15 empty] | VV | 1 | 1 | True | 0 | ROZPOCET
| VV |  | HP:(12,16+27,735)*2*1*1 : | [15 empty] | VV | 1 | 1 | True | 0 | ROZPOCET
| VV |  | UP:(12+21,41)*2*1*2 : | [15 empty] | VV | 1 | 1 | True | 0 | ROZPOCET
| VV |  | 213,43 |  | 213.43 | [13 empty] | VV | 1 | 2 | True | 0 | ROZPOCET
| VV |  | Součet |  | 213.43 | [13 empty] | VV | 1 | 4 | True | 1 | ROZPOCET
74 | K | 953946116R00 | D+M ventilačních mřížek 200x200 mm prodloužení o tl. ZS | kus | 6 |  | 0 |  |  |  | snížená |  | 0 | 0 | 0 | 0 | 0 | 4 | K | 1 |  |  |  | ROZPOCET | 0 | 0 | 0 | 0 | 0 | 2 | 0 | 4 | 148
| VV |  | LP:4 : | [15 empty] | VV | 1 | 1 | True | 0 | ROZPOCET
| VV |  | UP:2 : | [15 empty] | VV | 1 | 1 | True | 0 | ROZPOCET
| VV |  | 6 |  | 6 | [13 empty] | VV | 1 | 2 | True | 0 | ROZPOCET
| VV |  | Součet |  | 6 | [13 empty] | VV | 1 | 4 | True | 1 | ROZPOCET
75 | K | 955809630RR0 | Demontáž a opětovná montáž drobných kov.prvků umístěných na venkovní fasádě | kus | 3 |  | 0 |  |  |  | snížená |  | 0 | 0 | 0 | 0 | 0 | 4 | K | 1 |  |  |  | ROZPOCET | 0 | 0 | 0 | 0 | 0 | 2 | 0 | 4 | 150
| VV |  | cedule na fasádě: : | [15 empty] | VV | 1 | 1 | True | 0 | ROZPOCET
| VV |  | HP:3 : | [15 empty] | VV | 1 | 1 | True | 0 | ROZPOCET
| VV |  | 3 |  | 3 | [13 empty] | VV | 1 | 2 | True | 0 | ROZPOCET
| VV |  | Součet |  | 3 | [13 empty] | VV | 1 | 4 | True | 1 | ROZPOCET
| D | 96 | Bourání konstrukcí |  |  |  | 0 | [5 empty] | 0 |  | 0 |  | 0 | 1 | D | 0 |  |  |  | ROZPOCET | [6 empty] | 0
76 | K | 961044111R00 | Bourání základů z betonu prostého | m3 | 1.92 |  | 0 |  |  |  | snížená |  | 0 | 0 | 0 | 0 | 0 | 4 | K | 1 |  |  |  | ROZPOCET | 0 | 0 | 0 | 0 | 0 | 2 | 0 | 4 | 152
| VV |  | schodiště LP:0,4*0,4*1*6 : | [15 empty] | VV | 1 | 1 | True | 0 | ROZPOCET
| VV |  | 1,2*0,4*1*2 : | [15 empty] | VV | 1 | 1 | True | 0 | ROZPOCET
| VV |  | 1,92 |  | 1.92 | [13 empty] | VV | 1 | 2 | True | 0 | ROZPOCET
| VV |  | Součet |  | 1.92 | [13 empty] | VV | 1 | 4 | True | 1 | ROZPOCET
77 | K | 962031133R00 | Bourání příček cihelných tl. 15 cm | m2 | 34 |  | 0 |  |  |  | snížená |  | 0 | 0 | 0 | 0 | 0 | 4 | K | 1 |  |  |  | ROZPOCET | 0 | 0 | 0 | 0 | 0 | 2 | 0 | 4 | 154
| VV |  | výměra změřena kreslícím programem: : | [15 empty] | VV | 1 | 1 | True | 0 | ROZPOCET
| VV |  | skladba S04 LP:34 : | [15 empty] | VV | 1 | 1 | True | 0 | ROZPOCET
| VV |  | 34 |  | 34 | [13 empty] | VV | 1 | 2 | True | 0 | ROZPOCET
| VV |  | Součet |  | 34 | [13 empty] | VV | 1 | 4 | True | 1 | ROZPOCET
78 | K | 965043341RT1 | Bourání podkladů bet., potěr tl. 10 cm, nad 4 m2 ručně mazanina tl. 5 - 8 cm s potěrem | m3 | 3.325 |  | 0 |  |  |  | snížená |  | 0 | 0 | 0 | 0 | 0 | 4 | K | 1 |  |  |  | ROZPOCET | 0 | 0 | 0 | 0 | 0 | 2 | 0 | 4 | 156
| VV |  | UP - podlaha lodžie UP:19*1,7*0,07 : | [15 empty] | VV | 1 | 1 | True | 0 | ROZPOCET
| VV |  | LP - podlaha lodžie LP:15,2*0,07 : | [15 empty] | VV | 1 | 1 | True | 0 | ROZPOCET
| VV |  | 3,325 |  | 3.325 | [13 empty] | VV | 1 | 2 | True | 0 | ROZPOCET
| VV |  | Součet |  | 3.325 | [13 empty] | VV | 1 | 4 | True | 1 | ROZPOCET
79 | K | 965081713RT1 | Bourání dlažeb keramických tl.10 mm, nad 1 m2 ručně, dlaždice keramické | m2 | 32.3 |  | 0 |  |  |  | snížená |  | 0 | 0 | 0 | 0 | 0 | 4 | K | 1 |  |  |  | ROZPOCET | 0 | 0 | 0 | 0 | 0 | 2 | 0 | 4 | 158
| VV |  | UP - podlaha lodžie UP:19*1,7 : | [15 empty] | VV | 1 | 1 | True | 0 | ROZPOCET
| VV |  | 32,3 |  | 32.3 | [13 empty] | VV | 1 | 2 | True | 0 | ROZPOCET
| VV |  | Součet |  | 32.3 | [13 empty] | VV | 1 | 4 | True | 1 | ROZPOCET
80 | K | 965081813RT1 | Bourání dlažeb terac.,čedič. tl.do 30 mm, nad 1 m2 ručně, dlaždice teracové | m2 | 47.2 |  | 0 |  |  |  | snížená |  | 0 | 0 | 0 | 0 | 0 | 4 | K | 1 |  |  |  | ROZPOCET | 0 | 0 | 0 | 0 | 0 | 2 | 0 | 4 | 160
| VV |  | LP - podlaha lodžie LP:15,2 : | [15 empty] | VV | 1 | 1 | True | 0 | ROZPOCET
| VV |  | schodiště HP+ UP:22+10 : | [15 empty] | VV | 1 | 1 | True | 0 | ROZPOCET
| VV |  | 47,2 |  | 47.2 | [13 empty] | VV | 1 | 2 | True | 0 | ROZPOCET
| VV |  | Součet |  | 47.2 | [13 empty] | VV | 1 | 4 | True | 1 | ROZPOCET
81 | K | 967584811R00 | Demontáž větracích mřížek | kus | 6 |  | 0 |  |  |  | snížená |  | 0 | 0 | 0 | 0 | 0 | 4 | K | 1 |  |  |  | ROZPOCET | 0 | 0 | 0 | 0 | 0 | 2 | 0 | 4 | 162
82 | K | 968062358R00 | Vyvěšení, vybourání výplní otvorů včetně vnitřního parapetu, sítí, žaluzií | m2 | 264.697 |  | 0 |  |  |  | snížená |  | 0 | 0 | 0 | 0 | 0 | 4 | K | 1 |  |  |  | ROZPOCET | 0 | 0 | 0 | 0 | 0 | 2 | 0 | 4 | 164
| VV |  | W01:0,6*0,9*15 : | [15 empty] | VV | 1 | 1 | True | 0 | ROZPOCET
| VV |  | W02:0,85*1,45*9 : | [15 empty] | VV | 1 | 1 | True | 0 | ROZPOCET
| VV |  | W03:0,9*1,1*2 : | [15 empty] | VV | 1 | 1 | True | 0 | ROZPOCET
| VV |  | W04:1,15*1,45*22 : | [15 empty] | VV | 1 | 1 | True | 0 | ROZPOCET
| VV |  | W05:2,4*0,6*1 : | [15 empty] | VV | 1 | 1 | True | 0 | ROZPOCET
| VV |  | W06:1,5*1,5*1 : | [15 empty] | VV | 1 | 1 | True | 0 | ROZPOCET
| VV |  | W07:2,3*1,5*4 : | [15 empty] | VV | 1 | 1 | True | 0 | ROZPOCET
| VV |  | W08:2,4*1,45*17 : | [15 empty] | VV | 1 | 1 | True | 0 | ROZPOCET
| VV |  | W09:0,59*1,8*2 : | [15 empty] | VV | 1 | 1 | True | 0 | ROZPOCET
| VV |  | W10:1,2*1,8*2 : | [15 empty] | VV | 1 | 1 | True | 0 | ROZPOCET
| VV |  | W11:1,3*1,8*2 : | [15 empty] | VV | 1 | 1 | True | 0 | ROZPOCET
| VV |  | W12:1,15*1,75*10 : | [15 empty] | VV | 1 | 1 | True | 0 | ROZPOCET
| VV |  | W13:2,3*1,75*8 : | [15 empty] | VV | 1 | 1 | True | 0 | ROZPOCET
| VV |  | W14:2*1,75*2 : | [15 empty] | VV | 1 | 1 | True | 0 | ROZPOCET
| VV |  | W15:2,4*3,12*1 : | [15 empty] | VV | 1 | 1 | True | 0 | ROZPOCET
| VV |  | D01:0,95*2,4*1 : | [15 empty] | VV | 1 | 1 | True | 0 | ROZPOCET
| VV |  | 0,55*1,5*1 : | [15 empty] | VV | 1 | 1 | True | 0 | ROZPOCET
| VV |  | D02:0,9*2,35*2 : | [15 empty] | VV | 1 | 1 | True | 0 | ROZPOCET
| VV |  | 1,2*1,5*2 : | [15 empty] | VV | 1 | 1 | True | 0 | ROZPOCET
| VV |  | D03:0,85*2,6*2 : | [15 empty] | VV | 1 | 1 | True | 0 | ROZPOCET
| VV |  | 1,15*1,75*2 : | [15 empty] | VV | 1 | 1 | True | 0 | ROZPOCET
| VV |  | D04:1,2*2*1 : | [15 empty] | VV | 1 | 1 | True | 0 | ROZPOCET
| VV |  | 0,45*1,25*1 : | [15 empty] | VV | 1 | 1 | True | 0 | ROZPOCET
| VV |  | D05:0,95*2,4*2 : | [15 empty] | VV | 1 | 1 | True | 0 | ROZPOCET
| VV |  | D06:0,9*2*1 : | [15 empty] | VV | 1 | 1 | True | 0 | ROZPOCET
| VV |  | D07:1,8*2,7*1 : | [15 empty] | VV | 1 | 1 | True | 0 | ROZPOCET
| VV |  | D08:1,6*2*1 : | [15 empty] | VV | 1 | 1 | True | 0 | ROZPOCET
| VV |  | D09:1,7*2,2*1 : | [15 empty] | VV | 1 | 1 | True | 0 | ROZPOCET
| VV |  | D10:1,7*2,15*1 : | [15 empty] | VV | 1 | 1 | True | 0 | ROZPOCET
| VV |  | D11:1,75*2,15*1 : | [15 empty] | VV | 1 | 1 | True | 0 | ROZPOCET
| VV |  | D12:0,95*2*1 : | [15 empty] | VV | 1 | 1 | True | 0 | ROZPOCET
| VV |  | D13:1,55*2,15*1 : | [15 empty] | VV | 1 | 1 | True | 0 | ROZPOCET
| VV |  | 264,697 |  | 264.697 | [13 empty] | VV | 1 | 2 | True | 0 | ROZPOCET
| VV |  | Součet |  | 264.697 | [13 empty] | VV | 1 | 4 | True | 1 | ROZPOCET
83 | K | 96900001HP00 | Vytvoření Kontrolovaného pásma uzavřeného podtlakového pásu | kpl | 2 |  | 0 |  |  |  | snížená |  | 0 | 0 | 0 | 0 | 0 | 4 | K | 1 |  |  |  | ROZPOCET | 0 | 0 | 0 | 0 | 0 | 2 | 0 | 4 | 166
| VV |  | v položce je zahrnut celý rozsah KP nutný k provedení demontáže veškerých materiálů z vnější strany konstrukce obvodového pláštěv uvažovaných dvou K | [15 empty] | VV | 1 | 1 | True | 0 | ROZPOCET
| VV |  | 2 |  | 2 | [13 empty] | VV | 1 | 2 | True | 0 | ROZPOCET
| VV |  | Součet |  | 2 | [13 empty] | VV | 1 | 4 | True | 1 | ROZPOCET
84 | K | 96900002HP00 | Vytvoření podtlaku odsávacím zařízením s HEPA filtrací H13 | kpl | 2 |  | 0 |  |  |  | snížená |  | 0 | 0 | 0 | 0 | 0 | 4 | K | 1 |  |  |  | ROZPOCET | 0 | 0 | 0 | 0 | 0 | 2 | 0 | 4 | 168
| VV |  | v položce je obsažen výkon zařízení, který je potřebný k vytvoření dostatečného podtlaku a výměny vzduchu v v uvažovaných dvou KP:2 : | [15 empty] | VV | 1 | 1 | True | 0 | ROZPOCET
| VV |  | 2 |  | 2 | [13 empty] | VV | 1 | 2 | True | 0 | ROZPOCET
| VV |  | Součet |  | 2 | [13 empty] | VV | 1 | 4 | True | 1 | ROZPOCET
85 | K | 96900003HP00 | Vybudování personální a dekontaminační komory | kus | 2 |  | 0 |  |  |  | snížená |  | 0 | 0 | 0 | 0 | 0 | 4 | K | 1 |  |  |  | ROZPOCET | 0 | 0 | 0 | 0 | 0 | 2 | 0 | 4 | 170
| VV |  | V položce jsou zahrnuty personální a materiálové komory pro práce na obvodovém plášti v uvažovaných dvou KP:2 : | [15 empty] | VV | 1 | 1 | True | 0 | ROZPOCET
| VV |  | 2 |  | 2 | [13 empty] | VV | 1 | 2 | True | 0 | ROZPOCET
| VV |  | Součet |  | 2 | [13 empty] | VV | 1 | 4 | True | 1 | ROZPOCET
86 | K | 96900004HP00 | Monitoring podtlaku v průběhu provádění prací | kus | 2 |  | 0 |  |  |  | snížená |  | 0 | 0 | 0 | 0 | 0 | 4 | K | 1 |  |  |  | ROZPOCET | 0 | 0 | 0 | 0 | 0 | 2 | 0 | 4 | 172
| VV |  | V položce je monitorovací zařízení pro dvě KP. V případě, že bude více jednotlivých KP je nutné aby každé jednotlivé KP mělo své monitorovací zaříze | [15 empty] | VV | 1 | 1 | True | 0 | ROZPOCET
| VV |  | 2 |  | 2 | [13 empty] | VV | 1 | 2 | True | 0 | ROZPOCET
| VV |  | Součet |  | 2 | [13 empty] | VV | 1 | 4 | True | 1 | ROZPOCET
87 | K | 96900005HP00 | Demontáž skladby obvodového pláště | m2 | 157 |  | 0 |  |  |  | snížená |  | 0 | 0 | 0 | 0 | 0 | 4 | K | 1 |  |  |  | ROZPOCET | 0 | 0 | 0 | 0 | 0 | 2 | 0 | 4 | 174
| VV |  | V položce je zahrnuta demontáž celé skladby obvodového pláště, vč. deskových materiálů s obsahem azbestu,včetně chemické stabilizace:157 : | [15 empty] | VV | 1 | 1 | True | 0 | ROZPOCET
| VV |  | a balení do obalových prostředků dle PD vč.demontáže okenních rámů, výměra je pohledová plocha: : | [15 empty] | VV | 1 | 1 | True | 0 | ROZPOCET
| VV |  | 157 |  | 157 | [13 empty] | VV | 1 | 2 | True | 0 | ROZPOCET
| VV |  | Součet |  | 157 | [13 empty] | VV | 1 | 4 | True | 1 | ROZPOCET
88 | K | 96900006HP00 | Demontáž tepelné izolace | m2 | 157 |  | 0 |  |  |  | snížená |  | 0 | 0 | 0 | 0 | 0 | 4 | K | 1 |  |  |  | ROZPOCET | 0 | 0 | 0 | 0 | 0 | 2 | 0 | 4 | 176
| VV |  | V položce je zahrnuta demontáž tepelné izolace z kontrukce obvodového pláště, včetně chemické stabilizace a balení do obalových prostředků dle PD:1 | [15 empty] | VV | 1 | 1 | True | 0 | ROZPOCET
| VV |  | 157 |  | 157 | [13 empty] | VV | 1 | 2 | True | 0 | ROZPOCET
| VV |  | Součet |  | 157 | [13 empty] | VV | 1 | 4 | True | 1 | ROZPOCET
89 | K | 96900007HP00 | Odvoz a likvidace NO na příslušné skládce | t | 7 |  | 0 |  |  |  | snížená |  | 0 | 0 | 0 | 0 | 0 | 4 | K | 1 |  |  |  | ROZPOCET | 0 | 0 | 0 | 0 | 0 | 2 | 0 | 4 | 178
| VV |  | V položce jsou zahrnuty veškeré přesuny materiálu, nakládka, odvoz a likvidace na příslušné skládce v souladu s PD:7 : | [15 empty] | VV | 1 | 1 | True | 0 | ROZPOCET
| VV |  | 7 |  | 7 | [13 empty] | VV | 1 | 2 | True | 0 | ROZPOCET
| VV |  | Součet |  | 7 | [13 empty] | VV | 1 | 4 | True | 1 | ROZPOCET
90 | K | 96900008HP00 | Závěrečný monitoring dle ČSN ISO EN 16000-7 | ks | 6 |  | 0 |  |  |  | snížená |  | 0 | 0 | 0 | 0 | 0 | 4 | K | 1 |  |  |  | ROZPOCET | 0 | 0 | 0 | 0 | 0 | 2 | 0 | 4 | 180
| VV |  | V položce jsou zahrnuta závěrečná měření početní koncentrace v souladu s výše uvedenou normou a PD:6 : | [15 empty] | VV | 1 | 1 | True | 0 | ROZPOCET
| VV |  | V uvažovaných dvou KP je minimální počet náhodně odebraných vzorků stanoven na 3 ks v každém jednotlivém KP: : | [15 empty] | VV | 1 | 1 | True | 0 | ROZPOCET
| VV |  | 6 |  | 6 | [13 empty] | VV | 1 | 2 | True | 0 | ROZPOCET
| VV |  | Součet |  | 6 | [13 empty] | VV | 1 | 4 | True | 1 | ROZPOCET
91 | K | 96900009HP00 | Demontáž technických opatření a odvoz technologie | ks | 1 |  | 0 |  |  |  | snížená |  | 0 | 0 | 0 | 0 | 0 | 4 | K | 1 |  |  |  | ROZPOCET | 0 | 0 | 0 | 0 | 0 | 2 | 0 | 4 | 182
92 | K | 96900011UP00 | Vytvoření Kontrolovaného pásma uzavřeného podtlakového pásu | kpl | 2 |  | 0 |  |  |  | snížená |  | 0 | 0 | 0 | 0 | 0 | 4 | K | 1 |  |  |  | ROZPOCET | 0 | 0 | 0 | 0 | 0 | 2 | 0 | 4 | 184
| VV |  | v položce je zahrnut celý rozsah KP nutný k provedení demontáže veškerých materiálů z vnější strany konstrukce obvodového pláštěv uvažovaných dvou K | [15 empty] | VV | 1 | 1 | True | 0 | ROZPOCET
| VV |  | 2 |  | 2 | [13 empty] | VV | 1 | 2 | True | 0 | ROZPOCET
| VV |  | Součet |  | 2 | [13 empty] | VV | 1 | 4 | True | 1 | ROZPOCET
93 | K | 96900012UP00 | Vytvoření podtlaku odsávacím zařízením s HEPA filtrací H13 | kpl | 2 |  | 0 |  |  |  | snížená |  | 0 | 0 | 0 | 0 | 0 | 4 | K | 1 |  |  |  | ROZPOCET | 0 | 0 | 0 | 0 | 0 | 2 | 0 | 4 | 186
| VV |  | v položce je obsažen výkon zařízení, který je potřebný k vytvoření dostatečného podtlaku a výměny vzduchu v v uvažovaných dvou KP:2 : | [15 empty] | VV | 1 | 1 | True | 0 | ROZPOCET
| VV |  | 2 |  | 2 | [13 empty] | VV | 1 | 2 | True | 0 | ROZPOCET
| VV |  | Součet |  | 2 | [13 empty] | VV | 1 | 4 | True | 1 | ROZPOCET
94 | K | 96900013UP00 | Vybudování personální a dekontaminační komory | kus | 2 |  | 0 |  |  |  | snížená |  | 0 | 0 | 0 | 0 | 0 | 4 | K | 1 |  |  |  | ROZPOCET | 0 | 0 | 0 | 0 | 0 | 2 | 0 | 4 | 188
| VV |  | V položce jsou zahrnuty personální a materiálové komory pro práce na obvodovém plášti v uvažovaných dvou KP:2 : | [15 empty] | VV | 1 | 1 | True | 0 | ROZPOCET
| VV |  | 2 |  | 2 | [13 empty] | VV | 1 | 2 | True | 0 | ROZPOCET
| VV |  | Součet |  | 2 | [13 empty] | VV | 1 | 4 | True | 1 | ROZPOCET
95 | K | 96900014UP00 | Monitoring podtlaku v průběhu provádění prací | kus | 2 |  | 0 |  |  |  | snížená |  | 0 | 0 | 0 | 0 | 0 | 4 | K | 1 |  |  |  | ROZPOCET | 0 | 0 | 0 | 0 | 0 | 2 | 0 | 4 | 190
| VV |  | V položce je monitorovací zařízení pro dvě KP. V případě, že bude více jednotlivých KP je nutné aby každé jednotlivé KP mělo své monitorovací zaříze | [15 empty] | VV | 1 | 1 | True | 0 | ROZPOCET
| VV |  | 2 |  | 2 | [13 empty] | VV | 1 | 2 | True | 0 | ROZPOCET
| VV |  | Součet |  | 2 | [13 empty] | VV | 1 | 4 | True | 1 | ROZPOCET
96 | K | 96900015UP00 | Demontáž skladby obvodového pláště | m2 | 390 |  | 0 |  |  |  | snížená |  | 0 | 0 | 0 | 0 | 0 | 4 | K | 1 |  |  |  | ROZPOCET | 0 | 0 | 0 | 0 | 0 | 2 | 0 | 4 | 192
| VV |  | V položce je zahrnuta demontáž celé skladby obvodového pláště, vč. deskových materiálů s obsahem azbestu,včetně chemické stabilizace:390 : | [15 empty] | VV | 1 | 1 | True | 0 | ROZPOCET
| VV |  | a balení do obalových prostředků dle PD vč.demontáže okenních rámů, výměra je pohledová plocha: : | [15 empty] | VV | 1 | 1 | True | 0 | ROZPOCET
| VV |  | 390 |  | 390 | [13 empty] | VV | 1 | 2 | True | 0 | ROZPOCET
| VV |  | Součet |  | 390 | [13 empty] | VV | 1 | 4 | True | 1 | ROZPOCET
97 | K | 96900016UP00 | Demontáž tepelné izolace | m2 | 390 |  | 0 |  |  |  | snížená |  | 0 | 0 | 0 | 0 | 0 | 4 | K | 1 |  |  |  | ROZPOCET | 0 | 0 | 0 | 0 | 0 | 2 | 0 | 4 | 194
| VV |  | V položce je zahrnuta demontáž tepelné izolace z kontrukce obvodového pláště, včetně chemické stabilizace a balení do obalových prostředků dle PD:3 | [15 empty] | VV | 1 | 1 | True | 0 | ROZPOCET
| VV |  | 390 |  | 390 | [13 empty] | VV | 1 | 2 | True | 0 | ROZPOCET
| VV |  | Součet |  | 390 | [13 empty] | VV | 1 | 4 | True | 1 | ROZPOCET
98 | K | 96900017UP00 | Odvoz a likvidace NO na příslušné skládce | t | 17 |  | 0 |  |  |  | snížená |  | 0 | 0 | 0 | 0 | 0 | 4 | K | 1 |  |  |  | ROZPOCET | 0 | 0 | 0 | 0 | 0 | 2 | 0 | 4 | 196
| VV |  | V položce jsou zahrnuty veškeré přesuny materiálu, nakládka, odvoz a likvidace na příslušné skládce v souladu s PD:17 : | [15 empty] | VV | 1 | 1 | True | 0 | ROZPOCET
| VV |  | 17 |  | 17 | [13 empty] | VV | 1 | 2 | True | 0 | ROZPOCET
| VV |  | Součet |  | 17 | [13 empty] | VV | 1 | 4 | True | 1 | ROZPOCET
99 | K | 96900018UP00 | Závěrečný monitoring dle ČSN ISO EN 16000-7 | ks | 10 |  | 0 |  |  |  | snížená |  | 0 | 0 | 0 | 0 | 0 | 4 | K | 1 |  |  |  | ROZPOCET | 0 | 0 | 0 | 0 | 0 | 2 | 0 | 4 | 198
| VV |  | V položce jsou zahrnuta závěrečná měření početní koncentrace v souladu s výše uvedenou normou a PD:10 : | [15 empty] | VV | 1 | 1 | True | 0 | ROZPOCET
| VV |  | V uvažovaných dvou KP je minimální počet náhodně odebraných vzorků stanoven na 5 ks v každém jednotlivém KP: : | [15 empty] | VV | 1 | 1 | True | 0 | ROZPOCET
| VV |  | 10 |  | 10 | [13 empty] | VV | 1 | 2 | True | 0 | ROZPOCET
| VV |  | Součet |  | 10 | [13 empty] | VV | 1 | 4 | True | 1 | ROZPOCET
100 | K | 96900019UP00 | Demontáž technických opatření a odvoz technologie | ks | 1 |  | 0 |  |  |  | snížená |  | 0 | 0 | 0 | 0 | 0 | 4 | K | 1 |  |  |  | ROZPOCET | 0 | 0 | 0 | 0 | 0 | 2 | 0 | 4 | 200
101 | K | 969099HP-UP00 | Ochranný nátěr vnitřní azbestové desky kontrastní barvou - šířka 10 cm | m2 | 73.2 |  | 0 |  |  |  | snížená |  | 0 | 0 | 0 | 0 | 0 | 4 | K | 1 |  |  |  | ROZPOCET | 0 | 0 | 0 | 0 | 0 | 2 | 0 | 4 | 202
| VV |  | W02:(2*0,85+2*1,45)*9 : | [15 empty] | VV | 1 | 1 | True | 0 | ROZPOCET
| VV |  | W04:(2*1,15+2*1,45)*22 : | [15 empty] | VV | 1 | 1 | True | 0 | ROZPOCET
| VV |  | W07:(2*2,3+2*1,45)*4 : | [15 empty] | VV | 1 | 1 | True | 0 | ROZPOCET
| VV |  | W12:(2*1,15+2*1,75)*10 : | [15 empty] | VV | 1 | 1 | True | 0 | ROZPOCET
| VV |  | W13:(2*2,3+2*1,75)*8 : | [15 empty] | VV | 1 | 1 | True | 0 | ROZPOCET
| VV |  | W14:(2*2+2*1,75)*2 : | [15 empty] | VV | 1 | 1 | True | 0 | ROZPOCET
| VV |  | D03:(0,85+2*2,6)*2 : | [15 empty] | VV | 1 | 1 | True | 0 | ROZPOCET
| VV |  | 1,15*2 : | [15 empty] | VV | 1 | 1 | True | 0 | ROZPOCET
| VV |  | D06:(0,9+2*2)*1 : | [15 empty] | VV | 1 | 1 | True | 0 | ROZPOCET
| VV |  | D09:(1,7+2*2,2)*1 : | [15 empty] | VV | 1 | 1 | True | 0 | ROZPOCET
| VV |  | D10:(1,7+2*2,15)*1 : | [15 empty] | VV | 1 | 1 | True | 0 | ROZPOCET
| VV |  | D11:(1,75+2*2,15)*1 : | [15 empty] | VV | 1 | 1 | True | 0 | ROZPOCET
| VV |  | D12:(0,95+2*2)*1 : | [15 empty] | VV | 1 | 1 | True | 0 | ROZPOCET
| VV |  | celkem šířka 20 cm:-366*0,8 : | [15 empty] | VV | 1 | 1 | True | 0 | ROZPOCET
| VV |  | 73,2 |  | 73.2 | [13 empty] | VV | 1 | 2 | True | 0 | ROZPOCET
| VV |  | Součet |  | 73.2 | [13 empty] | VV | 1 | 4 | True | 1 | ROZPOCET
| D | 97 | Prorážení otvorů |  |  |  | 0 | [5 empty] | 0 |  | 0 |  | 0 | 1 | D | 0 |  |  |  | ROZPOCET | [6 empty] | 0
102 | K | 978015221R00 | Otlučení omítek vnějších MVC v složit.1-4 do 10 % | m2 | 818 |  | 0 |  |  |  | snížená |  | 0 | 0 | 0 | 0 | 0 | 4 | K | 1 |  |  |  | ROZPOCET | 0 | 0 | 0 | 0 | 0 | 2 | 0 | 4 | 204
| VV |  | výměra změřena kreslícím programem: : | [15 empty] | VV | 1 | 1 | True | 0 | ROZPOCET
| VV |  | ZS MV 160 mm: : | [15 empty] | VV | 1 | 1 | True | 0 | ROZPOCET
| VV |  | LP:630 : | [15 empty] | VV | 1 | 1 | True | 0 | ROZPOCET
| VV |  | SK:144 : | [15 empty] | VV | 1 | 1 | True | 0 | ROZPOCET
| VV |  | výměra změřena kreslícím programem: : | [15 empty] | VV | 1 | 1 | True | 0 | ROZPOCET
| VV |  | stěny vnějších schodišť HP + UP:28+16 : | [15 empty] | VV | 1 | 1 | True | 0 | ROZPOCET
| VV |  | 818 |  | 818 | [13 empty] | VV | 1 | 2 | True | 0 | ROZPOCET
| VV |  | Součet |  | 818 | [13 empty] | VV | 1 | 4 | True | 1 | ROZPOCET
103 | K | 978015291R00 | Otlučení omítek vnějších MVC v složit.1-4 do 100 % | m2 | 221.5 |  | 0 |  |  |  | snížená |  | 0 | 0 | 0 | 0 | 0 | 4 | K | 1 |  |  |  | ROZPOCET | 0 | 0 | 0 | 0 | 0 | 2 | 0 | 4 | 206
| VV |  | sokl pod terénem 80 mm a 140 mm:51+80,5 : | [15 empty] | VV | 1 | 1 | True | 0 | ROZPOCET
| VV |  | sokl nad terénem 80 mm a 140 mm:57+25,5 : | [15 empty] | VV | 1 | 1 | True | 0 | ROZPOCET
| VV |  | sokl lodžie: : | [15 empty] | VV | 1 | 1 | True | 0 | ROZPOCET
| VV |  | UP:5 : | [15 empty] | VV | 1 | 1 | True | 0 | ROZPOCET
| VV |  | LP:2,5 : | [15 empty] | VV | 1 | 1 | True | 0 | ROZPOCET
| VV |  | 221,5 |  | 221.5 | [13 empty] | VV | 1 | 2 | True | 0 | ROZPOCET
| VV |  | Součet |  | 221.5 | [13 empty] | VV | 1 | 4 | True | 1 | ROZPOCET
104 | K | 978059631R00 | Odsekání vnějších obkladů stěn nad 2 m2 | m2 | 90 |  | 0 |  |  |  | snížená |  | 0 | 0 | 0 | 0 | 0 | 4 | K | 1 |  |  |  | ROZPOCET | 0 | 0 | 0 | 0 | 0 | 2 | 0 | 4 | 208
| VV |  | sokl nad terénem 80 mm a 140 mm:57+25,5 : | [15 empty] | VV | 1 | 1 | True | 0 | ROZPOCET
| VV |  | sokl lodžie: : | [15 empty] | VV | 1 | 1 | True | 0 | ROZPOCET
| VV |  | UP:5 : | [15 empty] | VV | 1 | 1 | True | 0 | ROZPOCET
| VV |  | LP:2,5 : | [15 empty] | VV | 1 | 1 | True | 0 | ROZPOCET
| VV |  | 90 |  | 90 | [13 empty] | VV | 1 | 2 | True | 0 | ROZPOCET
| VV |  | Součet |  | 90 | [13 empty] | VV | 1 | 4 | True | 1 | ROZPOCET
105 | K | 979054441R00 | Očištění vybour. dlaždic s výplní kamen. těženým | m2 | 37.6 |  | 0 |  |  |  | snížená |  | 0 | 0 | 0 | 0 | 0 | 4 | K | 1 |  |  |  | ROZPOCET | 0 | 0 | 0 | 0 | 0 | 2 | 0 | 4 | 210
| VV |  | výměra změřena kreslícím programem: : | [15 empty] | VV | 1 | 1 | True | 0 | ROZPOCET
| VV |  | LP:37,6 : | [15 empty] | VV | 1 | 1 | True | 0 | ROZPOCET
| VV |  | 37,6 |  | 37.6 | [13 empty] | VV | 1 | 2 | True | 0 | ROZPOCET
| VV |  | Součet |  | 37.6 | [13 empty] | VV | 1 | 4 | True | 1 | ROZPOCET
106 | K | 979071136R00 | Očištění, odmaštění a omytí fasád, střech tlakovou vodou | m2 | 1039.5 |  | 0 |  |  |  | snížená |  | 0 | 0 | 0 | 0 | 0 | 4 | K | 1 |  |  |  | ROZPOCET | 0 | 0 | 0 | 0 | 0 | 2 | 0 | 4 | 212
| VV |  | omítka soklů:221,5 : | [15 empty] | VV | 1 | 1 | True | 0 | ROZPOCET
| VV |  | oprava fasády 10 %:818 : | [15 empty] | VV | 1 | 1 | True | 0 | ROZPOCET
| VV |  | 1039,5 |  | 1039.5 | [13 empty] | VV | 1 | 2 | True | 0 | ROZPOCET
| VV |  | Součet |  | 1039.5 | [13 empty] | VV | 1 | 4 | True | 1 | ROZPOCET
| D | 99 | Staveništní přesun hmot |  |  |  | 0 | [5 empty] | 0 |  | 0 |  | 0 | 1 | D | 0 |  |  |  | ROZPOCET | [6 empty] | 0
107 | K | 999281211R00 | Přesun hmot, opravy vněj. plášťů výšky do 25 m | t | 385.061 |  | 0 |  |  |  | snížená |  | 0 | 0 | 0 | 0 | 0 | 4 | K | 1 |  |  |  | ROZPOCET | 0 | 0 | 0 | 0 | 0 | 2 | 0 | 4 | 214
| D | 711 | Izolace proti vodě |  |  |  | 0 | [5 empty] | 0 |  | 0 |  | 0 | 2 | D | 0 |  |  |  | ROZPOCET | [6 empty] | 0
108 | K | 711111001RZ1 | Izolace proti vlhkosti vodor. nátěr ALP za studena 1x nátěr - včetně dodávky penetračního laku ALP | m2 | 16.72 |  | 0 |  |  |  | snížená |  | 0 | 0 | 0 | 0 | 0 | 16 | K | 1 |  |  |  | ROZPOCET | 0 | 0 | 0 | 0 | 0 | 2 | 0 | 16 | 216
| VV |  | LP - podlaha lodžie LP:15,2*1,1 : | [15 empty] | VV | 1 | 1 | True | 0 | ROZPOCET
| VV |  | 16,72 |  | 16.72 | [13 empty] | VV | 1 | 2 | True | 0 | ROZPOCET
| VV |  | Součet |  | 16.72 | [13 empty] | VV | 1 | 4 | True | 1 | ROZPOCET
109 | K | 711112001RZ1 | Izolace proti vlhkosti svis. nátěr ALP, za studena 1x nátěr - včetně dodávky asfaltového laku | m2 | 214 |  | 0 |  |  |  | snížená |  | 0 | 0 | 0 | 0 | 0 | 16 | K | 1 |  |  |  | ROZPOCET | 0 | 0 | 0 | 0 | 0 | 2 | 0 | 16 | 218
| VV |  | sokl pod terénem 80 mm a 140 mm:51+80,5 : | [15 empty] | VV | 1 | 1 | True | 0 | ROZPOCET
| VV |  | sokl nad terénem 80 mm a 140 mm:57+25,5 : | [15 empty] | VV | 1 | 1 | True | 0 | ROZPOCET
| VV |  | 214 |  | 214 | [13 empty] | VV | 1 | 2 | True | 0 | ROZPOCET
| VV |  | Součet |  | 214 | [13 empty] | VV | 1 | 4 | True | 1 | ROZPOCET
110 | K | 711141559RY1 | Izolace proti vlhk. vodorovná pásy přitavením 1 vrstva - včetně dod. asf. mod. pásu s Al vložkou | m2 | 16.72 |  | 0 |  |  |  | snížená |  | 0 | 0 | 0 | 0 | 0 | 16 | K | 1 |  |  |  | ROZPOCET | 0 | 0 | 0 | 0 | 0 | 2 | 0 | 16 | 220
| VV |  | LP - podlaha lodžie LP:15,2*1,1 : | [15 empty] | VV | 1 | 1 | True | 0 | ROZPOCET
| VV |  | 16,72 |  | 16.72 | [13 empty] | VV | 1 | 2 | True | 0 | ROZPOCET
| VV |  | Součet |  | 16.72 | [13 empty] | VV | 1 | 4 | True | 1 | ROZPOCET
111 | K | 711142559RY1 | Izolace proti vlhkosti svislá pásy přitavením 1 vrstva - včetně dod. asf.pásu oxid bitumen | m2 | 214 |  | 0 |  |  |  | snížená |  | 0 | 0 | 0 | 0 | 0 | 16 | K | 1 |  |  |  | ROZPOCET | 0 | 0 | 0 | 0 | 0 | 2 | 0 | 16 | 222
| VV |  | sokl pod terénem 80 mm a 140 mm:51+80,5 : | [15 empty] | VV | 1 | 1 | True | 0 | ROZPOCET
| VV |  | sokl nad terénem 80 mm a 140 mm:57+25,5 : | [15 empty] | VV | 1 | 1 | True | 0 | ROZPOCET
| VV |  | 214 |  | 214 | [13 empty] | VV | 1 | 2 | True | 0 | ROZPOCET
| VV |  | Součet |  | 214 | [13 empty] | VV | 1 | 4 | True | 1 | ROZPOCET
112 | K | 711491172RZ1 | Izolace tlaková, ochranná textilie, vodorovná včetně dodávky textilie standart | m2 | 157.8 |  | 0 |  |  |  | snížená |  | 0 | 0 | 0 | 0 | 0 | 16 | K | 1 |  |  |  | ROZPOCET | 0 | 0 | 0 | 0 | 0 | 2 | 0 | 16 | 224
| VV |  | sokl pod terénem 80 mm a 140 mm - vodorovně:(51+80,5)*1,2 : | [15 empty] | VV | 1 | 1 | True | 0 | ROZPOCET
| VV |  | 157,8 |  | 157.8 | [13 empty] | VV | 1 | 2 | True | 0 | ROZPOCET
| VV |  | Součet |  | 157.8 | [13 empty] | VV | 1 | 4 | True | 1 | ROZPOCET
113 | K | 711491272RZ1 | Izolace tlaková, ochranná textilie svislá včetně dodávky textilie standart | m2 | 131.5 |  | 0 |  |  |  | snížená |  | 0 | 0 | 0 | 0 | 0 | 16 | K | 1 |  |  |  | ROZPOCET | 0 | 0 | 0 | 0 | 0 | 2 | 0 | 16 | 226
| VV |  | sokl pod terénem 80 mm a 140 mm:51+80,5 : | [15 empty] | VV | 1 | 1 | True | 0 | ROZPOCET
| VV |  | 131,5 |  | 131.5 | [13 empty] | VV | 1 | 2 | True | 0 | ROZPOCET
| VV |  | Součet |  | 131.5 | [13 empty] | VV | 1 | 4 | True | 1 | ROZPOCET
114 | K | 771100050RSD | Vyrovnání podkladu samoniv.hmotou standart exter vyrovnání v tl. 10 mm, penetrace | m2 | 15.2 |  | 0 |  |  |  | snížená |  | 0 | 0 | 0 | 0 | 0 | 16 | K | 1 |  |  |  | ROZPOCET | 0 | 0 | 0 | 0 | 0 | 2 | 0 | 16 | 228
| VV |  | LP - podlaha lodžie LP:15,2 : | [15 empty] | VV | 1 | 1 | True | 0 | ROZPOCET
| VV |  | 15,2 |  | 15.2 | [13 empty] | VV | 1 | 2 | True | 0 | ROZPOCET
| VV |  | Součet |  | 15.2 | [13 empty] | VV | 1 | 4 | True | 1 | ROZPOCET
115 | K | 998711102R00 | Přesun hmot pro izolace proti vodě, výšky do 12 m | t | 1.636 |  | 0 |  |  |  | snížená |  | 0 | 0 | 0 | 0 | 0 | 16 | K | 1 |  |  |  | ROZPOCET | 0 | 0 | 0 | 0 | 0 | 2 | 0 | 16 | 230
| D | 712 | Živičné krytiny |  |  |  | 0 | [5 empty] | 0 |  | 0 |  | 0 | 2 | D | 0 |  |  |  | ROZPOCET | [6 empty] | 0
116 | K | 712300845R00 | Dmtž hlavice střecha -10° | kus | 8 |  | 0 |  |  |  | snížená |  | 0 | 0 | 0 | 0 | 0 | 16 | K | 1 |  |  |  | ROZPOCET | 0 | 0 | 0 | 0 | 0 | 2 | 0 | 16 | 232
| VV |  | HP:5 : | [15 empty] | VV | 1 | 1 | True | 0 | ROZPOCET
| VV |  | UP:2 : | [15 empty] | VV | 1 | 1 | True | 0 | ROZPOCET
| VV |  | LP:1 : | [15 empty] | VV | 1 | 1 | True | 0 | ROZPOCET
| VV |  | SK:0 : | [15 empty] | VV | 1 | 1 | True | 0 | ROZPOCET
| VV |  | 8 |  | 8 | [13 empty] | VV | 1 | 2 | True | 0 | ROZPOCET
| VV |  | Součet |  | 8 | [13 empty] | VV | 1 | 4 | True | 1 | ROZPOCET
117 | K | 712341560R00 | Parotěsná zábrana - asfaltový modif. pás vyztužený Al vložkou, difuzně uzavřené | m2 | 1301 |  | 0 |  |  |  | snížená |  | 0 | 0 | 0 | 0 | 0 | 16 | K | 1 |  |  |  | ROZPOCET | 0 | 0 | 0 | 0 | 0 | 2 | 0 | 16 | 234
| VV |  | výměra změřena kreslícím programem: : | [15 empty] | VV | 1 | 1 | True | 0 | ROZPOCET
| VV |  | HP:384 : | [15 empty] | VV | 1 | 1 | True | 0 | ROZPOCET
| VV |  | UP:326 : | [15 empty] | VV | 1 | 1 | True | 0 | ROZPOCET
| VV |  | LP:461 : | [15 empty] | VV | 1 | 1 | True | 0 | ROZPOCET
| VV |  | SK:130 : | [15 empty] | VV | 1 | 1 | True | 0 | ROZPOCET
| VV |  | 1301 |  | 1301 | [13 empty] | VV | 1 | 2 | True | 0 | ROZPOCET
| VV |  | Součet |  | 1301 | [13 empty] | VV | 1 | 4 | True | 1 | ROZPOCET
118 | K | 712373121RU3 | Krytina střech do 10° fólie, 6 kotev/m2,ocel,dřevo tl. izolace do 250 mm, folie tl. 1,5 mm | m2 | 1301 |  | 0 |  |  |  | snížená |  | 0 | 0 | 0 | 0 | 0 | 16 | K | 1 |  |  |  | ROZPOCET | 0 | 0 | 0 | 0 | 0 | 2 | 0 | 16 | 236
| VV |  | Položka je určena pro montáž krytiny střech objektů výšky od 8 m do 20 m, fólií připevněnou kotvením do profilovaného plechu nebo do dřevěného bedně | [15 empty] | VV | 1 | 1 | True | 0 | ROZPOCET
| VV |  | včetně překrytí kotev fólií. : : | [15 empty] | VV | 1 | 1 | True | 0 | ROZPOCET
| VV |  | Položka obsahuje dodávku fólie a kotevních šroubů.: : | [15 empty] | VV | 1 | 1 | True | 0 | ROZPOCET
| VV |  | výměra změřena kreslícím programem: : | [15 empty] | VV | 1 | 1 | True | 0 | ROZPOCET
| VV |  | HP:384 : | [15 empty] | VV | 1 | 1 | True | 0 | ROZPOCET
| VV |  | UP:326 : | [15 empty] | VV | 1 | 1 | True | 0 | ROZPOCET
| VV |  | LP:461 : | [15 empty] | VV | 1 | 1 | True | 0 | ROZPOCET
| VV |  | SK:130 : | [15 empty] | VV | 1 | 1 | True | 0 | ROZPOCET
| VV |  | 1301 |  | 1301 | [13 empty] | VV | 1 | 2 | True | 0 | ROZPOCET
| VV |  | Součet |  | 1301 | [13 empty] | VV | 1 | 4 | True | 1 | ROZPOCET
119 | K | 712377001RS0 | Okapnice RŠ 400 mm poplastovaný plech tl. 0,6 mm - systémové řešení | m | 186 |  | 0 |  |  |  | snížená |  | 0 | 0 | 0 | 0 | 0 | 16 | K | 1 |  |  |  | ROZPOCET | 0 | 0 | 0 | 0 | 0 | 2 | 0 | 16 | 238
| VV |  | dle výpisu klempířských konstrukcí: : | [15 empty] | VV | 1 | 1 | True | 0 | ROZPOCET
| VV |  | k15:186 : | [15 empty] | VV | 1 | 1 | True | 0 | ROZPOCET
| VV |  | 186 |  | 186 | [13 empty] | VV | 1 | 2 | True | 0 | ROZPOCET
| VV |  | Součet |  | 186 | [13 empty] | VV | 1 | 4 | True | 1 | ROZPOCET
120 | K | 712377004RS0 | Okapnice atiky RŠ 310 mm poplastovaný plech tl. 0,6 mm - systémové řešení | m | 128 |  | 0 |  |  |  | snížená |  | 0 | 0 | 0 | 0 | 0 | 16 | K | 1 |  |  |  | ROZPOCET | 0 | 0 | 0 | 0 | 0 | 2 | 0 | 16 | 240
| VV |  | dle výpisu klempířských konstrukcí: : | [15 empty] | VV | 1 | 1 | True | 0 | ROZPOCET
| VV |  | k14:128 : | [15 empty] | VV | 1 | 1 | True | 0 | ROZPOCET
| VV |  | 128 |  | 128 | [13 empty] | VV | 1 | 2 | True | 0 | ROZPOCET
| VV |  | Součet |  | 128 | [13 empty] | VV | 1 | 4 | True | 1 | ROZPOCET
121 | K | 712377016R00 | " L " profil vnější RŠ 100 mm poplastovaný plech tl. 0,6 mm - systémové řešení | m | 83 |  | 0 |  |  |  | snížená |  | 0 | 0 | 0 | 0 | 0 | 16 | K | 1 |  |  |  | ROZPOCET | 0 | 0 | 0 | 0 | 0 | 2 | 0 | 16 | 242
| VV |  | dle výpisu klempířských konstrukcí: : | [15 empty] | VV | 1 | 1 | True | 0 | ROZPOCET
| VV |  | k17:83 : | [15 empty] | VV | 1 | 1 | True | 0 | ROZPOCET
| VV |  | 83 |  | 83 | [13 empty] | VV | 1 | 2 | True | 0 | ROZPOCET
| VV |  | Součet |  | 83 | [13 empty] | VV | 1 | 4 | True | 1 | ROZPOCET
122 | K | 712377017R00 | " L " profill vnitřní RŠ 100 mm poplastovaný plech tl. 0,6 mm - systémové řešení | m | 114 |  | 0 |  |  |  | snížená |  | 0 | 0 | 0 | 0 | 0 | 16 | K | 1 |  |  |  | ROZPOCET | 0 | 0 | 0 | 0 | 0 | 2 | 0 | 16 | 244
| VV |  | dle výpisu klempířských konstrukcí: : | [15 empty] | VV | 1 | 1 | True | 0 | ROZPOCET
| VV |  | k16:114 : | [15 empty] | VV | 1 | 1 | True | 0 | ROZPOCET
| VV |  | 114 |  | 114 | [13 empty] | VV | 1 | 2 | True | 0 | ROZPOCET
| VV |  | Součet |  | 114 | [13 empty] | VV | 1 | 4 | True | 1 | ROZPOCET
123 | K | 712378101RT4 | Komínek odvětrání kanalizace s manžetou z PVC pro DN 125 mm | kus | 8 |  | 0 |  |  |  | snížená |  | 0 | 0 | 0 | 0 | 0 | 16 | K | 1 |  |  |  | ROZPOCET | 0 | 0 | 0 | 0 | 0 | 2 | 0 | 16 | 246
| VV |  | HP:5 : | [15 empty] | VV | 1 | 1 | True | 0 | ROZPOCET
| VV |  | UP:2 : | [15 empty] | VV | 1 | 1 | True | 0 | ROZPOCET
| VV |  | LP:1 : | [15 empty] | VV | 1 | 1 | True | 0 | ROZPOCET
| VV |  | SK:0 : | [15 empty] | VV | 1 | 1 | True | 0 | ROZPOCET
| VV |  | 8 |  | 8 | [13 empty] | VV | 1 | 2 | True | 0 | ROZPOCET
| VV |  | Součet |  | 8 | [13 empty] | VV | 1 | 4 | True | 1 | ROZPOCET
124 | K | 712378104RT2 | Prostup pro kabely s manžetou PVC průměr prostupu 50 mm | kus | 6 |  | 0 |  |  |  | snížená |  | 0 | 0 | 0 | 0 | 0 | 16 | K | 1 |  |  |  | ROZPOCET | 0 | 0 | 0 | 0 | 0 | 2 | 0 | 16 | 248
125 | K | 712378105RT1 | Prostup parozábranou s manžetou PVC průměr prostupu 50 mm | kus | 6 |  | 0 |  |  |  | snížená |  | 0 | 0 | 0 | 0 | 0 | 16 | K | 1 |  |  |  | ROZPOCET | 0 | 0 | 0 | 0 | 0 | 2 | 0 | 16 | 250
126 | K | 712391171RT1 | Povlaková krytina střech do 10°, podklad. textilie 1 vrstva - materiál ve specifikaci | m2 | 1301 |  | 0 |  |  |  | snížená |  | 0 | 0 | 0 | 0 | 0 | 16 | K | 1 |  |  |  | ROZPOCET | 0 | 0 | 0 | 0 | 0 | 2 | 0 | 16 | 252
| VV |  | výměra změřena kreslícím programem: : | [15 empty] | VV | 1 | 1 | True | 0 | ROZPOCET
| VV |  | HP:384 : | [15 empty] | VV | 1 | 1 | True | 0 | ROZPOCET
| VV |  | UP:326 : | [15 empty] | VV | 1 | 1 | True | 0 | ROZPOCET
| VV |  | LP:461 : | [15 empty] | VV | 1 | 1 | True | 0 | ROZPOCET
| VV |  | SK:130 : | [15 empty] | VV | 1 | 1 | True | 0 | ROZPOCET
| VV |  | 1301 |  | 1301 | [13 empty] | VV | 1 | 2 | True | 0 | ROZPOCET
| VV |  | Součet |  | 1301 | [13 empty] | VV | 1 | 4 | True | 1 | ROZPOCET
127 | K | 712400831RT3 | Odstranění živičné krytiny střech do 30° 1vrstvé z ploch jednotlivě nad 20 m2 | m2 | 1301 |  | 0 |  |  |  | snížená |  | 0 | 0 | 0 | 0 | 0 | 16 | K | 1 |  |  |  | ROZPOCET | 0 | 0 | 0 | 0 | 0 | 2 | 0 | 16 | 254
| VV |  | výměra změřena kreslícím programem: : | [15 empty] | VV | 1 | 1 | True | 0 | ROZPOCET
| VV |  | HP:384 : | [15 empty] | VV | 1 | 1 | True | 0 | ROZPOCET
| VV |  | UP:326 : | [15 empty] | VV | 1 | 1 | True | 0 | ROZPOCET
| VV |  | LP:461 : | [15 empty] | VV | 1 | 1 | True | 0 | ROZPOCET
| VV |  | SK:130 : | [15 empty] | VV | 1 | 1 | True | 0 | ROZPOCET
| VV |  | 1301 |  | 1301 | [13 empty] | VV | 1 | 2 | True | 0 | ROZPOCET
| VV |  | Součet |  | 1301 | [13 empty] | VV | 1 | 4 | True | 1 | ROZPOCET
128 | K | R712 | Provizorní konstrukce na všech střechách proti zatečení | kus | 1 |  | 0 |  |  |  | snížená |  | 0 | 0 | 0 | 0 | 0 | 16 | K | 1 |  |  |  | ROZPOCET | 0 | 0 | 0 | 0 | 0 | 2 | 0 | 16 | 256
129 | K | 69366195R | Textilie sklovláknitá 120 g/m2 š. 200cm | m2 | 1496.15 |  | 0 |  |  |  | snížená |  | 0 | 0 | 0 | 0 | 0 | 16 | K | 1 |  |  |  | ROZPOCET | 0 | 0 | 0 | 0 | 0 | 2 | 0 | 16 | 258
| VV |  | výměra změřena kreslícím programem: : | [15 empty] | VV | 1 | 1 | True | 0 | ROZPOCET
| VV |  | HP:384 : | [15 empty] | VV | 1 | 1 | True | 0 | ROZPOCET
| VV |  | UP:326 : | [15 empty] | VV | 1 | 1 | True | 0 | ROZPOCET
| VV |  | LP:461 : | [15 empty] | VV | 1 | 1 | True | 0 | ROZPOCET
| VV |  | SK:130 : | [15 empty] | VV | 1 | 1 | True | 0 | ROZPOCET
| VV |  | 15 %:1301*0,15 : | [15 empty] | VV | 1 | 1 | True | 0 | ROZPOCET
| VV |  | 1496,15 |  | 1496.15 | [13 empty] | VV | 1 | 2 | True | 0 | ROZPOCET
| VV |  | Součet |  | 1496.15 | [13 empty] | VV | 1 | 4 | True | 1 | ROZPOCET
130 | K | 998712102R00 | Přesun hmot pro povlakové krytiny, výšky do 12 m | t | 9.832 |  | 0 |  |  |  | snížená |  | 0 | 0 | 0 | 0 | 0 | 16 | K | 1 |  |  |  | ROZPOCET | 0 | 0 | 0 | 0 | 0 | 2 | 0 | 16 | 260
| D | 713 | Izolace tepelné |  |  |  | 0 | [5 empty] | 0 |  | 0 |  | 0 | 2 | D | 0 |  |  |  | ROZPOCET | [6 empty] | 0
131 | K | 713131121R00 | Izolace tepelná stěn přichycením drátem | m2 | 806.7 |  | 0 |  |  |  | snížená |  | 0 | 0 | 0 | 0 | 0 | 16 | K | 1 |  |  |  | ROZPOCET | 0 | 0 | 0 | 0 | 0 | 2 | 0 | 16 | 262
| VV |  | MV tl. 100 mm vložená do prostoru stěn: : | [15 empty] | VV | 1 | 1 | True | 0 | ROZPOCET
| VV |  | výměra změřena kreslícím programem: : | [15 empty] | VV | 1 | 1 | True | 0 | ROZPOCET
| VV |  | HP:309 : | [15 empty] | VV | 1 | 1 | True | 0 | ROZPOCET
| VV |  | UP:492 : | [15 empty] | VV | 1 | 1 | True | 0 | ROZPOCET
| VV |  | LP:0 : | [15 empty] | VV | 1 | 1 | True | 0 | ROZPOCET
| VV |  | SK:0 : | [15 empty] | VV | 1 | 1 | True | 0 | ROZPOCET
| VV |  | lodžie UP:19*0,3 : | [15 empty] | VV | 1 | 1 | True | 0 | ROZPOCET
| VV |  | 806,7 |  | 806.7 | [13 empty] | VV | 1 | 2 | True | 0 | ROZPOCET
| VV |  | Součet |  | 806.7 | [13 empty] | VV | 1 | 4 | True | 1 | ROZPOCET
132 | K | 713141125R00 | Izolace tepelná střech, desky, na lepidlo PUK | m2 | 1301 |  | 0 |  |  |  | snížená |  | 0 | 0 | 0 | 0 | 0 | 16 | K | 1 |  |  |  | ROZPOCET | 0 | 0 | 0 | 0 | 0 | 2 | 0 | 16 | 264
| VV |  | výměra změřena kreslícím programem: : | [15 empty] | VV | 1 | 1 | True | 0 | ROZPOCET
| VV |  | HP:384 : | [15 empty] | VV | 1 | 1 | True | 0 | ROZPOCET
| VV |  | UP:326 : | [15 empty] | VV | 1 | 1 | True | 0 | ROZPOCET
| VV |  | LP:461 : | [15 empty] | VV | 1 | 1 | True | 0 | ROZPOCET
| VV |  | SK:130 : | [15 empty] | VV | 1 | 1 | True | 0 | ROZPOCET
| VV |  | 1301 |  | 1301 | [13 empty] | VV | 1 | 2 | True | 0 | ROZPOCET
| VV |  | Součet |  | 1301 | [13 empty] | VV | 1 | 4 | True | 1 | ROZPOCET
133 | K | 713141151R00 | Izolace tepelná střech kladená na sucho 1vrstvá | m2 | 289 |  | 0 |  |  |  | snížená |  | 0 | 0 | 0 | 0 | 0 | 16 | K | 1 |  |  |  | ROZPOCET | 0 | 0 | 0 | 0 | 0 | 2 | 0 | 16 | 266
| VV |  | MV tl. 100 mm vložená do prostoru střechy: : | [15 empty] | VV | 1 | 1 | True | 0 | ROZPOCET
| VV |  | výměra změřena kreslícím programem: : | [15 empty] | VV | 1 | 1 | True | 0 | ROZPOCET
| VV |  | HP:73 : | [15 empty] | VV | 1 | 1 | True | 0 | ROZPOCET
| VV |  | UP:110 : | [15 empty] | VV | 1 | 1 | True | 0 | ROZPOCET
| VV |  | LP:106 : | [15 empty] | VV | 1 | 1 | True | 0 | ROZPOCET
| VV |  | SK:0 : | [15 empty] | VV | 1 | 1 | True | 0 | ROZPOCET
| VV |  | 289 |  | 289 | [13 empty] | VV | 1 | 2 | True | 0 | ROZPOCET
| VV |  | Součet |  | 289 | [13 empty] | VV | 1 | 4 | True | 1 | ROZPOCET
134 | K | 713141152R00 | Izolace tepelná střech kladená na sucho 1vrstvá pracovní kotvení k podkladu ( 1 kotva / deska ) | m2 | 1301 |  | 0 |  |  |  | snížená |  | 0 | 0 | 0 | 0 | 0 | 16 | K | 1 |  |  |  | ROZPOCET | 0 | 0 | 0 | 0 | 0 | 2 | 0 | 16 | 268
| VV |  | výměra změřena kreslícím programem: : | [15 empty] | VV | 1 | 1 | True | 0 | ROZPOCET
| VV |  | HP:384 : | [15 empty] | VV | 1 | 1 | True | 0 | ROZPOCET
| VV |  | UP:326 : | [15 empty] | VV | 1 | 1 | True | 0 | ROZPOCET
| VV |  | LP:461 : | [15 empty] | VV | 1 | 1 | True | 0 | ROZPOCET
| VV |  | SK:130 : | [15 empty] | VV | 1 | 1 | True | 0 | ROZPOCET
| VV |  | 1301 |  | 1301 | [13 empty] | VV | 1 | 2 | True | 0 | ROZPOCET
| VV |  | Součet |  | 1301 | [13 empty] | VV | 1 | 4 | True | 1 | ROZPOCET
135 | K | 28375768.AR | Deska izolační polystyrén samozhášivý EPS 150 Součinitel tepelné vodivosti 0,035 W/m K | m3 | 318.485 |  | 0 |  |  |  | snížená |  | 0 | 0 | 0 | 0 | 0 | 16 | K | 1 |  |  |  | ROZPOCET | 0 | 0 | 0 | 0 | 0 | 2 | 0 | 16 | 270
| VV |  | Desky z pěnového polystyrenu pro vysoce tlakově namáhané podlahové a střešní konstrukce: : | [15 empty] | VV | 1 | 1 | True | 0 | ROZPOCET
| VV |  | výměra změřena kreslícím programem: : | [15 empty] | VV | 1 | 1 | True | 0 | ROZPOCET
| VV |  | HP:384*0,24 : | [15 empty] | VV | 1 | 1 | True | 0 | ROZPOCET
| VV |  | UP:326*0,24 : | [15 empty] | VV | 1 | 1 | True | 0 | ROZPOCET
| VV |  | LP:461*0,24 : | [15 empty] | VV | 1 | 1 | True | 0 | ROZPOCET
| VV |  | SK:130*0,24 : | [15 empty] | VV | 1 | 1 | True | 0 | ROZPOCET
| VV |  | 2 %:312,24*0,02 : | [15 empty] | VV | 1 | 1 | True | 0 | ROZPOCET
| VV |  | 318,4848 |  | 318.485 | [13 empty] | VV | 1 | 2 | True | 0 | ROZPOCET
| VV |  | Součet |  | 318.485 | [13 empty] | VV | 1 | 4 | True | 1 | ROZPOCET
136 | K | 63151543R | Deska minerální 1000x600x100 mm Součinitel tepelné vodivosti: 0,036 W/m . K | m2 | 1122.7 |  | 0 |  |  |  | snížená |  | 0 | 0 | 0 | 0 | 0 | 16 | K | 1 |  |  |  | ROZPOCET | 0 | 0 | 0 | 0 | 0 | 2 | 0 | 16 | 272
| VV |  | MV tl. 100 mm vložená do prostoru střechy: : | [15 empty] | VV | 1 | 1 | True | 0 | ROZPOCET
| VV |  | výměra změřena kreslícím programem: : | [15 empty] | VV | 1 | 1 | True | 0 | ROZPOCET
| VV |  | HP:73 : | [15 empty] | VV | 1 | 1 | True | 0 | ROZPOCET
| VV |  | UP:110 : | [15 empty] | VV | 1 | 1 | True | 0 | ROZPOCET
| VV |  | LP:106 : | [15 empty] | VV | 1 | 1 | True | 0 | ROZPOCET
| VV |  | SK:0 : | [15 empty] | VV | 1 | 1 | True | 0 | ROZPOCET
| VV |  | MV tl. 100 mm vložená do prostoru stěn: : | [15 empty] | VV | 1 | 1 | True | 0 | ROZPOCET
| VV |  | výměra změřena kreslícím programem: : | [15 empty] | VV | 1 | 1 | True | 0 | ROZPOCET
| VV |  | HP:309 : | [15 empty] | VV | 1 | 1 | True | 0 | ROZPOCET
| VV |  | UP:492 : | [15 empty] | VV | 1 | 1 | True | 0 | ROZPOCET
| VV |  | LP:0 : | [15 empty] | VV | 1 | 1 | True | 0 | ROZPOCET
| VV |  | SK:0 : | [15 empty] | VV | 1 | 1 | True | 0 | ROZPOCET
| VV |  | 3 %:1090*0,03 : | [15 empty] | VV | 1 | 1 | True | 0 | ROZPOCET
| VV |  | 1122,7 |  | 1122.7 | [13 empty] | VV | 1 | 2 | True | 0 | ROZPOCET
| VV |  | Součet |  | 1122.7 | [13 empty] | VV | 1 | 4 | True | 1 | ROZPOCET
137 | K | 63151547R | Deska minerální 1000x600x160 mm Součinitel tepelné vodivosti: 0,036 W/m . K | m2 | 5.871 |  | 0 |  |  |  | snížená |  | 0 | 0 | 0 | 0 | 0 | 16 | K | 1 |  |  |  | ROZPOCET | 0 | 0 | 0 | 0 | 0 | 2 | 0 | 16 | 274
| VV |  | lodžie UP:19*0,3*1,03 : | [15 empty] | VV | 1 | 1 | True | 0 | ROZPOCET
| VV |  | 5,871 |  | 5.871 | [13 empty] | VV | 1 | 2 | True | 0 | ROZPOCET
| VV |  | Součet |  | 5.871 | [13 empty] | VV | 1 | 4 | True | 1 | ROZPOCET
138 | K | 998713102R00 | Přesun hmot pro izolace tepelné, výšky do 12 m | t | 25.774 |  | 0 |  |  |  | snížená |  | 0 | 0 | 0 | 0 | 0 | 16 | K | 1 |  |  |  | ROZPOCET | 0 | 0 | 0 | 0 | 0 | 2 | 0 | 16 | 276
| D | 762 | Konstrukce tesařské |  |  |  | 0 | [5 empty] | 0 |  | 0 |  | 0 | 2 | D | 0 |  |  |  | ROZPOCET | [6 empty] | 0
139 | K | 762332931R00 | Doplnění střešní vazby z hranolů do 120 cm2 vč.dod hranolů 80 x 80 mm | m | 70.81 |  | 0 |  |  |  | snížená |  | 0 | 0 | 0 | 0 | 0 | 16 | K | 1 |  |  |  | ROZPOCET | 0 | 0 | 0 | 0 | 0 | 2 | 0 | 16 | 278
| VV |  | 80/80 mm: : | [15 empty] | VV | 1 | 1 | True | 0 | ROZPOCET
| VV |  | HP:27,74*0,37*2 : | [15 empty] | VV | 1 | 1 | True | 0 | ROZPOCET
| VV |  | UP:21,41*0,44 : | [15 empty] | VV | 1 | 1 | True | 0 | ROZPOCET
| VV |  | UP:21,41*1,15 : | [15 empty] | VV | 1 | 1 | True | 0 | ROZPOCET
| VV |  | SK:(1,25*2+1,645*2+3,32+3,8+4,7*2+3,6+3,8+4,7+2,5)*0,44 : | [15 empty] | VV | 1 | 1 | True | 0 | ROZPOCET
| VV |  | 70,8099 |  | 70.81 | [13 empty] | VV | 1 | 2 | True | 0 | ROZPOCET
| VV |  | Součet |  | 70.81 | [13 empty] | VV | 1 | 4 | True | 1 | ROZPOCET
140 | K | 762332931RT2 | Doplnění střešní vazby z hranolů do 120 cm2 vč.dod hranolů 100 x 100 mm | m | 190.49 |  | 0 |  |  |  | snížená |  | 0 | 0 | 0 | 0 | 0 | 16 | K | 1 |  |  |  | ROZPOCET | 0 | 0 | 0 | 0 | 0 | 2 | 0 | 16 | 280
| VV |  | 100/100 mm: : | [15 empty] | VV | 1 | 1 | True | 0 | ROZPOCET
| VV |  | HP:27,74*1*2 : | [15 empty] | VV | 1 | 1 | True | 0 | ROZPOCET
| VV |  | UP:21,41*1 : | [15 empty] | VV | 1 | 1 | True | 0 | ROZPOCET
| VV |  | UP:21,41*1 : | [15 empty] | VV | 1 | 1 | True | 0 | ROZPOCET
| VV |  | HP:13,22*2 : | [15 empty] | VV | 1 | 1 | True | 0 | ROZPOCET
| VV |  | UP:14,42*2 : | [15 empty] | VV | 1 | 1 | True | 0 | ROZPOCET
| VV |  | SK:(1,25*2+1,645*2+3,32+3,8+4,7*2+3,6+3,8+4,7+2,5)*1 : | [15 empty] | VV | 1 | 1 | True | 0 | ROZPOCET
| VV |  | 190,49 |  | 190.49 | [13 empty] | VV | 1 | 2 | True | 0 | ROZPOCET
| VV |  | Součet |  | 190.49 | [13 empty] | VV | 1 | 4 | True | 1 | ROZPOCET
141 | K | 762332931RT3 | Doplnění střešní vazby z hranolů do 120 cm2 vč.dod hranolů 100 x 120 mm | m | 61.04 |  | 0 |  |  |  | snížená |  | 0 | 0 | 0 | 0 | 0 | 16 | K | 1 |  |  |  | ROZPOCET | 0 | 0 | 0 | 0 | 0 | 2 | 0 | 16 | 282
| VV |  | 100/120 mm: : | [15 empty] | VV | 1 | 1 | True | 0 | ROZPOCET
| VV |  | LP:(32,14+15,4+13,5)*1 : | [15 empty] | VV | 1 | 1 | True | 0 | ROZPOCET
| VV |  | 61,04 |  | 61.04 | [13 empty] | VV | 1 | 2 | True | 0 | ROZPOCET
| VV |  | Součet |  | 61.04 | [13 empty] | VV | 1 | 4 | True | 1 | ROZPOCET
142 | K | 762332931RT4 | Doplnění střešní vazby z hranolů do 120 cm2 vč.dod fošen 60 x 120 mm | m | 341.632 |  | 0 |  |  |  | snížená |  | 0 | 0 | 0 | 0 | 0 | 16 | K | 1 |  |  |  | ROZPOCET | 0 | 0 | 0 | 0 | 0 | 2 | 0 | 16 | 284
| VV |  | 60/120 mm: : | [15 empty] | VV | 1 | 1 | True | 0 | ROZPOCET
| VV |  | HP:27,74*0,6*4*2 : | [15 empty] | VV | 1 | 1 | True | 0 | ROZPOCET
| VV |  | UP:21,41*0,6*4 : | [15 empty] | VV | 1 | 1 | True | 0 | ROZPOCET
| VV |  | UP:21,41*0,8*4 : | [15 empty] | VV | 1 | 1 | True | 0 | ROZPOCET
| VV |  | SK:(1,25*2+1,645*2+3,32+3,8+4,7*2+3,6+3,8+4,7+2,5)*0,6*4 : | [15 empty] | VV | 1 | 1 | True | 0 | ROZPOCET
| VV |  | 341,632 |  | 341.632 | [13 empty] | VV | 1 | 2 | True | 0 | ROZPOCET
| VV |  | Součet |  | 341.632 | [13 empty] | VV | 1 | 4 | True | 1 | ROZPOCET
143 | K | 762332932RT2 | Doplnění střešní vazby z hranolů do 224 cm2 vč.dod hranolů 120 x 120 mm | m | 211.176 |  | 0 |  |  |  | snížená |  | 0 | 0 | 0 | 0 | 0 | 16 | K | 1 |  |  |  | ROZPOCET | 0 | 0 | 0 | 0 | 0 | 2 | 0 | 16 | 286
| VV |  | 120/120 mm: : | [15 empty] | VV | 1 | 1 | True | 0 | ROZPOCET
| VV |  | HP:27,74*1*2 : | [15 empty] | VV | 1 | 1 | True | 0 | ROZPOCET
| VV |  | UP:21,41*1 : | [15 empty] | VV | 1 | 1 | True | 0 | ROZPOCET
| VV |  | UP:21,41*1 : | [15 empty] | VV | 1 | 1 | True | 0 | ROZPOCET
| VV |  | LP:(32,14+15,4+13,5)*1 : | [15 empty] | VV | 1 | 1 | True | 0 | ROZPOCET
| VV |  | HP:13,22*2*0,27 : | [15 empty] | VV | 1 | 1 | True | 0 | ROZPOCET
| VV |  | UP:14,42*2*0,27 : | [15 empty] | VV | 1 | 1 | True | 0 | ROZPOCET
| VV |  | SK:(1,25*2+1,645*2+3,32+3,8+4,7*2+3,6+3,8+4,7+2,5)*1 : | [15 empty] | VV | 1 | 1 | True | 0 | ROZPOCET
| VV |  | 211,1756 |  | 211.176 | [13 empty] | VV | 1 | 2 | True | 0 | ROZPOCET
| VV |  | Součet |  | 211.176 | [13 empty] | VV | 1 | 4 | True | 1 | ROZPOCET
144 | K | 762341220R00 | M. bedn.střech rovn. z aglomer.desek šroubováním | m2 | 1301 |  | 0 |  |  |  | snížená |  | 0 | 0 | 0 | 0 | 0 | 16 | K | 1 |  |  |  | ROZPOCET | 0 | 0 | 0 | 0 | 0 | 2 | 0 | 16 | 288
| VV |  | výměra změřena kreslícím programem: : | [15 empty] | VV | 1 | 1 | True | 0 | ROZPOCET
| VV |  | HP:384 : | [15 empty] | VV | 1 | 1 | True | 0 | ROZPOCET
| VV |  | UP:326 : | [15 empty] | VV | 1 | 1 | True | 0 | ROZPOCET
| VV |  | LP:461 : | [15 empty] | VV | 1 | 1 | True | 0 | ROZPOCET
| VV |  | SK:130 : | [15 empty] | VV | 1 | 1 | True | 0 | ROZPOCET
| VV |  | 1301 |  | 1301 | [13 empty] | VV | 1 | 2 | True | 0 | ROZPOCET
| VV |  | Součet |  | 1301 | [13 empty] | VV | 1 | 4 | True | 1 | ROZPOCET
145 | K | 762341811R00 | Demontáž bednění střech rovných z prken hrubých | m2 | 1301 |  | 0 |  |  |  | snížená |  | 0 | 0 | 0 | 0 | 0 | 16 | K | 1 |  |  |  | ROZPOCET | 0 | 0 | 0 | 0 | 0 | 2 | 0 | 16 | 290
| VV |  | výměra změřena kreslícím programem: : | [15 empty] | VV | 1 | 1 | True | 0 | ROZPOCET
| VV |  | HP:384 : | [15 empty] | VV | 1 | 1 | True | 0 | ROZPOCET
| VV |  | UP:326 : | [15 empty] | VV | 1 | 1 | True | 0 | ROZPOCET
| VV |  | LP:461 : | [15 empty] | VV | 1 | 1 | True | 0 | ROZPOCET
| VV |  | SK:130 : | [15 empty] | VV | 1 | 1 | True | 0 | ROZPOCET
| VV |  | 1301 |  | 1301 | [13 empty] | VV | 1 | 2 | True | 0 | ROZPOCET
| VV |  | Součet |  | 1301 | [13 empty] | VV | 1 | 4 | True | 1 | ROZPOCET
146 | K | 762395000R00 | Spojovací a ochranné prostředky pro střechy | m3 | 41.116 |  | 0 |  |  |  | snížená |  | 0 | 0 | 0 | 0 | 0 | 16 | K | 1 |  |  |  | ROZPOCET | 0 | 0 | 0 | 0 | 0 | 2 | 0 | 16 | 292
| VV |  | 80/80 mm: : | [15 empty] | VV | 1 | 1 | True | 0 | ROZPOCET
| VV |  | HP:27,74*0,37*2*0,08*0,08 : | [15 empty] | VV | 1 | 1 | True | 0 | ROZPOCET
| VV |  | UP:21,41*0,44*0,08*0,08 : | [15 empty] | VV | 1 | 1 | True | 0 | ROZPOCET
| VV |  | UP:21,41*1,15*0,08*0,08 : | [15 empty] | VV | 1 | 1 | True | 0 | ROZPOCET
| VV |  | SK:(1,25*2+1,645*2+3,32+3,8+4,7*2+3,6+3,8+4,7+2,5)*0,44*0,08*0,08 : | [15 empty] | VV | 1 | 1 | True | 0 | ROZPOCET
| VV |  | 100/100 mm: : | [15 empty] | VV | 1 | 1 | True | 0 | ROZPOCET
| VV |  | HP:27,74*1*2*0,1*0,1 : | [15 empty] | VV | 1 | 1 | True | 0 | ROZPOCET
| VV |  | UP:21,41*1*0,1*0,1 : | [15 empty] | VV | 1 | 1 | True | 0 | ROZPOCET
| VV |  | UP:21,41*1*0,1*0,1 : | [15 empty] | VV | 1 | 1 | True | 0 | ROZPOCET
| VV |  | HP:13,22*2*0,1*0,1 : | [15 empty] | VV | 1 | 1 | True | 0 | ROZPOCET
| VV |  | UP:14,42*2*0,1*0,1 : | [15 empty] | VV | 1 | 1 | True | 0 | ROZPOCET
| VV |  | SK:(1,25*2+1,645*2+3,32+3,8+4,7*2+3,6+3,8+4,7+2,5)*1*0,1*0,1 : | [15 empty] | VV | 1 | 1 | True | 0 | ROZPOCET
| VV |  | 100/120 mm: : | [15 empty] | VV | 1 | 1 | True | 0 | ROZPOCET
| VV |  | LP:(32,14+15,4+13,5)*1*0,1*0,12 : | [15 empty] | VV | 1 | 1 | True | 0 | ROZPOCET
| VV |  | 60/120 mm: : | [15 empty] | VV | 1 | 1 | True | 0 | ROZPOCET
| VV |  | HP:27,74*0,6*4*2*0,06*0,12 : | [15 empty] | VV | 1 | 1 | True | 0 | ROZPOCET
| VV |  | UP:21,41*0,6*4*0,06*0,12 : | [15 empty] | VV | 1 | 1 | True | 0 | ROZPOCET
| VV |  | UP:21,41*0,8*4*0,06*0,12 : | [15 empty] | VV | 1 | 1 | True | 0 | ROZPOCET
| VV |  | SK:(1,25*2+1,645*2+3,32+3,8+4,7*2+3,6+3,8+4,7+2,5)*0,6*4*0,06*0,12 : | [15 empty] | VV | 1 | 1 | True | 0 | ROZPOCET
| VV |  | 120/120 mm: : | [15 empty] | VV | 1 | 1 | True | 0 | ROZPOCET
| VV |  | HP:27,74*1*2*0,12*0,12 : | [15 empty] | VV | 1 | 1 | True | 0 | ROZPOCET
| VV |  | UP:21,41*1*0,12*0,12 : | [15 empty] | VV | 1 | 1 | True | 0 | ROZPOCET
| VV |  | UP:21,41*1*0,12*0,12 : | [15 empty] | VV | 1 | 1 | True | 0 | ROZPOCET
| VV |  | LP:(32,14+15,4+13,5)*1*0,12*0,12 : | [15 empty] | VV | 1 | 1 | True | 0 | ROZPOCET
| VV |  | HP:13,22*2*0,27*0,12*0,12 : | [15 empty] | VV | 1 | 1 | True | 0 | ROZPOCET
| VV |  | UP:14,42*2*0,27*0,12*0,12 : | [15 empty] | VV | 1 | 1 | True | 0 | ROZPOCET
| VV |  | SK:(1,25*2+1,645*2+3,32+3,8+4,7*2+3,6+3,8+4,7+2,5)*1*0,12*0,12 : | [15 empty] | VV | 1 | 1 | True | 0 | ROZPOCET
| VV |  | výměra změřena kreslícím programem: : | [15 empty] | VV | 1 | 1 | True | 0 | ROZPOCET
| VV |  | HP:384*0,025 : | [15 empty] | VV | 1 | 1 | True | 0 | ROZPOCET
| VV |  | UP:326*0,025 : | [15 empty] | VV | 1 | 1 | True | 0 | ROZPOCET
| VV |  | LP:461*0,025 : | [15 empty] | VV | 1 | 1 | True | 0 | ROZPOCET
| VV |  | SK:130*0,025 : | [15 empty] | VV | 1 | 1 | True | 0 | ROZPOCET
| VV |  | 41,1162 |  | 41.116 | [13 empty] | VV | 1 | 2 | True | 0 | ROZPOCET
| VV |  | Součet |  | 41.116 | [13 empty] | VV | 1 | 4 | True | 1 | ROZPOCET
147 | K | 762441112R00 | Montáž obložení atiky,OSB desky,1vrst.,šroubováním včetně dodávky desky OSB tl. 25 mm | m2 | 380.914 |  | 0 |  |  |  | snížená |  | 0 | 0 | 0 | 0 | 0 | 16 | K | 1 |  |  |  | ROZPOCET | 0 | 0 | 0 | 0 | 0 | 2 | 0 | 16 | 294
| VV |  | podhledy střechy ZS MV 160 mm: : | [15 empty] | VV | 1 | 1 | True | 0 | ROZPOCET
| VV |  | HP:27,74*0,75*2 : | [15 empty] | VV | 1 | 1 | True | 0 | ROZPOCET
| VV |  | UP:21,41*0,63 : | [15 empty] | VV | 1 | 1 | True | 0 | ROZPOCET
| VV |  | 21,41*1,84 : | [15 empty] | VV | 1 | 1 | True | 0 | ROZPOCET
| VV |  | LP:32,4*0,5 : | [15 empty] | VV | 1 | 1 | True | 0 | ROZPOCET
| VV |  | (15,4+13,5)*0,5 : | [15 empty] | VV | 1 | 1 | True | 0 | ROZPOCET
| VV |  | SK:(1,25*2+1,645*2+3,325)*0,57 : | [15 empty] | VV | 1 | 1 | True | 0 | ROZPOCET
| VV |  | boky střech ZS MV 160 mm: : | [15 empty] | VV | 1 | 1 | True | 0 | ROZPOCET
| VV |  | HP:27,74*0,82*2 : | [15 empty] | VV | 1 | 1 | True | 0 | ROZPOCET
| VV |  | 12,16*(0,4+0,27)*2 : | [15 empty] | VV | 1 | 1 | True | 0 | ROZPOCET
| VV |  | UP:21,41*0,89 : | [15 empty] | VV | 1 | 1 | True | 0 | ROZPOCET
| VV |  | 21,41*1,6 : | [15 empty] | VV | 1 | 1 | True | 0 | ROZPOCET
| VV |  | 14,42*(1,6+0,89)/2*2 : | [15 empty] | VV | 1 | 1 | True | 0 | ROZPOCET
| VV |  | LP:32,4*1,15 : | [15 empty] | VV | 1 | 1 | True | 0 | ROZPOCET
| VV |  | (15,4+13,5)*1,15 : | [15 empty] | VV | 1 | 1 | True | 0 | ROZPOCET
| VV |  | SK:(1,25*2+1,645*2+3,325)*0,52 : | [15 empty] | VV | 1 | 1 | True | 0 | ROZPOCET
| VV |  | (3,8+4,7+4,7+3,6)*0,6 : | [15 empty] | VV | 1 | 1 | True | 0 | ROZPOCET
| VV |  | 3,88*0,7 : | [15 empty] | VV | 1 | 1 | True | 0 | ROZPOCET
| VV |  | 6,4*0,6 : | [15 empty] | VV | 1 | 1 | True | 0 | ROZPOCET
| VV |  | (3,8+4,7+2,5)*0,7 : | [15 empty] | VV | 1 | 1 | True | 0 | ROZPOCET
| VV |  | 380,9137 |  | 380.914 | [13 empty] | VV | 1 | 2 | True | 0 | ROZPOCET
| VV |  | Součet |  | 380.914 | [13 empty] | VV | 1 | 4 | True | 1 | ROZPOCET
148 | K | 762441113R00 | Montáž obložení atiky,OSB desky,1vrst.,hmoždinkami včetně dodávky desky OSB tl. 20 mm | m2 | 125.6 |  | 0 |  |  |  | snížená |  | 0 | 0 | 0 | 0 | 0 | 16 | K | 1 |  |  |  | ROZPOCET | 0 | 0 | 0 | 0 | 0 | 2 | 0 | 16 | 296
| VV |  | dle výpisu klempířských konstrukcí: : | [15 empty] | VV | 1 | 1 | True | 0 | ROZPOCET
| VV |  | k14:128*0,4 : | [15 empty] | VV | 1 | 1 | True | 0 | ROZPOCET
| VV |  | k15:186*0,4 : | [15 empty] | VV | 1 | 1 | True | 0 | ROZPOCET
| VV |  | 125,6 |  | 125.6 | [13 empty] | VV | 1 | 2 | True | 0 | ROZPOCET
| VV |  | Součet |  | 125.6 | [13 empty] | VV | 1 | 4 | True | 1 | ROZPOCET
149 | K | 762441131RT1 | Montáž podhled lodžie,OSB desky 1vrst.,šroubováním včetně dodávky desek OSB tl. 25 mm | m2 | 38 |  | 0 |  |  |  | snížená |  | 0 | 0 | 0 | 0 | 0 | 16 | K | 1 |  |  |  | ROZPOCET | 0 | 0 | 0 | 0 | 0 | 2 | 0 | 16 | 298
| VV |  | UP:19*(1,7+0,3) : | [15 empty] | VV | 1 | 1 | True | 0 | ROZPOCET
| VV |  | 38 |  | 38 | [13 empty] | VV | 1 | 2 | True | 0 | ROZPOCET
| VV |  | Součet |  | 38 | [13 empty] | VV | 1 | 4 | True | 1 | ROZPOCET
150 | K | 762441132RT1 | Montáž podlahy lodžie,OSB desky 2vrst.,šroubováním včetně dodávky desek OSB tl. 20+20 mm | m2 | 32.3 |  | 0 |  |  |  | snížená |  | 0 | 0 | 0 | 0 | 0 | 16 | K | 1 |  |  |  | ROZPOCET | 0 | 0 | 0 | 0 | 0 | 2 | 0 | 16 | 300
| VV |  | UP:19*1,7 : | [15 empty] | VV | 1 | 1 | True | 0 | ROZPOCET
| VV |  | 32,3 |  | 32.3 | [13 empty] | VV | 1 | 2 | True | 0 | ROZPOCET
| VV |  | Součet |  | 32.3 | [13 empty] | VV | 1 | 4 | True | 1 | ROZPOCET
151 | K | 762495000R00 | Spojovací a ochranné prostř. obložení stěn, stropů | m2 | 609.114 |  | 0 |  |  |  | snížená |  | 0 | 0 | 0 | 0 | 0 | 16 | K | 1 |  |  |  | ROZPOCET | 0 | 0 | 0 | 0 | 0 | 2 | 0 | 16 | 302
| VV |  | obklad atiky OSB 25 mm:380,9137 : | [15 empty] | VV | 1 | 1 | True | 0 | ROZPOCET
| VV |  | obklad atiky OSB 20 mm:125,6000 : | [15 empty] | VV | 1 | 1 | True | 0 | ROZPOCET
| VV |  | podhled lodžie OSB 25 mm:38 : | [15 empty] | VV | 1 | 1 | True | 0 | ROZPOCET
| VV |  | podlaha lodžie OSB 20 + 20 mm:32,3*2 : | [15 empty] | VV | 1 | 1 | True | 0 | ROZPOCET
| VV |  | 609,1137 |  | 609.114 | [13 empty] | VV | 1 | 2 | True | 0 | ROZPOCET
| VV |  | Součet |  | 609.114 | [13 empty] | VV | 1 | 4 | True | 1 | ROZPOCET
152 | K | 762911121R00 | Impregnace řeziva tlakovakuová | m3 | 8.591 |  | 0 |  |  |  | snížená |  | 0 | 0 | 0 | 0 | 0 | 16 | K | 1 |  |  |  | ROZPOCET | 0 | 0 | 0 | 0 | 0 | 2 | 0 | 16 | 304
| VV |  | 80/80 mm: : | [15 empty] | VV | 1 | 1 | True | 0 | ROZPOCET
| VV |  | HP:27,74*0,37*2*0,08*0,08 : | [15 empty] | VV | 1 | 1 | True | 0 | ROZPOCET
| VV |  | UP:21,41*0,44*0,08*0,08 : | [15 empty] | VV | 1 | 1 | True | 0 | ROZPOCET
| VV |  | UP:21,41*1,15*0,08*0,08 : | [15 empty] | VV | 1 | 1 | True | 0 | ROZPOCET
| VV |  | SK:(1,25*2+1,645*2+3,32+3,8+4,7*2+3,6+3,8+4,7+2,5)*0,44*0,08*0,08 : | [15 empty] | VV | 1 | 1 | True | 0 | ROZPOCET
| VV |  | 100/100 mm: : | [15 empty] | VV | 1 | 1 | True | 0 | ROZPOCET
| VV |  | HP:27,74*1*2*0,1*0,1 : | [15 empty] | VV | 1 | 1 | True | 0 | ROZPOCET
| VV |  | UP:21,41*1*0,1*0,1 : | [15 empty] | VV | 1 | 1 | True | 0 | ROZPOCET
| VV |  | UP:21,41*1*0,1*0,1 : | [15 empty] | VV | 1 | 1 | True | 0 | ROZPOCET
| VV |  | HP:13,22*2*0,1*0,1 : | [15 empty] | VV | 1 | 1 | True | 0 | ROZPOCET
| VV |  | UP:14,42*2*0,1*0,1 : | [15 empty] | VV | 1 | 1 | True | 0 | ROZPOCET
| VV |  | SK:(1,25*2+1,645*2+3,32+3,8+4,7*2+3,6+3,8+4,7+2,5)*1*0,1*0,1 : | [15 empty] | VV | 1 | 1 | True | 0 | ROZPOCET
| VV |  | 100/120 mm: : | [15 empty] | VV | 1 | 1 | True | 0 | ROZPOCET
| VV |  | LP:(32,14+15,4+13,5)*1*0,1*0,12 : | [15 empty] | VV | 1 | 1 | True | 0 | ROZPOCET
| VV |  | 60/120 mm: : | [15 empty] | VV | 1 | 1 | True | 0 | ROZPOCET
| VV |  | HP:27,74*0,6*4*2*0,06*0,12 : | [15 empty] | VV | 1 | 1 | True | 0 | ROZPOCET
| VV |  | UP:21,41*0,6*4*0,06*0,12 : | [15 empty] | VV | 1 | 1 | True | 0 | ROZPOCET
| VV |  | UP:21,41*0,8*4*0,06*0,12 : | [15 empty] | VV | 1 | 1 | True | 0 | ROZPOCET
| VV |  | SK:(1,25*2+1,645*2+3,32+3,8+4,7*2+3,6+3,8+4,7+2,5)*0,6*4*0,06*0,12 : | [15 empty] | VV | 1 | 1 | True | 0 | ROZPOCET
| VV |  | 120/120 mm: : | [15 empty] | VV | 1 | 1 | True | 0 | ROZPOCET
| VV |  | HP:27,74*1*2*0,12*0,12 : | [15 empty] | VV | 1 | 1 | True | 0 | ROZPOCET
| VV |  | UP:21,41*1*0,12*0,12 : | [15 empty] | VV | 1 | 1 | True | 0 | ROZPOCET
| VV |  | UP:21,41*1*0,12*0,12 : | [15 empty] | VV | 1 | 1 | True | 0 | ROZPOCET
| VV |  | LP:(32,14+15,4+13,5)*1*0,12*0,12 : | [15 empty] | VV | 1 | 1 | True | 0 | ROZPOCET
| VV |  | HP:13,22*2*0,27*0,12*0,12 : | [15 empty] | VV | 1 | 1 | True | 0 | ROZPOCET
| VV |  | UP:14,42*2*0,27*0,12*0,12 : | [15 empty] | VV | 1 | 1 | True | 0 | ROZPOCET
| VV |  | SK:(1,25*2+1,645*2+3,32+3,8+4,7*2+3,6+3,8+4,7+2,5)*1*0,12*0,12 : | [15 empty] | VV | 1 | 1 | True | 0 | ROZPOCET
| VV |  | 8,5912 |  | 8.591 | [13 empty] | VV | 1 | 2 | True | 0 | ROZPOCET
| VV |  | Součet |  | 8.591 | [13 empty] | VV | 1 | 4 | True | 1 | ROZPOCET
153 | K | 60726017.AR | Deska dřevoštěpková OSB - 4PD tl. 25 mm | m2 | 1340.03 |  | 0 |  |  |  | snížená |  | 0 | 0 | 0 | 0 | 0 | 16 | K | 1 |  |  |  | ROZPOCET | 0 | 0 | 0 | 0 | 0 | 2 | 0 | 16 | 306
| VV |  | výměra změřena kreslícím programem: : | [15 empty] | VV | 1 | 1 | True | 0 | ROZPOCET
| VV |  | HP:384 : | [15 empty] | VV | 1 | 1 | True | 0 | ROZPOCET
| VV |  | UP:326 : | [15 empty] | VV | 1 | 1 | True | 0 | ROZPOCET
| VV |  | LP:461 : | [15 empty] | VV | 1 | 1 | True | 0 | ROZPOCET
| VV |  | SK:130 : | [15 empty] | VV | 1 | 1 | True | 0 | ROZPOCET
| VV |  | 3 %:1301*0,03 : | [15 empty] | VV | 1 | 1 | True | 0 | ROZPOCET
| VV |  | 1340,03 |  | 1340.03 | [13 empty] | VV | 1 | 2 | True | 0 | ROZPOCET
| VV |  | Součet |  | 1340.03 | [13 empty] | VV | 1 | 4 | True | 1 | ROZPOCET
154 | K | 998762102R00 | Přesun hmot pro tesařské konstrukce, výšky do 12 m | t | 36.795 |  | 0 |  |  |  | snížená |  | 0 | 0 | 0 | 0 | 0 | 16 | K | 1 |  |  |  | ROZPOCET | 0 | 0 | 0 | 0 | 0 | 2 | 0 | 16 | 308
| D | 764 | Konstrukce klempířské |  |  |  | 0 | [5 empty] | 0 |  | 0 |  | 0 | 2 | D | 0 |  |  |  | ROZPOCET | [6 empty] | 0
155 | K | 764242110R00 | Lapač střešních splavenin včetně úpravy napojení na stávající kanalizaci - posun dle tlouštky ZS | kus | 13 |  | 0 |  |  |  | snížená |  | 0 | 0 | 0 | 0 | 0 | 16 | K | 1 |  |  |  | ROZPOCET | 0 | 0 | 0 | 0 | 0 | 2 | 0 | 16 | 310
| VV |  | HP:3 : | [15 empty] | VV | 1 | 1 | True | 0 | ROZPOCET
| VV |  | UP:2 : | [15 empty] | VV | 1 | 1 | True | 0 | ROZPOCET
| VV |  | LP:5 : | [15 empty] | VV | 1 | 1 | True | 0 | ROZPOCET
| VV |  | SK:3 : | [15 empty] | VV | 1 | 1 | True | 0 | ROZPOCET
| VV |  | 13 |  | 13 | [13 empty] | VV | 1 | 2 | True | 0 | ROZPOCET
| VV |  | Součet |  | 13 | [13 empty] | VV | 1 | 4 | True | 1 | ROZPOCET
156 | K | 764311822R00 | Demont. krytiny, tabule 2 x 1 m, nad 25 m2, do 30° | m2 | 1301 |  | 0 |  |  |  | snížená |  | 0 | 0 | 0 | 0 | 0 | 16 | K | 1 |  |  |  | ROZPOCET | 0 | 0 | 0 | 0 | 0 | 2 | 0 | 16 | 312
| VV |  | výměra změřena kreslícím programem: : | [15 empty] | VV | 1 | 1 | True | 0 | ROZPOCET
| VV |  | HP:384 : | [15 empty] | VV | 1 | 1 | True | 0 | ROZPOCET
| VV |  | UP:326 : | [15 empty] | VV | 1 | 1 | True | 0 | ROZPOCET
| VV |  | LP:461 : | [15 empty] | VV | 1 | 1 | True | 0 | ROZPOCET
| VV |  | SK:130 : | [15 empty] | VV | 1 | 1 | True | 0 | ROZPOCET
| VV |  | 1301 |  | 1301 | [13 empty] | VV | 1 | 2 | True | 0 | ROZPOCET
| VV |  | Součet |  | 1301 | [13 empty] | VV | 1 | 4 | True | 1 | ROZPOCET
157 | K | 764321819R00 | Demontáž klempířských plechování do rš 500 mm, do 30° | m | 314 |  | 0 |  |  |  | snížená |  | 0 | 0 | 0 | 0 | 0 | 16 | K | 1 |  |  |  | ROZPOCET | 0 | 0 | 0 | 0 | 0 | 2 | 0 | 16 | 314
| VV |  | dle výpisu klempířských konstrukcí: : | [15 empty] | VV | 1 | 1 | True | 0 | ROZPOCET
| VV |  | k15:186 : | [15 empty] | VV | 1 | 1 | True | 0 | ROZPOCET
| VV |  | k14:128 : | [15 empty] | VV | 1 | 1 | True | 0 | ROZPOCET
| VV |  | 314 |  | 314 | [13 empty] | VV | 1 | 2 | True | 0 | ROZPOCET
| VV |  | Součet |  | 314 | [13 empty] | VV | 1 | 4 | True | 1 | ROZPOCET
158 | K | 764410850R00 | Demontáž oplechování parapetů,rš od 100 do 330 mm | m | 146.7 |  | 0 |  |  |  | snížená |  | 0 | 0 | 0 | 0 | 0 | 16 | K | 1 |  |  |  | ROZPOCET | 0 | 0 | 0 | 0 | 0 | 2 | 0 | 16 | 316
| VV |  | dle výpisu klempířských konstrukcí: : | [15 empty] | VV | 1 | 1 | True | 0 | ROZPOCET
| VV |  | k01:9 : | [15 empty] | VV | 1 | 1 | True | 0 | ROZPOCET
| VV |  | k02:7,7 : | [15 empty] | VV | 1 | 1 | True | 0 | ROZPOCET
| VV |  | k03:1,8 : | [15 empty] | VV | 1 | 1 | True | 0 | ROZPOCET
| VV |  | k04:36,8 : | [15 empty] | VV | 1 | 1 | True | 0 | ROZPOCET
| VV |  | k05:1,5 : | [15 empty] | VV | 1 | 1 | True | 0 | ROZPOCET
| VV |  | k06:4 : | [15 empty] | VV | 1 | 1 | True | 0 | ROZPOCET
| VV |  | k07:27,6 : | [15 empty] | VV | 1 | 1 | True | 0 | ROZPOCET
| VV |  | k08:45,6 : | [15 empty] | VV | 1 | 1 | True | 0 | ROZPOCET
| VV |  | k10:0,45 : | [15 empty] | VV | 1 | 1 | True | 0 | ROZPOCET
| VV |  | k11:0,55 : | [15 empty] | VV | 1 | 1 | True | 0 | ROZPOCET
| VV |  | k12:2,3 : | [15 empty] | VV | 1 | 1 | True | 0 | ROZPOCET
| VV |  | k13:2,4 : | [15 empty] | VV | 1 | 1 | True | 0 | ROZPOCET
| VV |  | dle výpisu klempířských konstrukcí: : | [15 empty] | VV | 1 | 1 | True | 0 | ROZPOCET
| VV |  | k09:7 : | [15 empty] | VV | 1 | 1 | True | 0 | ROZPOCET
| VV |  | 146,7 |  | 146.7 | [13 empty] | VV | 1 | 2 | True | 0 | ROZPOCET
| VV |  | Součet |  | 146.7 | [13 empty] | VV | 1 | 4 | True | 1 | ROZPOCET
159 | K | 764908102RT2 | Kotlík žlabový kónický,vel.žlabu 150 mm žárově pozink plech tl. 0,7 mm s ochranou proti UV | kus | 16 |  | 0 |  |  |  | snížená |  | 0 | 0 | 0 | 0 | 0 | 16 | K | 1 |  |  |  | ROZPOCET | 0 | 0 | 0 | 0 | 0 | 2 | 0 | 16 | 318
| VV |  | dle výpisu klempířských konstrukcí: : | [15 empty] | VV | 1 | 1 | True | 0 | ROZPOCET
| VV |  | k21:16 : | [15 empty] | VV | 1 | 1 | True | 0 | ROZPOCET
| VV |  | 16 |  | 16 | [13 empty] | VV | 1 | 2 | True | 0 | ROZPOCET
| VV |  | Součet |  | 16 | [13 empty] | VV | 1 | 4 | True | 1 | ROZPOCET
160 | K | 764908105RT2 | Žlab podokapní půlkruhový,velikost 150 mm žárově pozink plech tl. 0,7 mm s ochranou proti UV | m | 174 |  | 0 |  |  |  | snížená |  | 0 | 0 | 0 | 0 | 0 | 16 | K | 1 |  |  |  | ROZPOCET | 0 | 0 | 0 | 0 | 0 | 2 | 0 | 16 | 320
| VV |  | Dodávka a montáž podokapního půlkruhového žlabu včetně háků, čel, spojek žlabu a správkové barvy: : | [15 empty] | VV | 1 | 1 | True | 0 | ROZPOCET
| VV |  | dle výpisu klempířských konstrukcí: : | [15 empty] | VV | 1 | 1 | True | 0 | ROZPOCET
| VV |  | k18:174 : | [15 empty] | VV | 1 | 1 | True | 0 | ROZPOCET
| VV |  | položka obsahuje k20= 195 ks háků: : | [15 empty] | VV | 1 | 1 | True | 0 | ROZPOCET
| VV |  | 174 |  | 174 | [13 empty] | VV | 1 | 2 | True | 0 | ROZPOCET
| VV |  | Součet |  | 174 | [13 empty] | VV | 1 | 4 | True | 1 | ROZPOCET
161 | K | 764908109R00 | Odpadní trouba kruhová , D 100 mm žárově pozink plech tl. 0,7 mm s ochranou proti UV | m | 85 |  | 0 |  |  |  | snížená |  | 0 | 0 | 0 | 0 | 0 | 16 | K | 1 |  |  |  | ROZPOCET | 0 | 0 | 0 | 0 | 0 | 2 | 0 | 16 | 322
| VV |  | Dodávka a montáž kruhových odpadních trub včetně mezikusů, kolen, objímek a správkové barvy.: : | [15 empty] | VV | 1 | 1 | True | 0 | ROZPOCET
| VV |  | dle výpisu klempířských konstrukcí: : | [15 empty] | VV | 1 | 1 | True | 0 | ROZPOCET
| VV |  | k19:85 : | [15 empty] | VV | 1 | 1 | True | 0 | ROZPOCET
| VV |  | 85 |  | 85 | [13 empty] | VV | 1 | 2 | True | 0 | ROZPOCET
| VV |  | Součet |  | 85 | [13 empty] | VV | 1 | 4 | True | 1 | ROZPOCET
162 | K | 764908322RT3 | Oplechování parapetů, rš 260 mm, žárově pozink plech tl. 0,7 mm s ochranou proti UV | m | 139.7 |  | 0 |  |  |  | snížená |  | 0 | 0 | 0 | 0 | 0 | 16 | K | 1 |  |  |  | ROZPOCET | 0 | 0 | 0 | 0 | 0 | 2 | 0 | 16 | 324
| VV |  | dle výpisu klempířských konstrukcí: : | [15 empty] | VV | 1 | 1 | True | 0 | ROZPOCET
| VV |  | k01:9 : | [15 empty] | VV | 1 | 1 | True | 0 | ROZPOCET
| VV |  | k02:7,7 : | [15 empty] | VV | 1 | 1 | True | 0 | ROZPOCET
| VV |  | k03:1,8 : | [15 empty] | VV | 1 | 1 | True | 0 | ROZPOCET
| VV |  | k04:36,8 : | [15 empty] | VV | 1 | 1 | True | 0 | ROZPOCET
| VV |  | k05:1,5 : | [15 empty] | VV | 1 | 1 | True | 0 | ROZPOCET
| VV |  | k06:4 : | [15 empty] | VV | 1 | 1 | True | 0 | ROZPOCET
| VV |  | k07:27,6 : | [15 empty] | VV | 1 | 1 | True | 0 | ROZPOCET
| VV |  | k08:45,6 : | [15 empty] | VV | 1 | 1 | True | 0 | ROZPOCET
| VV |  | k10:0,45 : | [15 empty] | VV | 1 | 1 | True | 0 | ROZPOCET
| VV |  | k11:0,55 : | [15 empty] | VV | 1 | 1 | True | 0 | ROZPOCET
| VV |  | k12:2,3 : | [15 empty] | VV | 1 | 1 | True | 0 | ROZPOCET
| VV |  | k13:2,4 : | [15 empty] | VV | 1 | 1 | True | 0 | ROZPOCET
| VV |  | 139,7 |  | 139.7 | [13 empty] | VV | 1 | 2 | True | 0 | ROZPOCET
| VV |  | Součet |  | 139.7 | [13 empty] | VV | 1 | 4 | True | 1 | ROZPOCET
163 | K | 764908323RT3 | Oplechování parapetů, rš 370 mm, žárově pozink plech tl. 0,7 mm s ochranou proti UV | m | 7 |  | 0 |  |  |  | snížená |  | 0 | 0 | 0 | 0 | 0 | 16 | K | 1 |  |  |  | ROZPOCET | 0 | 0 | 0 | 0 | 0 | 2 | 0 | 16 | 326
| VV |  | dle výpisu klempířských konstrukcí: : | [15 empty] | VV | 1 | 1 | True | 0 | ROZPOCET
| VV |  | k09:7 : | [15 empty] | VV | 1 | 1 | True | 0 | ROZPOCET
| VV |  | 7 |  | 7 | [13 empty] | VV | 1 | 2 | True | 0 | ROZPOCET
| VV |  | Součet |  | 7 | [13 empty] | VV | 1 | 4 | True | 1 | ROZPOCET
164 | K | 764908425RT3 | Oplech. elektroskříně, žárově pozink plech tl. 0,7 mm s ochranou proti UV | m2 | 0.6 |  | 0 |  |  |  | snížená |  | 0 | 0 | 0 | 0 | 0 | 16 | K | 1 |  |  |  | ROZPOCET | 0 | 0 | 0 | 0 | 0 | 2 | 0 | 16 | 328
165 | K | 764900035RA0 | Demontáž podokapních žlabů půlkruhových | m | 174 |  | 0 |  |  |  | snížená |  | 0 | 0 | 0 | 0 | 0 | 16 | K | 1 |  |  |  | ROZPOCET | 0 | 0 | 0 | 0 | 0 | 2 | 0 | 16 | 330
| VV |  | dle výpisu klempířských konstrukcí: : | [15 empty] | VV | 1 | 1 | True | 0 | ROZPOCET
| VV |  | k18:174 : | [15 empty] | VV | 1 | 1 | True | 0 | ROZPOCET
| VV |  | 174 |  | 174 | [13 empty] | VV | 1 | 2 | True | 0 | ROZPOCET
| VV |  | Součet |  | 174 | [13 empty] | VV | 1 | 4 | True | 1 | ROZPOCET
166 | K | 764900040RA0 | Demontáž odpadních trub | m | 85 |  | 0 |  |  |  | snížená |  | 0 | 0 | 0 | 0 | 0 | 16 | K | 1 |  |  |  | ROZPOCET | 0 | 0 | 0 | 0 | 0 | 2 | 0 | 16 | 332
| VV |  | dle výpisu klempířských konstrukcí: : | [15 empty] | VV | 1 | 1 | True | 0 | ROZPOCET
| VV |  | k19:85 : | [15 empty] | VV | 1 | 1 | True | 0 | ROZPOCET
| VV |  | 85 |  | 85 | [13 empty] | VV | 1 | 2 | True | 0 | ROZPOCET
| VV |  | Součet |  | 85 | [13 empty] | VV | 1 | 4 | True | 1 | ROZPOCET
167 | K | 998764102R00 | Přesun hmot pro klempířské konstr., výšky do 12 m | t | 1.956 |  | 0 |  |  |  | snížená |  | 0 | 0 | 0 | 0 | 0 | 16 | K | 1 |  |  |  | ROZPOCET | 0 | 0 | 0 | 0 | 0 | 2 | 0 | 16 | 334
| D | 766 | Konstrukce truhlářské |  |  |  | 0 | [5 empty] | 0 |  | 0 |  | 0 | 2 | D | 0 |  |  |  | ROZPOCET | [6 empty] | 0
168 | K | 766601216RT1 | Těsnění oken.spáry, ostění | m | 524.17 |  | 0 |  |  |  | snížená |  | 0 | 0 | 0 | 0 | 0 | 16 | K | 1 |  |  |  | ROZPOCET | 0 | 0 | 0 | 0 | 0 | 2 | 0 | 16 | 336
| VV |  | W01:(0,6+2*0,9)*15 : | [15 empty] | VV | 1 | 1 | True | 0 | ROZPOCET
| VV |  | W02:(0,85+2*1,45)*9 : | [15 empty] | VV | 1 | 1 | True | 0 | ROZPOCET
| VV |  | W03:(0,9+2*1,1)*2 : | [15 empty] | VV | 1 | 1 | True | 0 | ROZPOCET
| VV |  | W04:(1,15+2*1,45)*22 : | [15 empty] | VV | 1 | 1 | True | 0 | ROZPOCET
| VV |  | W05:(2,4+2*0,6)*1 : | [15 empty] | VV | 1 | 1 | True | 0 | ROZPOCET
| VV |  | W06:(1,5+2*1,5)*1 : | [15 empty] | VV | 1 | 1 | True | 0 | ROZPOCET
| VV |  | W07:(2,3+2*1,45)*4 : | [15 empty] | VV | 1 | 1 | True | 0 | ROZPOCET
| VV |  | W08:(2,4+2*1,5)*17 : | [15 empty] | VV | 1 | 1 | True | 0 | ROZPOCET
| VV |  | W09:(0,59+2*1,8)*2 : | [15 empty] | VV | 1 | 1 | True | 0 | ROZPOCET
| VV |  | W10:(1,2+2*1,8)*2 : | [15 empty] | VV | 1 | 1 | True | 0 | ROZPOCET
| VV |  | W11:(1,3+2*1,8)*2 : | [15 empty] | VV | 1 | 1 | True | 0 | ROZPOCET
| VV |  | W12:(1,15+2*1,75)*10 : | [15 empty] | VV | 1 | 1 | True | 0 | ROZPOCET
| VV |  | W13:(2,3+2*1,75)*8 : | [15 empty] | VV | 1 | 1 | True | 0 | ROZPOCET
| VV |  | W14:(2+2*1,75)*2 : | [15 empty] | VV | 1 | 1 | True | 0 | ROZPOCET
| VV |  | W15:(2,4+2*3,12)*1 : | [15 empty] | VV | 1 | 1 | True | 0 | ROZPOCET
| VV |  | D01:(0,95+2*2,4)*1 : | [15 empty] | VV | 1 | 1 | True | 0 | ROZPOCET
| VV |  | 0,55*1 : | [15 empty] | VV | 1 | 1 | True | 0 | ROZPOCET
| VV |  | D02:(0,9+2*2,35)*2 : | [15 empty] | VV | 1 | 1 | True | 0 | ROZPOCET
| VV |  | 1,2*2 : | [15 empty] | VV | 1 | 1 | True | 0 | ROZPOCET
| VV |  | D03:(0,85+2*2,6)*2 : | [15 empty] | VV | 1 | 1 | True | 0 | ROZPOCET
| VV |  | 1,15*2 : | [15 empty] | VV | 1 | 1 | True | 0 | ROZPOCET
| VV |  | D04:(1,2+2*2)*1 : | [15 empty] | VV | 1 | 1 | True | 0 | ROZPOCET
| VV |  | 0,45*1 : | [15 empty] | VV | 1 | 1 | True | 0 | ROZPOCET
| VV |  | D05:(0,95+2*2,4)*2 : | [15 empty] | VV | 1 | 1 | True | 0 | ROZPOCET
| VV |  | D06:(0,9+2*2)*1 : | [15 empty] | VV | 1 | 1 | True | 0 | ROZPOCET
| VV |  | D07:(1,8+2*2,7)*1 : | [15 empty] | VV | 1 | 1 | True | 0 | ROZPOCET
| VV |  | D08:(1,6+2*2)*1 : | [15 empty] | VV | 1 | 1 | True | 0 | ROZPOCET
| VV |  | D09:(1,7+2*2,2)*1 : | [15 empty] | VV | 1 | 1 | True | 0 | ROZPOCET
| VV |  | D10:(1,7+2*2,15)*1 : | [15 empty] | VV | 1 | 1 | True | 0 | ROZPOCET
| VV |  | D11:(1,75+2*2,15)*1 : | [15 empty] | VV | 1 | 1 | True | 0 | ROZPOCET
| VV |  | D12:(0,95+2*2)*1 : | [15 empty] | VV | 1 | 1 | True | 0 | ROZPOCET
| VV |  | D13:(1,55+2*2,15)*1 : | [15 empty] | VV | 1 | 1 | True | 0 | ROZPOCET
| VV |  | 524,17 |  | 524.17 | [13 empty] | VV | 1 | 2 | True | 0 | ROZPOCET
| VV |  | Součet |  | 524.17 | [13 empty] | VV | 1 | 4 | True | 1 | ROZPOCET
169 | K | 766601229RT1 | Těsnění oken.spáry,parapet | m | 145.83 |  | 0 |  |  |  | snížená |  | 0 | 0 | 0 | 0 | 0 | 16 | K | 1 |  |  |  | ROZPOCET | 0 | 0 | 0 | 0 | 0 | 2 | 0 | 16 | 338
| VV |  | W01:0,6*15 : | [15 empty] | VV | 1 | 1 | True | 0 | ROZPOCET
| VV |  | W02:0,85*9 : | [15 empty] | VV | 1 | 1 | True | 0 | ROZPOCET
| VV |  | W03:0,9*2 : | [15 empty] | VV | 1 | 1 | True | 0 | ROZPOCET
| VV |  | W04:1,15*22 : | [15 empty] | VV | 1 | 1 | True | 0 | ROZPOCET
| VV |  | W05:2,4*1 : | [15 empty] | VV | 1 | 1 | True | 0 | ROZPOCET
| VV |  | W06:1,5*1 : | [15 empty] | VV | 1 | 1 | True | 0 | ROZPOCET
| VV |  | W07:2,3*4 : | [15 empty] | VV | 1 | 1 | True | 0 | ROZPOCET
| VV |  | W08:2,4*17 : | [15 empty] | VV | 1 | 1 | True | 0 | ROZPOCET
| VV |  | W09:0,59*2 : | [15 empty] | VV | 1 | 1 | True | 0 | ROZPOCET
| VV |  | W10:1,2*2 : | [15 empty] | VV | 1 | 1 | True | 0 | ROZPOCET
| VV |  | W11:1,3*2 : | [15 empty] | VV | 1 | 1 | True | 0 | ROZPOCET
| VV |  | W12:1,15*10 : | [15 empty] | VV | 1 | 1 | True | 0 | ROZPOCET
| VV |  | W13:2,3*8 : | [15 empty] | VV | 1 | 1 | True | 0 | ROZPOCET
| VV |  | W14:2*2 : | [15 empty] | VV | 1 | 1 | True | 0 | ROZPOCET
| VV |  | W15:2,4*1 : | [15 empty] | VV | 1 | 1 | True | 0 | ROZPOCET
| VV |  | D01:0,55*1 : | [15 empty] | VV | 1 | 1 | True | 0 | ROZPOCET
| VV |  | D02:1,2*2 : | [15 empty] | VV | 1 | 1 | True | 0 | ROZPOCET
| VV |  | D03:1,15*2 : | [15 empty] | VV | 1 | 1 | True | 0 | ROZPOCET
| VV |  | D04:0,45*1 : | [15 empty] | VV | 1 | 1 | True | 0 | ROZPOCET
| VV |  | 145,83 |  | 145.83 | [13 empty] | VV | 1 | 2 | True | 0 | ROZPOCET
| VV |  | Součet |  | 145.83 | [13 empty] | VV | 1 | 4 | True | 1 | ROZPOCET
170 | K | 766661112R00 | Montáž dveří do zárubně,otevíravých 1kř.do 0,8 m | kus | 1 |  | 0 |  |  |  | snížená |  | 0 | 0 | 0 | 0 | 0 | 16 | K | 1 |  |  |  | ROZPOCET | 0 | 0 | 0 | 0 | 0 | 2 | 0 | 16 | 340
| VV |  | podrobná specifikace v Technické zprávě a Výpisu výplní otvorů: : | [15 empty] | VV | 1 | 1 | True | 0 | ROZPOCET
| VV |  | D14:1 : | [15 empty] | VV | 1 | 1 | True | 0 | ROZPOCET
| VV |  | 1 |  | 1 | [13 empty] | VV | 1 | 2 | True | 0 | ROZPOCET
| VV |  | Součet |  | 1 | [13 empty] | VV | 1 | 4 | True | 1 | ROZPOCET
171 | K | 766670021R00 | Montáž kliky a štítku | kus | 1 |  | 0 |  |  |  | snížená |  | 0 | 0 | 0 | 0 | 0 | 16 | K | 1 |  |  |  | ROZPOCET | 0 | 0 | 0 | 0 | 0 | 2 | 0 | 16 | 342
| VV |  | podrobná specifikace v Technické zprávě a Výpisu výplní otvorů: : | [15 empty] | VV | 1 | 1 | True | 0 | ROZPOCET
| VV |  | D14:1 : | [15 empty] | VV | 1 | 1 | True | 0 | ROZPOCET
| VV |  | 1 |  | 1 | [13 empty] | VV | 1 | 2 | True | 0 | ROZPOCET
| VV |  | Součet |  | 1 | [13 empty] | VV | 1 | 4 | True | 1 | ROZPOCET
172 | K | 766900010RAB | Demontáž obložení stěn z palubek včetně podkladního roštu | m2 | 451.214 |  | 0 |  |  |  | snížená |  | 0 | 0 | 0 | 0 | 0 | 16 | K | 1 |  |  |  | ROZPOCET | 0 | 0 | 0 | 0 | 0 | 2 | 0 | 16 | 344
| VV |  | podhledy střechy ZS MV 160 mm: : | [15 empty] | VV | 1 | 1 | True | 0 | ROZPOCET
| VV |  | HP:27,74*0,75*2 : | [15 empty] | VV | 1 | 1 | True | 0 | ROZPOCET
| VV |  | UP:21,41*0,63 : | [15 empty] | VV | 1 | 1 | True | 0 | ROZPOCET
| VV |  | 21,41*1,84 : | [15 empty] | VV | 1 | 1 | True | 0 | ROZPOCET
| VV |  | LP:32,4*0,5 : | [15 empty] | VV | 1 | 1 | True | 0 | ROZPOCET
| VV |  | (15,4+13,5)*0,5 : | [15 empty] | VV | 1 | 1 | True | 0 | ROZPOCET
| VV |  | SK:(1,25*2+1,645*2+3,325)*0,57 : | [15 empty] | VV | 1 | 1 | True | 0 | ROZPOCET
| VV |  | boky střech ZS MV 160 mm: : | [15 empty] | VV | 1 | 1 | True | 0 | ROZPOCET
| VV |  | HP:27,74*0,82*2 : | [15 empty] | VV | 1 | 1 | True | 0 | ROZPOCET
| VV |  | 12,16*(0,4+0,27)*2 : | [15 empty] | VV | 1 | 1 | True | 0 | ROZPOCET
| VV |  | UP:21,41*0,89 : | [15 empty] | VV | 1 | 1 | True | 0 | ROZPOCET
| VV |  | 21,41*1,6 : | [15 empty] | VV | 1 | 1 | True | 0 | ROZPOCET
| VV |  | 14,42*(1,6+0,89)/2*2 : | [15 empty] | VV | 1 | 1 | True | 0 | ROZPOCET
| VV |  | LP:32,4*1,15 : | [15 empty] | VV | 1 | 1 | True | 0 | ROZPOCET
| VV |  | (15,4+13,5)*1,15 : | [15 empty] | VV | 1 | 1 | True | 0 | ROZPOCET
| VV |  | SK:(1,25*2+1,645*2+3,325)*0,52 : | [15 empty] | VV | 1 | 1 | True | 0 | ROZPOCET
| VV |  | (3,8+4,7+4,7+3,6)*0,6 : | [15 empty] | VV | 1 | 1 | True | 0 | ROZPOCET
| VV |  | 3,88*0,7 : | [15 empty] | VV | 1 | 1 | True | 0 | ROZPOCET
| VV |  | 6,4*0,6 : | [15 empty] | VV | 1 | 1 | True | 0 | ROZPOCET
| VV |  | (3,8+4,7+2,5)*0,7 : | [15 empty] | VV | 1 | 1 | True | 0 | ROZPOCET
| VV |  | UP - podhled lodžie:19*(1,7+0,3) : | [15 empty] | VV | 1 | 1 | True | 0 | ROZPOCET
| VV |  | UP - podlaha lodžie UP:19*1,7 : | [15 empty] | VV | 1 | 1 | True | 0 | ROZPOCET
| VV |  | 451,2138 |  | 451.214 | [13 empty] | VV | 1 | 2 | True | 0 | ROZPOCET
| VV |  | Součet |  | 451.214 | [13 empty] | VV | 1 | 4 | True | 1 | ROZPOCET
173 | K | 5491459512 | Kování klika-klika | kus | 1 |  | 0 |  |  |  | snížená |  | 0 | 0 | 0 | 0 | 0 | 16 | K | 1 |  |  |  | ROZPOCET | 0 | 0 | 0 | 0 | 0 | 2 | 0 | 16 | 346
| VV |  | podrobná specifikace v Technické zprávě a Výpisu výplní otvorů: : | [15 empty] | VV | 1 | 1 | True | 0 | ROZPOCET
| VV |  | D14:1 : | [15 empty] | VV | 1 | 1 | True | 0 | ROZPOCET
| VV |  | 1 |  | 1 | [13 empty] | VV | 1 | 2 | True | 0 | ROZPOCET
| VV |  | Součet |  | 1 | [13 empty] | VV | 1 | 4 | True | 1 | ROZPOCET
174 | K | 6116018611 | Dveře vnitřní hladké plné 1 kříd. 80x197 s polodrážkou | kus | 1 |  | 0 |  |  |  | snížená |  | 0 | 0 | 0 | 0 | 0 | 16 | K | 1 |  |  |  | ROZPOCET | 0 | 0 | 0 | 0 | 0 | 2 | 0 | 16 | 348
| VV |  | podrobná specifikace v Technické zprávě a Výpisu výplní otvorů: : | [15 empty] | VV | 1 | 1 | True | 0 | ROZPOCET
| VV |  | D14:1 : | [15 empty] | VV | 1 | 1 | True | 0 | ROZPOCET
| VV |  | 1 |  | 1 | [13 empty] | VV | 1 | 2 | True | 0 | ROZPOCET
| VV |  | Součet |  | 1 | [13 empty] | VV | 1 | 4 | True | 1 | ROZPOCET
175 | K | 998766102R00 | Přesun hmot pro truhlářské konstr., výšky do 12 m | t | 0.061 |  | 0 |  |  |  | snížená |  | 0 | 0 | 0 | 0 | 0 | 16 | K | 1 |  |  |  | ROZPOCET | 0 | 0 | 0 | 0 | 0 | 2 | 0 | 16 | 350
| D | 767 | Konstrukce zámečnické |  |  |  | 0 | [5 empty] | 0 |  | 0 |  | 0 | 2 | D | 0 |  |  |  | ROZPOCET | [6 empty] | 0
176 | K | 767581800R00 | Montáž podhledů - kazet | m2 | 256.116 |  | 0 |  |  |  | snížená |  | 0 | 0 | 0 | 0 | 0 | 16 | K | 1 |  |  |  | ROZPOCET | 0 | 0 | 0 | 0 | 0 | 2 | 0 | 16 | 352
| VV |  | strop u stěn LOP - mtž desek, po provedení kontrolovaného pásma: : | [15 empty] | VV | 1 | 1 | True | 0 | ROZPOCET
| VV |  | HP:(12,16+27,735)*2*1,2*1 : | [15 empty] | VV | 1 | 1 | True | 0 | ROZPOCET
| VV |  | UP:(12+21,41)*2*1,2*2 : | [15 empty] | VV | 1 | 1 | True | 0 | ROZPOCET
| VV |  | 256,116 |  | 256.116 | [13 empty] | VV | 1 | 2 | True | 0 | ROZPOCET
| VV |  | Součet |  | 256.116 | [13 empty] | VV | 1 | 4 | True | 1 | ROZPOCET
177 | K | 767581801R00 | Demontáž podhledů - kazet | m2 | 256.116 |  | 0 |  |  |  | snížená |  | 0 | 0 | 0 | 0 | 0 | 16 | K | 1 |  |  |  | ROZPOCET | 0 | 0 | 0 | 0 | 0 | 2 | 0 | 16 | 354
| VV |  | strop u stěn LOP - dmtž desek, pro provedení kontrolovaného pásma: : | [15 empty] | VV | 1 | 1 | True | 0 | ROZPOCET
| VV |  | HP:(12,16+27,735)*2*1,2*1 : | [15 empty] | VV | 1 | 1 | True | 0 | ROZPOCET
| VV |  | UP:(12+21,41)*2*1,2*2 : | [15 empty] | VV | 1 | 1 | True | 0 | ROZPOCET
| VV |  | 256,116 |  | 256.116 | [13 empty] | VV | 1 | 2 | True | 0 | ROZPOCET
| VV |  | Součet |  | 256.116 | [13 empty] | VV | 1 | 4 | True | 1 | ROZPOCET
178 | K | 767996802R00 | Demontáž atypických ocelových konstr. do100 kg | kg | 590.94 |  | 0 |  |  |  | snížená |  | 0 | 0 | 0 | 0 | 0 | 16 | K | 1 |  |  |  | ROZPOCET | 0 | 0 | 0 | 0 | 0 | 2 | 0 | 16 | 356
| VV |  | zábradlí lodžie:18,76*1,05*30 : | [15 empty] | VV | 1 | 1 | True | 0 | ROZPOCET
| VV |  | 590,94 |  | 590.94 | [13 empty] | VV | 1 | 2 | True | 0 | ROZPOCET
| VV |  | Součet |  | 590.94 | [13 empty] | VV | 1 | 4 | True | 1 | ROZPOCET
179 | K | 767200001RR00 | Dodávka + mtž zábradlí lodžie 2090x1050 mm rám profil 60/20 mm, příčle pásoviny 60/8 mm | kus | 2 |  | 0 |  |  |  | snížená |  | 0 | 0 | 0 | 0 | 0 | 16 | K | 1 |  |  |  | ROZPOCET | 0 | 0 | 0 | 0 | 0 | 2 | 0 | 16 | 358
| VV |  | dle výpisu zámečnických konstrukcí:2 : | [15 empty] | VV | 1 | 1 | True | 0 | ROZPOCET
| VV |  | Dodávka + mtž zábradlí lodžie: : | [15 empty] | VV | 1 | 1 | True | 0 | ROZPOCET
| VV |  | Položka obsahuje veškeré práce a materily, včetně spojovacích prostředků, nátěrů: : | [15 empty] | VV | 1 | 1 | True | 0 | ROZPOCET
| VV |  | 2 |  | 2 | [13 empty] | VV | 1 | 2 | True | 0 | ROZPOCET
| VV |  | Součet |  | 2 | [13 empty] | VV | 1 | 4 | True | 1 | ROZPOCET
180 | K | 767200002RR00 | Dodávka + mtž zábradlí lodžie 2340x1050 mm rám profil 60/20 mm, příčle pásoviny 60/8 mm | kus | 6 |  | 0 |  |  |  | snížená |  | 0 | 0 | 0 | 0 | 0 | 16 | K | 1 |  |  |  | ROZPOCET | 0 | 0 | 0 | 0 | 0 | 2 | 0 | 16 | 360
| VV |  | dle výpisu zámečnických konstrukcí:6 : | [15 empty] | VV | 1 | 1 | True | 0 | ROZPOCET
| VV |  | Dodávka + mtž zábradlí lodžie: : | [15 empty] | VV | 1 | 1 | True | 0 | ROZPOCET
| VV |  | Položka obsahuje veškeré práce a materily, včetně spojovacích prostředků, nátěrů: : | [15 empty] | VV | 1 | 1 | True | 0 | ROZPOCET
| VV |  | 6 |  | 6 | [13 empty] | VV | 1 | 2 | True | 0 | ROZPOCET
| VV |  | Součet |  | 6 | [13 empty] | VV | 1 | 4 | True | 1 | ROZPOCET
181 | K | 767200003RR00 | Dodávka + mtž markýzy 1400x1200 mm rám profil 40/40 mm, výplň polykarbonát dutinkový | kus | 1 |  | 0 |  |  |  | snížená |  | 0 | 0 | 0 | 0 | 0 | 16 | K | 1 |  |  |  | ROZPOCET | 0 | 0 | 0 | 0 | 0 | 2 | 0 | 16 | 362
| VV |  | dle výpisu zámečnických konstrukcí - Z02:1 : | [15 empty] | VV | 1 | 1 | True | 0 | ROZPOCET
| VV |  | Dodávka + mtž markýzy, rám profil 40/40 mm, výplň polykarbonát dutinkový 16 mm: : | [15 empty] | VV | 1 | 1 | True | 0 | ROZPOCET
| VV |  | Položka obsahuje veškeré práce a materily, včetně spojovacích prostředků, nátěrů: : | [15 empty] | VV | 1 | 1 | True | 0 | ROZPOCET
| VV |  | 1 |  | 1 | [13 empty] | VV | 1 | 2 | True | 0 | ROZPOCET
| VV |  | Součet |  | 1 | [13 empty] | VV | 1 | 4 | True | 1 | ROZPOCET
182 | K | 767200004RR00 | Dmtž + zpětná mtž markýzy 1500x1200 mm nová výplň polykarbonát dutinkový | kus | 1 |  | 0 |  |  |  | snížená |  | 0 | 0 | 0 | 0 | 0 | 16 | K | 1 |  |  |  | ROZPOCET | 0 | 0 | 0 | 0 | 0 | 2 | 0 | 16 | 364
| VV |  | dodávka nová výplň polykarbonát dutinkový 16 mm = 3,5 m2, oprava nátěrů, úprava kotvení: : | [15 empty] | VV | 1 | 1 | True | 0 | ROZPOCET
| VV |  | Položka obsahuje veškeré práce a materily, včetně spojovacích prostředků, nátěrů: : | [15 empty] | VV | 1 | 1 | True | 0 | ROZPOCET
| VV |  | UP:1 : | [15 empty] | VV | 1 | 1 | True | 0 | ROZPOCET
| VV |  | 1 |  | 1 | [13 empty] | VV | 1 | 2 | True | 0 | ROZPOCET
| VV |  | Součet |  | 1 | [13 empty] | VV | 1 | 4 | True | 1 | ROZPOCET
183 | K | 767200005RR00 | Dmtž + zpětná mtž markýzy 3000x1200 mm nová výplň polykarbonát dutinkový | kus | 1 |  | 0 |  |  |  | snížená |  | 0 | 0 | 0 | 0 | 0 | 16 | K | 1 |  |  |  | ROZPOCET | 0 | 0 | 0 | 0 | 0 | 2 | 0 | 16 | 366
| VV |  | dodávka nová výplň polykarbonát dutinkový 16 mm = 7 m2, oprava nátěrů, úprava kotvení: : | [15 empty] | VV | 1 | 1 | True | 0 | ROZPOCET
| VV |  | Položka obsahuje veškeré práce a materily, včetně spojovacích prostředků, nátěrů: : | [15 empty] | VV | 1 | 1 | True | 0 | ROZPOCET
| VV |  | HP:1 : | [15 empty] | VV | 1 | 1 | True | 0 | ROZPOCET
| VV |  | 1 |  | 1 | [13 empty] | VV | 1 | 2 | True | 0 | ROZPOCET
| VV |  | Součet |  | 1 | [13 empty] | VV | 1 | 4 | True | 1 | ROZPOCET
184 | K | 767200006RR00 | Dmtž + zpětná mtž schodiště LP | kus | 1 |  | 0 |  |  |  | snížená |  | 0 | 0 | 0 | 0 | 0 | 16 | K | 1 |  |  |  | ROZPOCET | 0 | 0 | 0 | 0 | 0 | 2 | 0 | 16 | 368
| VV |  | Dmtž stávajícího schodiště, posun o tl. ZS, zpětná mtž - včetně úprav, dodávky všech prvků: : | [15 empty] | VV | 1 | 1 | True | 0 | ROZPOCET
| VV |  | schodišťové rameno 6x1 m půdorys, podesta 7x2,5 m : : | [15 empty] | VV | 1 | 1 | True | 0 | ROZPOCET
| VV |  | zemní práce a základy v HSV části rozpočtu: : | [15 empty] | VV | 1 | 1 | True | 0 | ROZPOCET
| VV |  | očištění celé konstrukce ocelovým kartáčem, základní antikorozní nátěr, grafitový nátěr, úprava kotvení: : | [15 empty] | VV | 1 | 1 | True | 0 | ROZPOCET
| VV |  | Položka obsahuje veškeré práce a materily, včetně spojovacích prostředků, nátěrů: : | [15 empty] | VV | 1 | 1 | True | 0 | ROZPOCET
| VV |  | LP:1 : | [15 empty] | VV | 1 | 1 | True | 0 | ROZPOCET
| VV |  | 1 |  | 1 | [13 empty] | VV | 1 | 2 | True | 0 | ROZPOCET
| VV |  | Součet |  | 1 | [13 empty] | VV | 1 | 4 | True | 1 | ROZPOCET
185 | K | 767001 | D+M výlezu na střechu vč.vysouvacího žebříku,lemování na střeše,poklop,kompletní konstrukce UPŘESNĚNÍ DLE PD | kus | 1 |  | 0 |  |  |  | snížená |  | 0 | 0 | 0 | 0 | 0 | 16 | K | 1 |  |  |  | ROZPOCET | 0 | 0 | 0 | 0 | 0 | 2 | 0 | 16 | 370
186 | K | 998767102R00 | Přesun hmot pro zámečnické konstr., výšky do 12 m | t | 4.563 |  | 0 |  |  |  | snížená |  | 0 | 0 | 0 | 0 | 0 | 16 | K | 1 |  |  |  | ROZPOCET | 0 | 0 | 0 | 0 | 0 | 2 | 0 | 16 | 372
| D | 769 | Otvorové prvky z plastu |  |  |  | 0 | [5 empty] | 0 |  | 0 |  | 0 | 1 | D | 0 |  |  |  | ROZPOCET | [6 empty] | 0
187 | K | 769611113S00 | Montáž a dodávka oken plastových dle popisu výplně otvorů Uw = 0,9 W/m2K | m2 | 214.025 |  | 0 |  |  |  | snížená |  | 0 | 0 | 0 | 0 | 0 | 4 | K | 1 |  |  |  | ROZPOCET | 0 | 0 | 0 | 0 | 0 | 2 | 0 | 4 | 374
| VV |  | plastové okno dle popisu výplní otvorů ( obecné požadavky): : | [15 empty] | VV | 1 | 1 | True | 0 | ROZPOCET
| VV |  | izolační zasklení trojsklo, sklo dle výpisu výplní: : | [15 empty] | VV | 1 | 1 | True | 0 | ROZPOCET
| VV |  | včetně vnitřního parapetu: : | [15 empty] | VV | 1 | 1 | True | 0 | ROZPOCET
| VV |  | barva exterier - bílá: : | [15 empty] | VV | 1 | 1 | True | 0 | ROZPOCET
| VV |  | barva interier - bílá: : | [15 empty] | VV | 1 | 1 | True | 0 | ROZPOCET
| VV |  | napojení na okolní konstrukce dle normy: : | [15 empty] | VV | 1 | 1 | True | 0 | ROZPOCET
| VV |  | od interieru - parotěsnící páska+TI vrstva+paropropustná,: : | [15 empty] | VV | 1 | 1 | True | 0 | ROZPOCET
| VV |  | vodotěsná a větrotěsná páska: : | [15 empty] | VV | 1 | 1 | True | 0 | ROZPOCET
| VV |  | systém ETICS přetažen přes rám: : | [15 empty] | VV | 1 | 1 | True | 0 | ROZPOCET
| VV |  | podrobná specifikace v Technické zprávě a Výpisu výplní otvorů: : | [15 empty] | VV | 1 | 1 | True | 0 | ROZPOCET
| VV |  | W01:0,6*0,9*15 : | [15 empty] | VV | 1 | 1 | True | 0 | ROZPOCET
| VV |  | W02:0,85*1,45*9 : | [15 empty] | VV | 1 | 1 | True | 0 | ROZPOCET
| VV |  | W03:0,9*1,1*2 : | [15 empty] | VV | 1 | 1 | True | 0 | ROZPOCET
| VV |  | W04:1,15*1,45*22 : | [15 empty] | VV | 1 | 1 | True | 0 | ROZPOCET
| VV |  | W05:2,4*0,6*1 : | [15 empty] | VV | 1 | 1 | True | 0 | ROZPOCET
| VV |  | W06:1,5*1,5*1 : | [15 empty] | VV | 1 | 1 | True | 0 | ROZPOCET
| VV |  | W07:2,3*1,45*4 : | [15 empty] | VV | 1 | 1 | True | 0 | ROZPOCET
| VV |  | W08:2,4*1,5*17 : | [15 empty] | VV | 1 | 1 | True | 0 | ROZPOCET
| VV |  | W09:0,59*1,8*2 : | [15 empty] | VV | 1 | 1 | True | 0 | ROZPOCET
| VV |  | W10:1,2*1,8*2 : | [15 empty] | VV | 1 | 1 | True | 0 | ROZPOCET
| VV |  | W11:1,3*1,8*2 : | [15 empty] | VV | 1 | 1 | True | 0 | ROZPOCET
| VV |  | W12:1,15*1,75*10 : | [15 empty] | VV | 1 | 1 | True | 0 | ROZPOCET
| VV |  | W13:2,3*1,75*8 : | [15 empty] | VV | 1 | 1 | True | 0 | ROZPOCET
| VV |  | W14:2*1,75*2 : | [15 empty] | VV | 1 | 1 | True | 0 | ROZPOCET
| VV |  | W15:2,4*3,12*1 : | [15 empty] | VV | 1 | 1 | True | 0 | ROZPOCET
| VV |  | 214,0245 |  | 214.025 | [13 empty] | VV | 1 | 2 | True | 0 | ROZPOCET
| VV |  | Součet |  | 214.025 | [13 empty] | VV | 1 | 4 | True | 1 | ROZPOCET
188 | K | 769611114S00 | Montáž a dodávka dveří plastových dle popisu výplně otvorů Ud = 1,2 W/m2K | m2 | 53.153 |  | 0 |  |  |  | snížená |  | 0 | 0 | 0 | 0 | 0 | 4 | K | 1 |  |  |  | ROZPOCET | 0 | 0 | 0 | 0 | 0 | 2 | 0 | 4 | 376
| VV |  | plastové dveře dle popisu výplní otvorů ( obecné požadavky): : | [15 empty] | VV | 1 | 1 | True | 0 | ROZPOCET
| VV |  | izolační zasklení, sklo bezpečnostní, kování: : | [15 empty] | VV | 1 | 1 | True | 0 | ROZPOCET
| VV |  | včetně vnitřního parapetu, panikové kování u dveří - D01, D02, D03, D06, D07, D08, D09, D11, D12, D13: : | [15 empty] | VV | 1 | 1 | True | 0 | ROZPOCET
| VV |  | barva exterier - bílá: : | [15 empty] | VV | 1 | 1 | True | 0 | ROZPOCET
| VV |  | barva interier - bílá: : | [15 empty] | VV | 1 | 1 | True | 0 | ROZPOCET
| VV |  | napojení na okolní konstrukce dle normy: : | [15 empty] | VV | 1 | 1 | True | 0 | ROZPOCET
| VV |  | od interieru - parotěsnící páska+TI vrstva+paropropustná,: : | [15 empty] | VV | 1 | 1 | True | 0 | ROZPOCET
| VV |  | vodotěsná a větrotěsná páska: : | [15 empty] | VV | 1 | 1 | True | 0 | ROZPOCET
| VV |  | systém ETICS přetažen přes rám: : | [15 empty] | VV | 1 | 1 | True | 0 | ROZPOCET
| VV |  | podrobná specifikace v Technické zprávě a Výpisu výplní otvorů: : | [15 empty] | VV | 1 | 1 | True | 0 | ROZPOCET
| VV |  | D01:0,95*2,4*1 : | [15 empty] | VV | 1 | 1 | True | 0 | ROZPOCET
| VV |  | 0,55*1,5*1 : | [15 empty] | VV | 1 | 1 | True | 0 | ROZPOCET
| VV |  | D02:0,9*2,35*2 : | [15 empty] | VV | 1 | 1 | True | 0 | ROZPOCET
| VV |  | 1,2*1,5*2 : | [15 empty] | VV | 1 | 1 | True | 0 | ROZPOCET
| VV |  | D03:0,85*2,6*2 : | [15 empty] | VV | 1 | 1 | True | 0 | ROZPOCET
| VV |  | 1,15*1,75*2 : | [15 empty] | VV | 1 | 1 | True | 0 | ROZPOCET
| VV |  | D04:1,2*2*1 : | [15 empty] | VV | 1 | 1 | True | 0 | ROZPOCET
| VV |  | 0,45*1,25*1 : | [15 empty] | VV | 1 | 1 | True | 0 | ROZPOCET
| VV |  | D05:0,95*2,4*2 : | [15 empty] | VV | 1 | 1 | True | 0 | ROZPOCET
| VV |  | D06:0,9*2*1 : | [15 empty] | VV | 1 | 1 | True | 0 | ROZPOCET
| VV |  | D07:1,8*2,7*1 : | [15 empty] | VV | 1 | 1 | True | 0 | ROZPOCET
| VV |  | D08:1,6*2*1 : | [15 empty] | VV | 1 | 1 | True | 0 | ROZPOCET
| VV |  | D09:1,7*2,2*1 : | [15 empty] | VV | 1 | 1 | True | 0 | ROZPOCET
| VV |  | D10:1,7*2,15*1 : | [15 empty] | VV | 1 | 1 | True | 0 | ROZPOCET
| VV |  | D11:1,75*2,15*1 : | [15 empty] | VV | 1 | 1 | True | 0 | ROZPOCET
| VV |  | D12:0,95*2*1 : | [15 empty] | VV | 1 | 1 | True | 0 | ROZPOCET
| VV |  | D13:1,55*2,15*1 : | [15 empty] | VV | 1 | 1 | True | 0 | ROZPOCET
| VV |  | 53,1525 |  | 53.153 | [13 empty] | VV | 1 | 2 | True | 0 | ROZPOCET
| VV |  | Součet |  | 53.153 | [13 empty] | VV | 1 | 4 | True | 1 | ROZPOCET
| D | 771 | Podlahy z dlaždic a obklady |  |  |  | 0 | [5 empty] | 0 |  | 0 |  | 0 | 2 | D | 0 |  |  |  | ROZPOCET | [6 empty] | 0
189 | K | 771550014RA0 | Dlažba z dlaždic teracových 30 x 30 cm | m2 | 32 |  | 0 |  |  |  | snížená |  | 0 | 0 | 0 | 0 | 0 | 16 | K | 1 |  |  |  | ROZPOCET | 0 | 0 | 0 | 0 | 0 | 2 | 0 | 16 | 378
| VV |  | schodiště HP+ UP:22+10 : | [15 empty] | VV | 1 | 1 | True | 0 | ROZPOCET
| VV |  | 32 |  | 32 | [13 empty] | VV | 1 | 2 | True | 0 | ROZPOCET
| VV |  | Součet |  | 32 | [13 empty] | VV | 1 | 4 | True | 1 | ROZPOCET
190 | K | 771RR00 | D+M balkonového systémového souvrství vč. keramické mrazuvdorné dlažby | m2 | 47.5 |  | 0 |  |  |  | snížená |  | 0 | 0 | 0 | 0 | 0 | 16 | K | 1 |  |  |  | ROZPOCET | 0 | 0 | 0 | 0 | 0 | 2 | 0 | 16 | 380
| VV |  | Dodávka a montáž balkonového systému, včetně všech systémových doplňků, lišt, soklu dle PD: : | [15 empty] | VV | 1 | 1 | True | 0 | ROZPOCET
| VV |  | 1. flexibilní lepidlo: : | [15 empty] | VV | 1 | 1 | True | 0 | ROZPOCET
| VV |  | 2. spádová konstrukční deska : : | [15 empty] | VV | 1 | 1 | True | 0 | ROZPOCET
| VV |  | 3. izolační nátěr 2 x: : | [15 empty] | VV | 1 | 1 | True | 0 | ROZPOCET
| VV |  | 4. flexibilní lepidlo: : | [15 empty] | VV | 1 | 1 | True | 0 | ROZPOCET
| VV |  | 5. keramická mrazuvdorná dlažba: : | [15 empty] | VV | 1 | 1 | True | 0 | ROZPOCET
| VV |  | dle výkresu detailů D 13 - lodžie UP:19*1,7 : | [15 empty] | VV | 1 | 1 | True | 0 | ROZPOCET
| VV |  | dle výkresu detailů D 14 - lodžie LP:15,2 : | [15 empty] | VV | 1 | 1 | True | 0 | ROZPOCET
| VV |  | 47,5 |  | 47.5 | [13 empty] | VV | 1 | 2 | True | 0 | ROZPOCET
| VV |  | Součet |  | 47.5 | [13 empty] | VV | 1 | 4 | True | 1 | ROZPOCET
| D | 781 | Obklady keramické |  |  |  | 0 | [5 empty] | 0 |  | 0 |  | 0 | 2 | D | 0 |  |  |  | ROZPOCET | [6 empty] | 0
191 | K | 781670114RA1 | Obklad parapetu a ostění, tmel , šířka do 15 cm obklad standart | m | 30 |  | 0 |  |  |  | snížená |  | 0 | 0 | 0 | 0 | 0 | 16 | K | 1 |  |  |  | ROZPOCET | 0 | 0 | 0 | 0 | 0 | 2 | 0 | 16 | 382
| D | 783 | Nátěry |  |  |  | 0 | [5 empty] | 0 |  | 0 |  | 0 | 2 | D | 0 |  |  |  | ROZPOCET | [6 empty] | 0
192 | K | 783222119S00 | Nátěr zárubní | kus | 1 |  | 0 |  |  |  | snížená |  | 0 | 0 | 0 | 0 | 0 | 16 | K | 1 |  |  |  | ROZPOCET | 0 | 0 | 0 | 0 | 0 | 2 | 0 | 16 | 384
| VV |  | podrobná specifikace v Technické zprávě a Výpisu výplní otvorů: : | [15 empty] | VV | 1 | 1 | True | 0 | ROZPOCET
| VV |  | D14:1 : | [15 empty] | VV | 1 | 1 | True | 0 | ROZPOCET
| VV |  | 1 |  | 1 | [13 empty] | VV | 1 | 2 | True | 0 | ROZPOCET
| VV |  | Součet |  | 1 | [13 empty] | VV | 1 | 4 | True | 1 | ROZPOCET
193 | K | 783950011R00 | Oprava nátěrů kovových konstrukcí obroušení, odmaštění, 1x krycí + 2x email | m2 | 22.07 |  | 0 |  |  |  | snížená |  | 0 | 0 | 0 | 0 | 0 | 16 | K | 1 |  |  |  | ROZPOCET | 0 | 0 | 0 | 0 | 0 | 2 | 0 | 16 | 386
| VV |  | ventilační mřížky: : | [15 empty] | VV | 1 | 1 | True | 0 | ROZPOCET
| VV |  | UP:0,5*0,5*1 : | [15 empty] | VV | 1 | 1 | True | 0 | ROZPOCET
| VV |  | HP:0,5*0,5*1 : | [15 empty] | VV | 1 | 1 | True | 0 | ROZPOCET
| VV |  | LP:0,5*0,5*1 : | [15 empty] | VV | 1 | 1 | True | 0 | ROZPOCET
| VV |  | sloupky zábradlí UP:9*1,2*0,1*4 : | [15 empty] | VV | 1 | 1 | True | 0 | ROZPOCET
| VV |  | rozvaděč HP:1 : | [15 empty] | VV | 1 | 1 | True | 0 | ROZPOCET
| VV |  | odvětrání VZT střecha HP:1 : | [15 empty] | VV | 1 | 1 | True | 0 | ROZPOCET
| VV |  | konstrukce lodžie UP:15 : | [15 empty] | VV | 1 | 1 | True | 0 | ROZPOCET
| VV |  | 22,07 |  | 22.07 | [13 empty] | VV | 1 | 2 | True | 0 | ROZPOCET
| VV |  | Součet |  | 22.07 | [13 empty] | VV | 1 | 4 | True | 1 | ROZPOCET
194 | K | 783950029RAA | Oprava nátěrů tesařskách výrobků syntet. lakem oškrábání, 1x krycí + 1x email | m2 | 20 |  | 0 |  |  |  | snížená |  | 0 | 0 | 0 | 0 | 0 | 16 | K | 1 |  |  |  | ROZPOCET | 0 | 0 | 0 | 0 | 0 | 2 | 0 | 16 | 388
| VV |  | konstrukce lodžie UP:20 : | [15 empty] | VV | 1 | 1 | True | 0 | ROZPOCET
| VV |  | 20 |  | 20 | [13 empty] | VV | 1 | 2 | True | 0 | ROZPOCET
| VV |  | Součet |  | 20 | [13 empty] | VV | 1 | 4 | True | 1 | ROZPOCET
| D | 784 | Malby |  |  |  | 0 | [5 empty] | 0 |  | 0 |  | 0 | 2 | D | 0 |  |  |  | ROZPOCET | [6 empty] | 0
195 | K | 784161601R00 | Penetrace podkladu nátěrem standart, 1 x | m2 | 617.675 |  | 0 |  |  |  | snížená |  | 0 | 0 | 0 | 0 | 0 | 16 | K | 1 |  |  |  | ROZPOCET | 0 | 0 | 0 | 0 | 0 | 2 | 0 | 16 | 390
| VV |  | SDK příčka:6,8*2 : | [15 empty] | VV | 1 | 1 | True | 0 | ROZPOCET
| VV |  | SDK obklad trámů:(9,2+3)*1 : | [15 empty] | VV | 1 | 1 | True | 0 | ROZPOCET
| VV |  | štuk strop:18 : | [15 empty] | VV | 1 | 1 | True | 0 | ROZPOCET
| VV |  | štuk ostění:93,288 : | [15 empty] | VV | 1 | 1 | True | 0 | ROZPOCET
| VV |  | stěny LOP: : | [15 empty] | VV | 1 | 1 | True | 0 | ROZPOCET
| VV |  | HP:(12,16+27,735)*2*2,8*1 : | [15 empty] | VV | 1 | 1 | True | 0 | ROZPOCET
| VV |  | UP:(12+21,41)*2*3*2 : | [15 empty] | VV | 1 | 1 | True | 0 | ROZPOCET
| VV |  | odpočet otvorů v LOP:-143,745 : | [15 empty] | VV | 1 | 1 | True | 0 | ROZPOCET
| VV |  | 617,675 |  | 617.675 | [13 empty] | VV | 1 | 2 | True | 0 | ROZPOCET
| VV |  | Součet |  | 617.675 | [13 empty] | VV | 1 | 4 | True | 1 | ROZPOCET
196 | K | 784165522R00 | Malba tekutá, barva, bez penetrace, 2 x | m2 | 617.675 |  | 0 |  |  |  | snížená |  | 0 | 0 | 0 | 0 | 0 | 16 | K | 1 |  |  |  | ROZPOCET | 0 | 0 | 0 | 0 | 0 | 2 | 0 | 16 | 392
| VV |  | SDK příčka:6,8*2 : | [15 empty] | VV | 1 | 1 | True | 0 | ROZPOCET
| VV |  | SDK obklad trámů:(9,2+3)*1 : | [15 empty] | VV | 1 | 1 | True | 0 | ROZPOCET
| VV |  | štuk strop:18 : | [15 empty] | VV | 1 | 1 | True | 0 | ROZPOCET
| VV |  | štuk ostění:93,288 : | [15 empty] | VV | 1 | 1 | True | 0 | ROZPOCET
| VV |  | stěny LOP: : | [15 empty] | VV | 1 | 1 | True | 0 | ROZPOCET
| VV |  | HP:(12,16+27,735)*2*2,8*1 : | [15 empty] | VV | 1 | 1 | True | 0 | ROZPOCET
| VV |  | UP:(12+21,41)*2*3*2 : | [15 empty] | VV | 1 | 1 | True | 0 | ROZPOCET
| VV |  | odpočet otvorů v LOP:-143,745 : | [15 empty] | VV | 1 | 1 | True | 0 | ROZPOCET
| VV |  | 617,675 |  | 617.675 | [13 empty] | VV | 1 | 2 | True | 0 | ROZPOCET
| VV |  | Součet |  | 617.675 | [13 empty] | VV | 1 | 4 | True | 1 | ROZPOCET
197 | K | 784950030RAA | Oprava maleb z malířských směsí oškrábání, umytí, vyhlazení, 2x malba | m2 | 545.738 |  | 0 |  |  |  | snížená |  | 0 | 0 | 0 | 0 | 0 | 16 | K | 1 |  |  |  | ROZPOCET | 0 | 0 | 0 | 0 | 0 | 2 | 0 | 16 | 394
| VV |  | LP:(12,7+32,4)*2*3,05*2 : | [15 empty] | VV | 1 | 1 | True | 0 | ROZPOCET
| VV |  | SK:(26,5+6,5)*3+6,5*3 : | [15 empty] | VV | 1 | 1 | True | 0 | ROZPOCET
| VV |  | odpočet otvorů ve zdivu:-122,982 : | [15 empty] | VV | 1 | 1 | True | 0 | ROZPOCET
| VV |  | 545,738 |  | 545.738 | [13 empty] | VV | 1 | 2 | True | 0 | ROZPOCET
| VV |  | Součet |  | 545.738 | [13 empty] | VV | 1 | 4 | True | 1 | ROZPOCET
| D | 786 | Čalounické úpravy |  |  |  | 0 | [5 empty] | 0 |  | 0 |  | 0 | 2 | D | 0 |  |  |  | ROZPOCET | [6 empty] | 0
198 | K | 786622211RT2 | Žaluzie horizontální vnitřní AL lamely bílé včetně dodávky žaluzie | m2 | 191.367 |  | 0 |  |  |  | snížená |  | 0 | 0 | 0 | 0 | 0 | 16 | K | 1 |  |  |  | ROZPOCET | 0 | 0 | 0 | 0 | 0 | 2 | 0 | 16 | 396
| VV |  | podrobná specifikace v Technické zprávě a Výpisu výplní otvorů: : | [15 empty] | VV | 1 | 1 | True | 0 | ROZPOCET
| VV |  | W02:0,85*1,45*8 : | [15 empty] | VV | 1 | 1 | True | 0 | ROZPOCET
| VV |  | W03:0,9*1,1*2 : | [15 empty] | VV | 1 | 1 | True | 0 | ROZPOCET
| VV |  | W04:1,15*1,45*15 : | [15 empty] | VV | 1 | 1 | True | 0 | ROZPOCET
| VV |  | W06:1,5*1,5*1 : | [15 empty] | VV | 1 | 1 | True | 0 | ROZPOCET
| VV |  | W07:2,3*1,45*4 : | [15 empty] | VV | 1 | 1 | True | 0 | ROZPOCET
| VV |  | W08:2,4*1,45*15 : | [15 empty] | VV | 1 | 1 | True | 0 | ROZPOCET
| VV |  | W09:0,59*1,8*2 : | [15 empty] | VV | 1 | 1 | True | 0 | ROZPOCET
| VV |  | W10:1,2*1,8*2 : | [15 empty] | VV | 1 | 1 | True | 0 | ROZPOCET
| VV |  | W11:1,3*1,8*2 : | [15 empty] | VV | 1 | 1 | True | 0 | ROZPOCET
| VV |  | W12:1,15*1,75*10 : | [15 empty] | VV | 1 | 1 | True | 0 | ROZPOCET
| VV |  | W13:2,3*1,75*8 : | [15 empty] | VV | 1 | 1 | True | 0 | ROZPOCET
| VV |  | W14:2*1,75*2 : | [15 empty] | VV | 1 | 1 | True | 0 | ROZPOCET
| VV |  | D02:0,9*2,35*2 : | [15 empty] | VV | 1 | 1 | True | 0 | ROZPOCET
| VV |  | 1,2*1,5*2 : | [15 empty] | VV | 1 | 1 | True | 0 | ROZPOCET
| VV |  | D03:0,85*2,6*2 : | [15 empty] | VV | 1 | 1 | True | 0 | ROZPOCET
| VV |  | 1,15*1,75*2 : | [15 empty] | VV | 1 | 1 | True | 0 | ROZPOCET
| VV |  | 191,3665 |  | 191.367 | [13 empty] | VV | 1 | 2 | True | 0 | ROZPOCET
| VV |  | Součet |  | 191.367 | [13 empty] | VV | 1 | 4 | True | 1 | ROZPOCET
199 | K | 998786102R00 | Přesun hmot pro zastiň. techniku, výšky do 12 m | t | 0.729 |  | 0 |  |  |  | snížená |  | 0 | 0 | 0 | 0 | 0 | 16 | K | 1 |  |  |  | ROZPOCET | 0 | 0 | 0 | 0 | 0 | 2 | 0 | 16 | 398
| D | M21 | Elektromontáže |  |  |  | 0 | [5 empty] | 0 |  | 0 |  | 0 | 2 | D | 0 |  |  |  | ROZPOCET | [6 empty] | 0
200 | K | M2102 | Dmtž + dod + mtž zvonkového tabla | kus | 2 |  | 0 |  |  |  | snížená |  | 0 | 0 | 0 | 0 | 0 | 16 | K | 1 |  |  |  | ROZPOCET | 0 | 0 | 0 | 0 | 0 | 2 | 0 | 16 | 400
| P |  | Poznámka k položce: - Zvonkové tablo hlavní vstup - Kus 1x - 15 zvonků, s kamerou, vnitřní telefony bez obrazovky 14x, 1x s obrazovkou. - Zvonkové tablo zásobování – Kus 1x – 3 zvonky, bez kamery, vnitřní telefony bez obrazovky 3x. | [15 empty] | P | 1
| VV |  | HP:2 : | [15 empty] | VV | 1 | 1 | True | 0 | ROZPOCET
| VV |  | 2 |  | 2 | [13 empty] | VV | 1 | 2 | True | 0 | ROZPOCET
| VV |  | Součet |  | 2 | [13 empty] | VV | 1 | 4 | True | 1 | ROZPOCET
201 | K | M2110 | Dmtž + Mtž+ dodávka nového venkovního osvětlení venkovní zařivkové svítidlo - revize | kus | 8 |  | 0 |  |  |  | snížená |  | 0 | 0 | 0 | 0 | 0 | 16 | K | 1 |  |  |  | ROZPOCET | 0 | 0 | 0 | 0 | 0 | 2 | 0 | 16 | 402
| VV |  | HP:3 : | [15 empty] | VV | 1 | 1 | True | 0 | ROZPOCET
| VV |  | UP:2 : | [15 empty] | VV | 1 | 1 | True | 0 | ROZPOCET
| VV |  | LP:3 : | [15 empty] | VV | 1 | 1 | True | 0 | ROZPOCET
| VV |  | 8 |  | 8 | [13 empty] | VV | 1 | 2 | True | 0 | ROZPOCET
| VV |  | Součet |  | 8 | [13 empty] | VV | 1 | 4 | True | 1 | ROZPOCET
202 | K | M2111 | Dmtž + zpětná mtž elektrozařízení na fasádě prodloužení kabelů, nové kotvení | kus | 14 |  | 0 |  |  |  | snížená |  | 0 | 0 | 0 | 0 | 0 | 16 | K | 1 |  |  |  | ROZPOCET | 0 | 0 | 0 | 0 | 0 | 2 | 0 | 16 | 404
| P |  | Poznámka k položce: - 3m kabelu CYKY 3x1,5; - 7m kabelu CYKY 3x2,5; - 4m kabelu CYKY 4x3,5; - 14x propojovací krabice se svorkovnicí do EPS. | [15 empty] | P | 1
| VV |  | HP:11 : | [15 empty] | VV | 1 | 1 | True | 0 | ROZPOCET
| VV |  | UP:1 : | [15 empty] | VV | 1 | 1 | True | 0 | ROZPOCET
| VV |  | LP:2 : | [15 empty] | VV | 1 | 1 | True | 0 | ROZPOCET
| VV |  | 14 |  | 14 | [13 empty] | VV | 1 | 2 | True | 0 | ROZPOCET
| VV |  | Součet |  | 14 | [13 empty] | VV | 1 | 4 | True | 1 | ROZPOCET
203 | K | M2112 | Dmtž + zpětná mtž CCTV kamera na fasádě prodloužení kabelů, nové kotvení | kus | 4 |  | 0 |  |  |  | snížená |  | 0 | 0 | 0 | 0 | 0 | 16 | K | 1 |  |  |  | ROZPOCET | 0 | 0 | 0 | 0 | 0 | 2 | 0 | 16 | 406
| VV |  | HP:3 : | [15 empty] | VV | 1 | 1 | True | 0 | ROZPOCET
| VV |  | LP:1 : | [15 empty] | VV | 1 | 1 | True | 0 | ROZPOCET
| VV |  | 4 |  | 4 | [13 empty] | VV | 1 | 2 | True | 0 | ROZPOCET
| VV |  | Součet |  | 4 | [13 empty] | VV | 1 | 4 | True | 1 | ROZPOCET
204 | K | M2113 | Dmtž + zpětná mtž satelitní antény na fasádě prodloužení kabelů, nové kotvení | kus | 1 |  | 0 |  |  |  | snížená |  | 0 | 0 | 0 | 0 | 0 | 16 | K | 1 |  |  |  | ROZPOCET | 0 | 0 | 0 | 0 | 0 | 2 | 0 | 16 | 408
| VV |  | UP:1 : | [15 empty] | VV | 1 | 1 | True | 0 | ROZPOCET
| VV |  | 1 |  | 1 | [13 empty] | VV | 1 | 2 | True | 0 | ROZPOCET
| VV |  | Součet |  | 1 | [13 empty] | VV | 1 | 4 | True | 1 | ROZPOCET
| D | M24 | Montáže vzduchotechnických zařízení |  |  |  | 0 | [5 empty] | 0 |  | 0 |  | 0 | 1 | D | 0 |  |  |  | ROZPOCET | [6 empty] | 0
205 | K | M2414 | Dmtž + zpětná mtž klimatizační jednotky na fasádě prodlužení rozvodů | kus | 1 |  | 0 |  |  |  | snížená |  | 0 | 0 | 0 | 0 | 0 | 4 | K | 1 |  |  |  | ROZPOCET | 0 | 0 | 0 | 0 | 0 | 2 | 0 | 4 | 410
| P |  | Poznámka k položce: - Předizolované potrubí měď průměr 22mm délka 2x1m + spojky na prodloužení původního potrubí a šroubení pro napojení na klima jednotku. - 1m kabelu CYKY 3x2,5; - Propojovací krabice se svorkovnicí pro zabudování do EPS. | [15 empty] | P | 1
| VV |  | HP:1 : | [15 empty] | VV | 1 | 1 | True | 0 | ROZPOCET
| VV |  | 1 |  | 1 | [13 empty] | VV | 1 | 2 | True | 0 | ROZPOCET
| VV |  | Součet |  | 1 | [13 empty] | VV | 1 | 4 | True | 1 | ROZPOCET
| D | D96 | Přesuny suti a vybouraných hmot |  |  |  | 0 | [5 empty] | 0 |  | 0 |  | 0 | 1 | D | 0 |  |  |  | ROZPOCET | [6 empty] | 0
206 | K | 979990121R00 | Poplatek za skládku suti - asfaltové pásy | t | 7.806 |  | 0 |  |  |  | snížená |  | 0 | 0 | 0 | 0 | 0 | 4 | K | 1 |  |  |  | ROZPOCET | 0 | 0 | 0 | 0 | 0 | 2 | 0 | 4 | 412
| VV |  | asf. pás střecha:7,8060 : | [15 empty] | VV | 1 | 1 | True | 0 | ROZPOCET
| VV |  | 7,806 |  | 7.806 | [13 empty] | VV | 1 | 2 | True | 0 | ROZPOCET
| VV |  | Součet |  | 7.806 | [13 empty] | VV | 1 | 4 | True | 1 | ROZPOCET
207 | K | 979990161R00 | Poplatek za skládku suti - dřevo | t | 26.745 |  | 0 |  |  |  | snížená |  | 0 | 0 | 0 | 0 | 0 | 4 | K | 1 |  |  |  | ROZPOCET | 0 | 0 | 0 | 0 | 0 | 2 | 0 | 4 | 414
| VV |  | obklad střech:7,23 : | [15 empty] | VV | 1 | 1 | True | 0 | ROZPOCET
| VV |  | bednění střech:19,515 : | [15 empty] | VV | 1 | 1 | True | 0 | ROZPOCET
| VV |  | 26,745 |  | 26.745 | [13 empty] | VV | 1 | 2 | True | 0 | ROZPOCET
| VV |  | Součet |  | 26.745 | [13 empty] | VV | 1 | 4 | True | 1 | ROZPOCET
208 | K | 979011111R00 | Svislá doprava suti a vybour. hmot za 2.NP a 1.PP | t | 637.447 |  | 0 |  |  |  | snížená |  | 0 | 0 | 0 | 0 | 0 | 4 | K | 1 |  |  |  | ROZPOCET | 0 | 0 | 0 | 0 | 0 | 2 | 0 | 4 | 416
209 | K | 979082111R00 | Vnitrostaveništní doprava suti do 10 m | t | 318.723 |  | 0 |  |  |  | snížená |  | 0 | 0 | 0 | 0 | 0 | 4 | K | 1 |  |  |  | ROZPOCET | 0 | 0 | 0 | 0 | 0 | 2 | 0 | 4 | 418
210 | K | 979082121R00 | Příplatek k vnitrost. dopravě suti za dalších 5 m | t | 1274.894 |  | 0 |  |  |  | snížená |  | 0 | 0 | 0 | 0 | 0 | 4 | K | 1 |  |  |  | ROZPOCET | 0 | 0 | 0 | 0 | 0 | 2 | 0 | 4 | 420
211 | K | 979083117R00 | Vodorovné přemístění suti na skládku do 6000 m | t | 318.723 |  | 0 |  |  |  | snížená |  | 0 | 0 | 0 | 0 | 0 | 4 | K | 1 |  |  |  | ROZPOCET | 0 | 0 | 0 | 0 | 0 | 2 | 0 | 4 | 422
212 | K | 979083191R00 | Příplatek za dalších započatých 1000 m nad 6000 m | t | 1274.894 |  | 0 |  |  |  | snížená |  | 0 | 0 | 0 | 0 | 0 | 4 | K | 1 |  |  |  | ROZPOCET | 0 | 0 | 0 | 0 | 0 | 2 | 0 | 4 | 424
213 | K | 979990000R00 | Poplatek za skládku smíšené stavební suti | t | 318.723 |  | 0 |  |  |  | snížená |  | 0 | 0 | 0 | 0 | 0 | 4 | K | 1 |  |  |  | ROZPOCET | 0 | 0 | 0 | 0 | 0 | 2 | 0 | 4 | 426

## 01-10 - VEDLEJŠÍ NÁKLADY
[9 empty] | >> skryté sloupce << | [9 empty] | {5a41511c-9986-4271-9627-e7e0f9e4ea88}
1
| KRYCÍ LIST SOUPISU PRACÍ | [8 empty] | v --- níže se nacházejí doplnkové a pomocné údaje k sestavám --- v | [8 empty] | False
Stavba:
Domov Domino Zavidov
Objekt:
01-10 - VEDLEJŠÍ NÁKLADY
| KSO: |  |  |  |  | CC-CZ:
| Místo: |  |  |  |  | Datum: | 4. 1. 2022
| Zadavatel: |  |  |  |  | IČ:
DIČ:
| Uchazeč: |  |  |  |  | IČ: | Vyplň údaj
|  | Vyplň údaj |  |  |  | DIČ: | Vyplň údaj
| Projektant: |  |  |  |  | IČ:
DIČ:
| Zpracovatel: |  |  |  |  | IČ:
DIČ:
Poznámka:
| Cena bez DPH | [5 empty] | 0
|  |  | Základ daně |  |  | Sazba daně | Výše daně
| DPH | základní | 0 |  |  | 21% | 0
|  | snížená | 0 |  |  | 15% | 0
|  | zákl. přenesená | 0 |  |  | 21% | 0
|  | sníž. přenesená | 0 |  |  | 15% | 0
|  | nulová | 0 |  |  | 0% | 0
| Cena s DPH |  |  | v | CZK |  | 0
REKAPITULACE ČLENĚNÍ SOUPISU PRACÍ
Stavba:
Domov Domino Zavidov
Objekt:
01-10 - VEDLEJŠÍ NÁKLADY
Místo: | [5 empty] | Datum: | 4. 1. 2022
Zadavatel: | [5 empty] | Projektant:
Uchazeč: |  |  | Vyplň údaj |  |  | Zpracovatel:
Kód dílu - Popis | [6 empty] | Cena celkem [CZK]
Náklady stavby celkem | [6 empty] | 0 | [12 empty] | -1
| 01 - Vedlejší rozpočtové náklady | [5 empty] | 0
SOUPIS PRACÍ
Stavba:
Domov Domino Zavidov
Objekt:
01-10 - VEDLEJŠÍ NÁKLADY
Místo: | [5 empty] | Datum: | 4. 1. 2022
Zadavatel: | [5 empty] | Projektant:
Uchazeč: |  |  | Vyplň údaj |  |  | Zpracovatel:
PČ | Typ | Kód | Popis | MJ | Množství | J.cena [CZK] | Cena celkem [CZK] | Cenová soustava |  |  | DPH | J. Nh [h] | Nh celkem [h] | J. hmotnost [t] | Hmotnost celkem [t] | J. suť [t] | Suť Celkem [t]
Náklady soupisu celkem | [6 empty] | 0 | [5 empty] | 0 |  | 0 |  | 0 |  | D | -1 | [7 empty] | 0
| D | 01 | Vedlejší rozpočtové náklady |  |  |  | 0 | [5 empty] | 0 |  | 0 |  | 0 | 1 | D | 0 | ROZPOCET | [6 empty] | 0
1 | K | 01 | Zařízení staveniště - Veškeré náklady spojené s vybudováním, provozem a odstraněním ZS | soubor | 1 |  | 0 |  |  |  | snížená |  | 0 | 0 | 0 | 0 | 0 | 4 | K | 1 | ROZPOCET | 0 | 0 | 0 | 0 | 0 | 2 | 0 | 4 | 2
2 | K | 02 | Zkoušky a revize- Náklady zhotovitele na provádění zkoušek a revizí nezbytných k provedení díla | soubor | 1 |  | 0 |  |  |  | snížená |  | 0 | 0 | 0 | 0 | 0 | 4 | K | 1 | ROZPOCET | 0 | 0 | 0 | 0 | 0 | 2 | 0 | 4 | 4
3 | K | 03 | Provozní vlivy - Zohlednění všech cizých vlivů způsobených na stavbě | soubor | 1 |  | 0 |  |  |  | snížená |  | 0 | 0 | 0 | 0 | 0 | 4 | K | 1 | ROZPOCET | 0 | 0 | 0 | 0 | 0 | 2 | 0 | 4 | 6
4 | K | 04 | Vytyčení všech stávajících podzemních sítí | soubor | 1 |  | 0 |  |  |  | snížená |  | 0 | 0 | 0 | 0 | 0 | 4 | K | 1 | ROZPOCET | 0 | 0 | 0 | 0 | 0 | 2 | 0 | 4 | 8
5 | K | 05 | Mimostaveništní doprava - mimořádné náklady spojené s dopravou materiálů na staveniště | soubor | 1 |  | 0 |  |  |  | snížená |  | 0 | 0 | 0 | 0 | 0 | 4 | K | 1 | ROZPOCET | 0 | 0 | 0 | 0 | 0 | 2 | 0 | 4 | 10
6 | K | 06 | Územní vlivy - zohlednění dopravních omezení záborů veřejných ploch | soubor | 1 |  | 0 |  |  |  | snížená |  | 0 | 0 | 0 | 0 | 0 | 4 | K | 1 | ROZPOCET | 0 | 0 | 0 | 0 | 0 | 2 | 0 | 4 | 12
7 | K | 07 | Dokumentace skutečného provedení 3 paré | soubor | 1 |  | 0 |  |  |  | snížená |  | 0 | 0 | 0 | 0 | 0 | 4 | K | 1 | ROZPOCET | 0 | 0 | 0 | 0 | 0 | 2 | 0 | 4 | 14
8 | K | 08 | Provedení měření vlhkosti zdiva před apikací ETICS | soubor | 1 |  | 0 |  |  |  | snížená |  | 0 | 0 | 0 | 0 | 0 | 4 | K | 1 | ROZPOCET | 0 | 0 | 0 | 0 | 0 | 2 | 0 | 4 | 16
9 | K | 09 | Bankovní záruka - náklady na bankovní záruky dle podmínek zadávací dokumentace | soubor | 1 |  | 0 |  |  |  | snížená |  | 0 | 0 | 0 | 0 | 0 | 4 | K | 1 | ROZPOCET | 0 | 0 | 0 | 0 | 0 | 2 | 0 | 4 | 18
10 | K | 10 | Pojištění stavby - náklady na pojištění stavby dle podmínek zadávací dokumentace | soubor | 1 |  | 0 |  |  |  | snížená |  | 0 | 0 | 0 | 0 | 0 | 4 | K | 1 | ROZPOCET | 0 | 0 | 0 | 0 | 0 | 2 | 0 | 4 | 20

## 01-2 - VYTÁPĚNÍ HOSPODÁŘS...
[9 empty] | >> skryté sloupce << | [9 empty] | {e1458396-027f-4b0b-b703-0906cc65de45}
1
| KRYCÍ LIST SOUPISU PRACÍ | [8 empty] | v --- níže se nacházejí doplnkové a pomocné údaje k sestavám --- v | [8 empty] | False
Stavba:
Domov Domino Zavidov
Objekt:
01-2 - VYTÁPĚNÍ HOSPODÁŘSKÝ PAVILON
| KSO: |  |  |  |  | CC-CZ:
| Místo: |  |  |  |  | Datum: | 4. 1. 2022
| Zadavatel: |  |  |  |  | IČ:
DIČ:
| Uchazeč: |  |  |  |  | IČ: | Vyplň údaj
|  | Vyplň údaj |  |  |  | DIČ: | Vyplň údaj
| Projektant: |  |  |  |  | IČ:
DIČ:
| Zpracovatel: |  |  |  |  | IČ:
DIČ:
Poznámka:
| Cena bez DPH | [5 empty] | 0
|  |  | Základ daně |  |  | Sazba daně | Výše daně
| DPH | základní | 0 |  |  | 21% | 0
|  | snížená | 0 |  |  | 15% | 0
|  | zákl. přenesená | 0 |  |  | 21% | 0
|  | sníž. přenesená | 0 |  |  | 15% | 0
|  | nulová | 0 |  |  | 0% | 0
| Cena s DPH |  |  | v | CZK |  | 0
REKAPITULACE ČLENĚNÍ SOUPISU PRACÍ
Stavba:
Domov Domino Zavidov
Objekt:
01-2 - VYTÁPĚNÍ HOSPODÁŘSKÝ PAVILON
Místo: | [5 empty] | Datum: | 4. 1. 2022
Zadavatel: | [5 empty] | Projektant:
Uchazeč: |  |  | Vyplň údaj |  |  | Zpracovatel:
Kód dílu - Popis | [6 empty] | Cena celkem [CZK]
Náklady stavby celkem | [6 empty] | 0 | [12 empty] | -1
| _1 - Zařízení | [5 empty] | 0
| _2 - Oběhová čerpadla | [5 empty] | 0
| 734 - Armatury | [5 empty] | 0
| _4 - Potrubí | [5 empty] | 0
| _5 - Tepelné izolace | [5 empty] | 0
| _6 - ZTI | [5 empty] | 0
| _7 - Demontáže | [5 empty] | 0
| _8 - Stavební úpravy | [5 empty] | 0
| _9 - Výměna otopných těles | [5 empty] | 0
| 799 - Ostatní | [5 empty] | 0
SOUPIS PRACÍ
Stavba:
Domov Domino Zavidov
Objekt:
01-2 - VYTÁPĚNÍ HOSPODÁŘSKÝ PAVILON
Místo: | [5 empty] | Datum: | 4. 1. 2022
Zadavatel: | [5 empty] | Projektant:
Uchazeč: |  |  | Vyplň údaj |  |  | Zpracovatel:
PČ | Typ | Kód | Popis | MJ | Množství | J.cena [CZK] | Cena celkem [CZK] | Cenová soustava |  |  | DPH | J. Nh [h] | Nh celkem [h] | J. hmotnost [t] | Hmotnost celkem [t] | J. suť [t] | Suť Celkem [t]
Náklady soupisu celkem | [6 empty] | 0 | [5 empty] | 0 |  | 0 |  | 0 |  | D | -1 | [7 empty] | 0
| D | _1 | Zařízení |  |  |  | 0 | [5 empty] | 0 |  | 0 |  | 0 | 1 | D | 0 | ROZPOCET | [6 empty] | 0
1 | K | 1 | Kompaktní invertorové tepelné čerpadlo systém vzduch/voda, Q=13,64 kW(A2/W35), COP=4,14(A7/W35), hlad. Akustického výkonu 54dB(A), Minimální průtok čerpadla 1000kh/h, tw=55°C, 400 V/50 Hz | ks | 2 |  | 0 |  |  |  | snížená |  | 0 | 0 | 0 | 0 | 0 | 4 | K | 1 | ROZPOCET | 0 | 0 | 0 | 0 | 0 | 2 | 0 | 4 | 2
2 | K | 2 | Příslušenství TČ pro venkovní instalaci (antivibrační podložky, hadice pro odvod kondenzátu atd. ) | kpl | 2 |  | 0 |  |  |  | snížená |  | 0 | 0 | 0 | 0 | 0 | 4 | K | 1 | ROZPOCET | 0 | 0 | 0 | 0 | 0 | 2 | 0 | 4 | 4
3 | K | 3 | Ekvitermní regulátor provozu kaskády 2 TČ vzduch/voda, nástěnné provedení- příslušenství TČ (pouze dodávky, montáž MaR) | ks | 1 |  | 0 |  |  |  | snížená |  | 0 | 0 | 0 | 0 | 0 | 4 | K | 1 | ROZPOCET | 0 | 0 | 0 | 0 | 0 | 2 | 0 | 4 | 6
4 | K | 4 | Venkovní čidlo teploty- příslušenství TČ (pouze dodávky, montáž MaR) | ks | 1 |  | 0 |  |  |  | snížená |  | 0 | 0 | 0 | 0 | 0 | 4 | K | 1 | ROZPOCET | 0 | 0 | 0 | 0 | 0 | 2 | 0 | 4 | 8
5 | K | 5 | Příložné čidlo teploty- příslušenství TČ (pouze dodávky, montáž MaR) | ks | 4 |  | 0 |  |  |  | snížená |  | 0 | 0 | 0 | 0 | 0 | 4 | K | 1 | ROZPOCET | 0 | 0 | 0 | 0 | 0 | 2 | 0 | 4 | 10
6 | K | 6 | Uvedení kaskády 2xTČ do provozu autorizovanou osobou | kpl | 1 |  | 0 |  |  |  | snížená |  | 0 | 0 | 0 | 0 | 0 | 4 | K | 1 | ROZPOCET | 0 | 0 | 0 | 0 | 0 | 2 | 0 | 4 | 12
7 | K | 7 | Akumulační nádrž V=703 l, návarky pro teploměr, tlakoměr, snímač regulace, odkalení a odvzdušnění, povrchová úprava základním nátěrem, PN 0,6 Mpa, vč. Systémové izolace, tl. 80 mm | ks | 1 |  | 0 |  |  |  | snížená |  | 0 | 0 | 0 | 0 | 0 | 4 | K | 1 | ROZPOCET | 0 | 0 | 0 | 0 | 0 | 2 | 0 | 4 | 14
8 | K | 8 | Tlaková expanzní nádoba ÚT, V=100 l/0,6 MPa | ks | 1 |  | 0 |  |  |  | snížená |  | 0 | 0 | 0 | 0 | 0 | 4 | K | 1 | ROZPOCET | 0 | 0 | 0 | 0 | 0 | 2 | 0 | 4 | 16
9 | K | 9 | Tlaková expanzní nádoba ÚT, V=8 l/1 MPa | ks | 2 |  | 0 |  |  |  | snížená |  | 0 | 0 | 0 | 0 | 0 | 4 | K | 1 | ROZPOCET | 0 | 0 | 0 | 0 | 0 | 2 | 0 | 4 | 18
10 | K | 10 | Elektrické topné těleso pro zásobník - 6kW/400V, G6/4 " | ks | 4 |  | 0 |  |  |  | snížená |  | 0 | 0 | 0 | 0 | 0 | 4 | K | 1 | ROZPOCET | 0 | 0 | 0 | 0 | 0 | 2 | 0 | 4 | 20
11 | K | 11 | Kombinovaný rozdělovač a sběrač, modul 100, PN 0,6MPa, I=0,95m, Qmax=6,0 m3/h, vč. Tepelné PUR izolace - kašírovaná Al folie a 2xstavitelné konzole na podlahu | ks | 1 |  | 0 |  |  |  | snížená |  | 0 | 0 | 0 | 0 | 0 | 4 | K | 1 | ROZPOCET | 0 | 0 | 0 | 0 | 0 | 2 | 0 | 4 | 22
12 | K | 12 | Sestava zařízení pro automatické plnění a doplňování topné vody, charakteristická hodnota průtoku: 0 ,4 m3/h, dovol. provozní teplota: 70 °C, dovol. provozní přetlak: 10 bar, minimální vstupní tlak: ? | ks | 1 |  | 0 |  |  |  | snížená |  | 0 | 0 | 0 | 0 | 0 | 4 | K | 1 | ROZPOCET | 0 | 0 | 0 | 0 | 0 | 2 | 0 | 4 | 24
| P |  | Poznámka k položce: 1,3 bar, včetně oddělovacího členu, filtru a bytového vodoměru na studenou vodu | [15 empty] | P | 1
13 | K | 13 | Souprava měřiče tepla ultrazvukového, závitového DN20, Qn=2,5 m3/h,dp=3,0 kPa(Q=1,4 m3/h), včetně kalorimetrického počítadla, fluidikového průtokoměru, jímek a odporových teploměrů, šroubení a | ks | 2 |  | 0 |  |  |  | snížená |  | 0 | 0 | 0 | 0 | 0 | 4 | K | 1 | ROZPOCET | 0 | 0 | 0 | 0 | 0 | 2 | 0 | 4 | 26
| P |  | Poznámka k položce: těsnění | [15 empty] | P | 1
| D | _2 | Oběhová čerpadla |  |  |  | 0 | [5 empty] | 0 |  | 0 |  | 0 | 1 | D | 0 | ROZPOCET | [6 empty] | 0
14 | K | 14 | Čerpadlo oběhové závitové, s automatickou regulací výkonu, Q=1,4m3/h, Hmax=6,1m, P=70W/230V, DN32, včetně šroubení a těsnění | ks | 2 |  | 0 |  |  |  | snížená |  | 0 | 0 | 0 | 0 | 0 | 4 | K | 1 | ROZPOCET | 0 | 0 | 0 | 0 | 0 | 2 | 0 | 4 | 28
15 | K | 15 | Čerpadlo oběhové závitové, s automatickou regulací výkonu, Q=2,6m3/h, Hmax=6,2m, P=110W/230V, DN32, včetně šroubení a těsnění | ks | 1 |  | 0 |  |  |  | snížená |  | 0 | 0 | 0 | 0 | 0 | 4 | K | 1 | ROZPOCET | 0 | 0 | 0 | 0 | 0 | 2 | 0 | 4 | 30
| D | 734 | Armatury |  |  |  | 0 | [5 empty] | 0 |  | 0 |  | 0 | 2 | D | 0 | ROZPOCET | [6 empty] | 0
16 | K | 16 | Pojistný ventil ÚT, 1/2"-3/4", ot. přetlak 0,3 Mpa | ks | 3 |  | 0 |  |  |  | snížená |  | 0 | 0 | 0 | 0 | 0 | 16 | K | 1 | ROZPOCET | 0 | 0 | 0 | 0 | 0 | 2 | 0 | 16 | 32
17 | K | 17 | Kohout kulový-voda, DN 50,t=120°C, PN16 | ks | 6 |  | 0 |  |  |  | snížená |  | 0 | 0 | 0 | 0 | 0 | 16 | K | 1 | ROZPOCET | 0 | 0 | 0 | 0 | 0 | 2 | 0 | 16 | 34
18 | K | 18 | Kohout kulový-voda, DN 32,t=120°C, PN16 | ks | 8 |  | 0 |  |  |  | snížená |  | 0 | 0 | 0 | 0 | 0 | 16 | K | 1 | ROZPOCET | 0 | 0 | 0 | 0 | 0 | 2 | 0 | 16 | 36
19 | K | 19 | Obslužná armatura tlakové expanzní nádoby, DN 25,t=120°C, PN16 | ks | 1 |  | 0 |  |  |  | snížená |  | 0 | 0 | 0 | 0 | 0 | 16 | K | 1 | ROZPOCET | 0 | 0 | 0 | 0 | 0 | 2 | 0 | 16 | 38
20 | K | 20 | Obslužná armatura tlakové expanzní nádoby, DN 20,t=120°C, PN16 | ks | 2 |  | 0 |  |  |  | snížená |  | 0 | 0 | 0 | 0 | 0 | 16 | K | 1 | ROZPOCET | 0 | 0 | 0 | 0 | 0 | 2 | 0 | 16 | 40
21 | K | 21 | Magnetický odlučovač nečistot, závitový, možnost vertikální i horizontální montáže, tmax=120°C, PN10 , DN50 | ks | 1 |  | 0 |  |  |  | snížená |  | 0 | 0 | 0 | 0 | 0 | 16 | K | 1 | ROZPOCET | 0 | 0 | 0 | 0 | 0 | 2 | 0 | 16 | 42
22 | K | 22 | Filtr topenářský, závitový DN 32,120°C, PN16 | ks | 2 |  | 0 |  |  |  | snížená |  | 0 | 0 | 0 | 0 | 0 | 16 | K | 1 | ROZPOCET | 0 | 0 | 0 | 0 | 0 | 2 | 0 | 16 | 44
23 | K | 23 | Klapka zpětná pružinová, závitová, DN 50, 120°C, PN15 | ks | 1 |  | 0 |  |  |  | snížená |  | 0 | 0 | 0 | 0 | 0 | 16 | K | 1 | ROZPOCET | 0 | 0 | 0 | 0 | 0 | 2 | 0 | 16 | 46
24 | K | 24 | Klapka zpětná pružinová, závitová, DN 32, 120°C, PN15 | ks | 2 |  | 0 |  |  |  | snížená |  | 0 | 0 | 0 | 0 | 0 | 16 | K | 1 | ROZPOCET | 0 | 0 | 0 | 0 | 0 | 2 | 0 | 16 | 48
25 | K | 25 | Automatický odvzdušňovací ventil DN15, 120°C, PN16 | ks | 6 |  | 0 |  |  |  | snížená |  | 0 | 0 | 0 | 0 | 0 | 16 | K | 1 | ROZPOCET | 0 | 0 | 0 | 0 | 0 | 2 | 0 | 16 | 50
26 | K | 26 | Vypouštěcí kohout DN 15, 120°C, PN16 | ks | 4 |  | 0 |  |  |  | snížená |  | 0 | 0 | 0 | 0 | 0 | 16 | K | 1 | ROZPOCET | 0 | 0 | 0 | 0 | 0 | 2 | 0 | 16 | 52
27 | K | 27 | Teploměr technický 0-120°C, včetně jímky | ks | 8 |  | 0 |  |  |  | snížená |  | 0 | 0 | 0 | 0 | 0 | 16 | K | 1 | ROZPOCET | 0 | 0 | 0 | 0 | 0 | 2 | 0 | 16 | 54
28 | K | 28 | Manometr technický 0-4 bar, včetně smyčky | ks | 4 |  | 0 |  |  |  | snížená |  | 0 | 0 | 0 | 0 | 0 | 16 | K | 1 | ROZPOCET | 0 | 0 | 0 | 0 | 0 | 2 | 0 | 16 | 56
29 | K | 29 | Sestava armatur pro připojení manometru- manometr spodní připojení G1/2", DN100, p=0-4 bar, 2x tlakoměrová přípojka nátrubková, uzavírací ventil zkušební se vzorkovací koncovkou, kondenzační | ks | 1 |  | 0 |  |  |  | snížená |  | 0 | 0 | 0 | 0 | 0 | 16 | K | 1 | ROZPOCET | 0 | 0 | 0 | 0 | 0 | 2 | 0 | 16 | 58
| P |  | Poznámka k položce: smyčka varná, těsnění | [15 empty] | P | 1
30 | K | 30 | Koordinace s profesí MaR- osazení jímek pro čidla tlaku, teploty | kpl | 1 |  | 0 |  |  |  | snížená |  | 0 | 0 | 0 | 0 | 0 | 16 | K | 1 | ROZPOCET | 0 | 0 | 0 | 0 | 0 | 2 | 0 | 16 | 60
| D | _4 | Potrubí |  |  |  | 0 | [5 empty] | 0 |  | 0 |  | 0 | 1 | D | 0 | ROZPOCET | [6 empty] | 0
31 | K | 31 | Předizolované potrubí 2xPex40x3,7/125, tepelná izolace PUR, korugované ochraná PE trubka, včetně tvarovek, spojovacího a instalačního materiálu | m | 9 |  | 0 |  |  |  | snížená |  | 0 | 0 | 0 | 0 | 0 | 4 | K | 1 | ROZPOCET | 0 | 0 | 0 | 0 | 0 | 2 | 0 | 4 | 62
32 | K | 32 | Potrubí meděné 54x2,0 spojované měkkým pájením, včetně tvarovek, spojovacího materiálu, konzol | m | 18 |  | 0 |  |  |  | snížená |  | 0 | 0 | 0 | 0 | 0 | 4 | K | 1 | ROZPOCET | 0 | 0 | 0 | 0 | 0 | 2 | 0 | 4 | 64
33 | K | 33 | Potrubí meděné 35x1,5 spojované měkkým pájením, včetně tvarovek, spojovacího materiálu, konzol | m | 83 |  | 0 |  |  |  | snížená |  | 0 | 0 | 0 | 0 | 0 | 4 | K | 1 | ROZPOCET | 0 | 0 | 0 | 0 | 0 | 2 | 0 | 4 | 66
34 | K | 34 | Potrubí meděné 28x1,5 spojované měkkým pájením, včetně tvarovek, spojovacího materiálu, konzol | m | 2.5 |  | 0 |  |  |  | snížená |  | 0 | 0 | 0 | 0 | 0 | 4 | K | 1 | ROZPOCET | 0 | 0 | 0 | 0 | 0 | 2 | 0 | 4 | 68
35 | K | 35 | Potrubí meděné 22x1,5 spojované měkkým pájením, včetně tvarovek, spojovacího materiálu, konzol | m | 2 |  | 0 |  |  |  | snížená |  | 0 | 0 | 0 | 0 | 0 | 4 | K | 1 | ROZPOCET | 0 | 0 | 0 | 0 | 0 | 2 | 0 | 4 | 70
36 | K | 36 | Napojení nových měděných rozvodů na stávající ocelové rozvody do DN50, včetně instalačního a spojovacího materiálu | ks | 2 |  | 0 |  |  |  | snížená |  | 0 | 0 | 0 | 0 | 0 | 4 | K | 1 | ROZPOCET | 0 | 0 | 0 | 0 | 0 | 2 | 0 | 4 | 72
37 | K | 37 | Koordinace se stavební částí při vedení potrubí pod kontaktním zateplovacím systémem | m | 2 |  | 0 |  |  |  | snížená |  | 0 | 0 | 0 | 0 | 0 | 4 | K | 1 | ROZPOCET | 0 | 0 | 0 | 0 | 0 | 2 | 0 | 4 | 74
| D | _5 | Tepelné izolace |  |  |  | 0 | [5 empty] | 0 |  | 0 |  | 0 | 1 | D | 0 | ROZPOCET | [6 empty] | 0
38 | K | 38 | Tep. izolace z minerálního vlákna, kašírovaná vyztuženou Al folií, vniřní pr./tl. 54/50 mm | m | 18 |  | 0 |  |  |  | snížená |  | 0 | 0 | 0 | 0 | 0 | 4 | K | 1 | ROZPOCET | 0 | 0 | 0 | 0 | 0 | 2 | 0 | 4 | 76
39 | K | 39 | dtto Ć35mm, tl. 30 mm | m | 83 |  | 0 |  |  |  | snížená |  | 0 | 0 | 0 | 0 | 0 | 4 | K | 1 | ROZPOCET | 0 | 0 | 0 | 0 | 0 | 2 | 0 | 4 | 78
40 | K | 40 | dtto Ć28mm, tl. 30 mm | m | 2.5 |  | 0 |  |  |  | snížená |  | 0 | 0 | 0 | 0 | 0 | 4 | K | 1 | ROZPOCET | 0 | 0 | 0 | 0 | 0 | 2 | 0 | 4 | 80
41 | K | 41 | dtto Ć22mm, tl. 20 mm | m | 2 |  | 0 |  |  |  | snížená |  | 0 | 0 | 0 | 0 | 0 | 4 | K | 1 | ROZPOCET | 0 | 0 | 0 | 0 | 0 | 2 | 0 | 4 | 82
| D | _6 | ZTI |  |  |  | 0 | [5 empty] | 0 |  | 0 |  | 0 | 1 | D | 0 | ROZPOCET | [6 empty] | 0
42 | K | 42 | Kanalizační PPR potrubí DN32, vedené na povrchu, včetně spojovacího a kotvícího materiálu, napojení přepadů pojistných ventilů, volné vyústění nad podlahovou vpustí | m | 4 |  | 0 |  |  |  | snížená |  | 0 | 0 | 0 | 0 | 0 | 4 | K | 1 | ROZPOCET | 0 | 0 | 0 | 0 | 0 | 2 | 0 | 4 | 84
43 | K | 43 | Kanalizační PVC potrubí DN110-pro kladení do výkopu, včetně spojovacího materiálu | m | 10 |  | 0 |  |  |  | snížená |  | 0 | 0 | 0 | 0 | 0 | 4 | K | 1 | ROZPOCET | 0 | 0 | 0 | 0 | 0 | 2 | 0 | 4 | 86
44 | K | 44 | Vysazení odbočky na stávajicí odpadní potrubí PVC do DN300 uloženém ve výkopu, vč. napojení odvodu kondenzátu přes zápachovou uzávěrku - PVC potrubí DN110 | ks | 1 |  | 0 |  |  |  | snížená |  | 0 | 0 | 0 | 0 | 0 | 4 | K | 1 | ROZPOCET | 0 | 0 | 0 | 0 | 0 | 2 | 0 | 4 | 88
45 | K | 45 | Připojení automatického doplňovacího zařízení na stávající rozvody studené vody - PPr potrubí 25x4,2 včetně tepelné izolace, spojovacího a kotvícího materiálu | m | 1 |  | 0 |  |  |  | snížená |  | 0 | 0 | 0 | 0 | 0 | 4 | K | 1 | ROZPOCET | 0 | 0 | 0 | 0 | 0 | 2 | 0 | 4 | 90
46 | K | 46 | Propojení automatického doplňovacího zařízení s otopnou soustavou- PPr potrubí 25x4,2, včetně tepelné izolace, spojovacího a kotvícího materiálu | m | 3 |  | 0 |  |  |  | snížená |  | 0 | 0 | 0 | 0 | 0 | 4 | K | 1 | ROZPOCET | 0 | 0 | 0 | 0 | 0 | 2 | 0 | 4 | 92
47 | K | 47 | Filtr topenářský, závitový DN 20,120°C, PN16 | ks | 1 |  | 0 |  |  |  | snížená |  | 0 | 0 | 0 | 0 | 0 | 4 | K | 1 | ROZPOCET | 0 | 0 | 0 | 0 | 0 | 2 | 0 | 4 | 94
48 | K | 48 | Kohout kulový-voda, DN 20,t=120°C, PN16 | ks | 1 |  | 0 |  |  |  | snížená |  | 0 | 0 | 0 | 0 | 0 | 4 | K | 1 | ROZPOCET | 0 | 0 | 0 | 0 | 0 | 2 | 0 | 4 | 96
49 | K | 49 | Vodoměr bytový suchoběžný, studená voda, DN20, Qn=1,6m3/h, včetně připojovacího šroubení | ks | 1 |  | 0 |  |  |  | snížená |  | 0 | 0 | 0 | 0 | 0 | 4 | K | 1 | ROZPOCET | 0 | 0 | 0 | 0 | 0 | 2 | 0 | 4 | 98
50 | K | 50 | Ostatní nespecifikovaný materiál, tvarovky, armatury, spojovací, kotvící materiál apod. | kpl | 1 |  | 0 |  |  |  | snížená |  | 0 | 0 | 0 | 0 | 0 | 4 | K | 1 | ROZPOCET | 0 | 0 | 0 | 0 | 0 | 2 | 0 | 4 | 100
51 | K | 51 | Zkouška tlaku | kpl | 1 |  | 0 |  |  |  | snížená |  | 0 | 0 | 0 | 0 | 0 | 4 | K | 1 | ROZPOCET | 0 | 0 | 0 | 0 | 0 | 2 | 0 | 4 | 102
52 | K | 52 | Proplach | kpl | 1 |  | 0 |  |  |  | snížená |  | 0 | 0 | 0 | 0 | 0 | 4 | K | 1 | ROZPOCET | 0 | 0 | 0 | 0 | 0 | 2 | 0 | 4 | 104
| D | _7 | Demontáže |  |  |  | 0 | [5 empty] | 0 |  | 0 |  | 0 | 1 | D | 0 | ROZPOCET | [6 empty] | 0
53 | K | 53 | Demontáž elektrokotle nástěnného do výkonu 25 kW, včetně odpojení od elektrorozvodů a včetně likvidace | ks | 2 |  | 0 |  |  |  | snížená |  | 0 | 0 | 0 | 0 | 0 | 4 | K | 1 | ROZPOCET | 0 | 0 | 0 | 0 | 0 | 2 | 0 | 4 | 106
54 | K | 54 | Demontáž tlakové expanzní nádoby V=35l, včetně likvidace | ks | 1 |  | 0 |  |  |  | snížená |  | 0 | 0 | 0 | 0 | 0 | 4 | K | 1 | ROZPOCET | 0 | 0 | 0 | 0 | 0 | 2 | 0 | 4 | 108
55 | K | 55 | Demontáž oběhových čerpadel závitových v kotelnách a strojovnách, včetně odpojení od elektrorozvodů a likvidace | kpl | 1 |  | 0 |  |  |  | snížená |  | 0 | 0 | 0 | 0 | 0 | 4 | K | 1 | ROZPOCET | 0 | 0 | 0 | 0 | 0 | 2 | 0 | 4 | 110
56 | K | 56 | Demontáž armatur závitových v kotelnách a strojovnách, včetně likvidace | kpl | 1 |  | 0 |  |  |  | snížená |  | 0 | 0 | 0 | 0 | 0 | 4 | K | 1 | ROZPOCET | 0 | 0 | 0 | 0 | 0 | 2 | 0 | 4 | 112
57 | K | 57 | Demontáž potrubí ÚT v kotelnách a strojovnách, včetně konzol a tepelné izolace do DN50, včetně likvidace | m | 20 |  | 0 |  |  |  | snížená |  | 0 | 0 | 0 | 0 | 0 | 4 | K | 1 | ROZPOCET | 0 | 0 | 0 | 0 | 0 | 2 | 0 | 4 | 114
58 | K | 58 | Přesun hmot a uložení na skládku | kpl | 1 |  | 0 |  |  |  | snížená |  | 0 | 0 | 0 | 0 | 0 | 4 | K | 1 | ROZPOCET | 0 | 0 | 0 | 0 | 0 | 2 | 0 | 4 | 116
| D | _8 | Stavební úpravy |  |  |  | 0 | [5 empty] | 0 |  | 0 |  | 0 | 1 | D | 0 | ROZPOCET | [6 empty] | 0
59 | K | 59 | Vybudování ŽB základu,včetně výztuže, napojení na stávající konstrukce, rozměr 1500x750x100 mm | ks | 2 |  | 0 |  |  |  | snížená |  | 0 | 0 | 0 | 0 | 0 | 4 | K | 1 | ROZPOCET | 0 | 0 | 0 | 0 | 0 | 2 | 0 | 4 | 118
60 | K | 60 | Dřevěné bednění pro montáž ŽB základu, včetně odstranění po betonáži | m2 | 1.2 |  | 0 |  |  |  | snížená |  | 0 | 0 | 0 | 0 | 0 | 4 | K | 1 | ROZPOCET | 0 | 0 | 0 | 0 | 0 | 2 | 0 | 4 | 120
61 | K | 61 | Betonová mazanina- povrchová úprava ŽB základu | m2 | 2.5 |  | 0 |  |  |  | snížená |  | 0 | 0 | 0 | 0 | 0 | 4 | K | 1 | ROZPOCET | 0 | 0 | 0 | 0 | 0 | 2 | 0 | 4 | 122
62 | K | 62 | Dvojitý epoxidový nátěr šedé barvy- povrchová úprava ŽB základu | m2 | 2.5 |  | 0 |  |  |  | snížená |  | 0 | 0 | 0 | 0 | 0 | 4 | K | 1 | ROZPOCET | 0 | 0 | 0 | 0 | 0 | 2 | 0 | 4 | 124
63 | K | 63 | Rozebrání okapového chodníčku z betonových dlaždic, vč. uskladnění k opětovné montáži. | m2 | 4.8 |  | 0 |  |  |  | snížená |  | 0 | 0 | 0 | 0 | 0 | 4 | K | 1 | ROZPOCET | 0 | 0 | 0 | 0 | 0 | 2 | 0 | 4 | 126
64 | K | 64 | Vyhloubení výkopu pro předizolované potrubí a potrubí odvodu kondenzátu cca 1,2m hluboké | m3 | 2.8 |  | 0 |  |  |  | snížená |  | 0 | 0 | 0 | 0 | 0 | 4 | K | 1 | ROZPOCET | 0 | 0 | 0 | 0 | 0 | 2 | 0 | 4 | 128
65 | K | 65 | Zasypání potrubí ve výkopu, pískový obsyp, uložení výstražné pásky a zasypání zeminou, zhutnění | m3 | 1.8 |  | 0 |  |  |  | snížená |  | 0 | 0 | 0 | 0 | 0 | 4 | K | 1 | ROZPOCET | 0 | 0 | 0 | 0 | 0 | 2 | 0 | 4 | 130
66 | K | 66 | Obnova okapového chodníčku z betonových dlaždic, pouze pokládka | m2 | 4.8 |  | 0 |  |  |  | snížená |  | 0 | 0 | 0 | 0 | 0 | 4 | K | 1 | ROZPOCET | 0 | 0 | 0 | 0 | 0 | 2 | 0 | 4 | 132
67 | K | 67 | Obnova nezpevněné plochy - zeleň | m2 | 2 |  | 0 |  |  |  | snížená |  | 0 | 0 | 0 | 0 | 0 | 4 | K | 1 | ROZPOCET | 0 | 0 | 0 | 0 | 0 | 2 | 0 | 4 | 134
68 | K | 68 | Vrtání děr pro plotové sloupky | ks | 10 |  | 0 |  |  |  | snížená |  | 0 | 0 | 0 | 0 | 0 | 4 | K | 1 | ROZPOCET | 0 | 0 | 0 | 0 | 0 | 2 | 0 | 4 | 136
69 | K | 69 | Betonování sloupků | ks | 10 |  | 0 |  |  |  | snížená |  | 0 | 0 | 0 | 0 | 0 | 4 | K | 1 | ROZPOCET | 0 | 0 | 0 | 0 | 0 | 2 | 0 | 4 | 138
70 | K | 70 | Sloupek plotový ocelový, průměr 48 mm, výška 1500 mm, povrchová úprava pozink+PVC | ks | 10 |  | 0 |  |  |  | snížená |  | 0 | 0 | 0 | 0 | 0 | 4 | K | 1 | ROZPOCET | 0 | 0 | 0 | 0 | 0 | 2 | 0 | 4 | 140
71 | K | 71 | Pletivo vysoké 1500mm, oko 55x55 mm, průměr drátu 3 mm, povrchová úprava pozink+PVC vč. napnutí pletiva na plotové sloupky | m | 17 |  | 0 |  |  |  | snížená |  | 0 | 0 | 0 | 0 | 0 | 4 | K | 1 | ROZPOCET | 0 | 0 | 0 | 0 | 0 | 2 | 0 | 4 | 142
72 | K | 72 | Plotová branka, 1550x1000, výplň pletivo- oko 55x55 mm, drát 2,5 mm, povrchová úprava pozink+ PVC, rám- trubky 38 mm, zámek, včetně instalačního materiálu | ks | 1 |  | 0 |  |  |  | snížená |  | 0 | 0 | 0 | 0 | 0 | 4 | K | 1 | ROZPOCET | 0 | 0 | 0 | 0 | 0 | 2 | 0 | 4 | 144
73 | K | 73 | Vytvoření otvorů do obvodového zdiva z cihel tl. do 400 mm, velikost otvoru 100x400mm vč. zapravení, zaizolování a začištění po montáži | ks | 1 |  | 0 |  |  |  | snížená |  | 0 | 0 | 0 | 0 | 0 | 4 | K | 1 | ROZPOCET | 0 | 0 | 0 | 0 | 0 | 2 | 0 | 4 | 146
74 | K | 74 | Prostup příčkami do tl.150 mm, velikost otvoru 100x400 mm, vč. zapravení po montáži, začištění, povrchových úprav a napojení na stávající konstrukce | ks | 4 |  | 0 |  |  |  | snížená |  | 0 | 0 | 0 | 0 | 0 | 4 | K | 1 | ROZPOCET | 0 | 0 | 0 | 0 | 0 | 2 | 0 | 4 | 148
75 | K | 75 | Místní oprava omítek vápenných v kotelnách a strojovnách, včetně povrchových úprav, začištění a napojení na stávající konstrukce | m2 | 8 |  | 0 |  |  |  | snížená |  | 0 | 0 | 0 | 0 | 0 | 4 | K | 1 | ROZPOCET | 0 | 0 | 0 | 0 | 0 | 2 | 0 | 4 | 150
76 | K | 76 | Výmalba stěn strojovny - penetrace+ 2x disperzní nátěr | m2 | 21.7 |  | 0 |  |  |  | snížená |  | 0 | 0 | 0 | 0 | 0 | 4 | K | 1 | ROZPOCET | 0 | 0 | 0 | 0 | 0 | 2 | 0 | 4 | 152
77 | K | 77 | Výmalba stropu strojovny - penetrace+ 2x disperzní nátěr | m2 | 4.72 |  | 0 |  |  |  | snížená |  | 0 | 0 | 0 | 0 | 0 | 4 | K | 1 | ROZPOCET | 0 | 0 | 0 | 0 | 0 | 2 | 0 | 4 | 154
| D | _9 | Výměna otopných těles |  |  |  | 0 | [5 empty] | 0 |  | 0 |  | 0 | 1 | D | 0 | ROZPOCET | [6 empty] | 0
78 | K | 78 | Demontáž otopného tělesa deskového do rozměru 21/600/1800, včetně konzol, připojovacích armatur a včetně likvidace | ks | 15 |  | 0 |  |  |  | snížená |  | 0 | 0 | 0 | 0 | 0 | 4 | K | 1 | ROZPOCET | 0 | 0 | 0 | 0 | 0 | 2 | 0 | 4 | 156
79 | K | 79 | Deskové otopné těleso včetně integrovanéhotermostatického ventilu a odvzdušnění, konzol na stěnu, připojení zespodu, rozměr 21/600/1200 | ks | 1 |  | 0 |  |  |  | snížená |  | 0 | 0 | 0 | 0 | 0 | 4 | K | 1 | ROZPOCET | 0 | 0 | 0 | 0 | 0 | 2 | 0 | 4 | 158
80 | K | 80 | dtto 22/600/600 | ks | 1 |  | 0 |  |  |  | snížená |  | 0 | 0 | 0 | 0 | 0 | 4 | K | 1 | ROZPOCET | 0 | 0 | 0 | 0 | 0 | 2 | 0 | 4 | 160
81 | K | 81 | dtto 22/600/1200 | ks | 6 |  | 0 |  |  |  | snížená |  | 0 | 0 | 0 | 0 | 0 | 4 | K | 1 | ROZPOCET | 0 | 0 | 0 | 0 | 0 | 2 | 0 | 4 | 162
82 | K | 82 | dtto 33/600/1200 | ks | 6 |  | 0 |  |  |  | snížená |  | 0 | 0 | 0 | 0 | 0 | 4 | K | 1 | ROZPOCET | 0 | 0 | 0 | 0 | 0 | 2 | 0 | 4 | 164
83 | K | 83 | dtto 33/600/2000 | ks | 1 |  | 0 |  |  |  | snížená |  | 0 | 0 | 0 | 0 | 0 | 4 | K | 1 | ROZPOCET | 0 | 0 | 0 | 0 | 0 | 2 | 0 | 4 | 166
84 | K | 84 | Dvojité regulační šroubení pro tělesa s integrovaným ventilem přímé, PN10, připojení závitové G1/2" | ks | 15 |  | 0 |  |  |  | snížená |  | 0 | 0 | 0 | 0 | 0 | 4 | K | 1 | ROZPOCET | 0 | 0 | 0 | 0 | 0 | 2 | 0 | 4 | 168
85 | K | 85 | Termostatická hlavice pro tělesa s integrovaným ventilem | ks | 15 |  | 0 |  |  |  | snížená |  | 0 | 0 | 0 | 0 | 0 | 4 | K | 1 | ROZPOCET | 0 | 0 | 0 | 0 | 0 | 2 | 0 | 4 | 170
86 | K | 86 | Vyregulování ventilu nebo šroubení dvojregulačního s termostatickým ovládáním | ks | 15 |  | 0 |  |  |  | snížená |  | 0 | 0 | 0 | 0 | 0 | 4 | K | 1 | ROZPOCET | 0 | 0 | 0 | 0 | 0 | 2 | 0 | 4 | 172
87 | K | 87 | Úprava přípojky otopného tělesa s integrovaným termoregulačním ventilem- připojení zespoda- pro připojení otopného tělesa s větší stavební hloubkou, ocelové potrubí, včetně pomocného materiálu | ks | 30 |  | 0 |  |  |  | snížená |  | 0 | 0 | 0 | 0 | 0 | 4 | K | 1 | ROZPOCET | 0 | 0 | 0 | 0 | 0 | 2 | 0 | 4 | 174
| D | 799 | Ostatní |  |  |  | 0 | [5 empty] | 0 |  | 0 |  | 0 | 1 | D | 0 | ROZPOCET | [6 empty] | 0
88 | K | 88 | Topná a tlaková zkouška dle ČSN 060310 | kpl | 1 |  | 0 |  |  |  | snížená |  | 0 | 0 | 0 | 0 | 0 | 4 | K | 1 | ROZPOCET | 0 | 0 | 0 | 0 | 0 | 2 | 0 | 4 | 176
89 | K | 89 | Propláchnutí systému | kpl | 2 |  | 0 |  |  |  | snížená |  | 0 | 0 | 0 | 0 | 0 | 4 | K | 1 | ROZPOCET | 0 | 0 | 0 | 0 | 0 | 2 | 0 | 4 | 178
90 | K | 90 | Vypuštění stávající otopné soustavy | m3 | 1 |  | 0 |  |  |  | snížená |  | 0 | 0 | 0 | 0 | 0 | 4 | K | 1 | ROZPOCET | 0 | 0 | 0 | 0 | 0 | 2 | 0 | 4 | 180
91 | K | 91 | Napuštění otopné soustavy vodou o předepsaných paramterech, odvzdušnění | m3 | 2 |  | 0 |  |  |  | snížená |  | 0 | 0 | 0 | 0 | 0 | 4 | K | 1 | ROZPOCET | 0 | 0 | 0 | 0 | 0 | 2 | 0 | 4 | 182
92 | K | 92 | Vyregulování otopné soustavy během zkušebního provozu, vč. dopravy osob | kpl | 1 |  | 0 |  |  |  | snížená |  | 0 | 0 | 0 | 0 | 0 | 4 | K | 1 | ROZPOCET | 0 | 0 | 0 | 0 | 0 | 2 | 0 | 4 | 184
93 | K | 93 | Přesuny hmot | kpl | 1 |  | 0 |  |  |  | snížená |  | 0 | 0 | 0 | 0 | 0 | 4 | K | 1 | ROZPOCET | 0 | 0 | 0 | 0 | 0 | 2 | 0 | 4 | 186
94 | K | 94 | Nátěry pomocných konstrukcí, 2x základní barva, 1x email | kpl | 1 |  | 0 |  |  |  | snížená |  | 0 | 0 | 0 | 0 | 0 | 4 | K | 1 | ROZPOCET | 0 | 0 | 0 | 0 | 0 | 2 | 0 | 4 | 188
95 | K | 95 | Označovací štítky na potrubí | ks | 6 |  | 0 |  |  |  | snížená |  | 0 | 0 | 0 | 0 | 0 | 4 | K | 1 | ROZPOCET | 0 | 0 | 0 | 0 | 0 | 2 | 0 | 4 | 190
96 | K | 96 | Zaškolení obsluhy, uvedení systému do provozu | kpl | 1 |  | 0 |  |  |  | snížená |  | 0 | 0 | 0 | 0 | 0 | 4 | K | 1 | ROZPOCET | 0 | 0 | 0 | 0 | 0 | 2 | 0 | 4 | 192

## 01-3 - VYTÁPĚNÍ UČEBNOVÝ ...
[9 empty] | >> skryté sloupce << | [9 empty] | {63299b5e-5296-4363-8de7-1fecc85261b5}
1
| KRYCÍ LIST SOUPISU PRACÍ | [8 empty] | v --- níže se nacházejí doplnkové a pomocné údaje k sestavám --- v | [8 empty] | False
Stavba:
Domov Domino Zavidov
Objekt:
01-3 - VYTÁPĚNÍ UČEBNOVÝ PAVILON
| KSO: |  |  |  |  | CC-CZ:
| Místo: |  |  |  |  | Datum: | 4. 1. 2022
| Zadavatel: |  |  |  |  | IČ:
DIČ:
| Uchazeč: |  |  |  |  | IČ: | Vyplň údaj
|  | Vyplň údaj |  |  |  | DIČ: | Vyplň údaj
| Projektant: |  |  |  |  | IČ:
DIČ:
| Zpracovatel: |  |  |  |  | IČ:
DIČ:
Poznámka:
| Cena bez DPH | [5 empty] | 0
|  |  | Základ daně |  |  | Sazba daně | Výše daně
| DPH | základní | 0 |  |  | 21% | 0
|  | snížená | 0 |  |  | 15% | 0
|  | zákl. přenesená | 0 |  |  | 21% | 0
|  | sníž. přenesená | 0 |  |  | 15% | 0
|  | nulová | 0 |  |  | 0% | 0
| Cena s DPH |  |  | v | CZK |  | 0
REKAPITULACE ČLENĚNÍ SOUPISU PRACÍ
Stavba:
Domov Domino Zavidov
Objekt:
01-3 - VYTÁPĚNÍ UČEBNOVÝ PAVILON
Místo: | [5 empty] | Datum: | 4. 1. 2022
Zadavatel: | [5 empty] | Projektant:
Uchazeč: |  |  | Vyplň údaj |  |  | Zpracovatel:
Kód dílu - Popis | [6 empty] | Cena celkem [CZK]
Náklady stavby celkem | [6 empty] | 0 | [12 empty] | -1
| _11 - Zařízení | [5 empty] | 0
| _12 - Oběhová čerpadla | [5 empty] | 0
| 734 - Armatury | [5 empty] | 0
| _14 - Potrubí | [5 empty] | 0
| _15 - Tepelné izolace | [5 empty] | 0
| _16 - ZTI | [5 empty] | 0
| _17 - Demontáže | [5 empty] | 0
| _18 - Stavební úpravy | [5 empty] | 0
| _19 - Výměna otopných těles | [5 empty] | 0
| 799 - Ostatní | [5 empty] | 0
SOUPIS PRACÍ
Stavba:
Domov Domino Zavidov
Objekt:
01-3 - VYTÁPĚNÍ UČEBNOVÝ PAVILON
Místo: | [5 empty] | Datum: | 4. 1. 2022
Zadavatel: | [5 empty] | Projektant:
Uchazeč: |  |  | Vyplň údaj |  |  | Zpracovatel:
PČ | Typ | Kód | Popis | MJ | Množství | J.cena [CZK] | Cena celkem [CZK] | Cenová soustava |  |  | DPH | J. Nh [h] | Nh celkem [h] | J. hmotnost [t] | Hmotnost celkem [t] | J. suť [t] | Suť Celkem [t]
Náklady soupisu celkem | [6 empty] | 0 | [5 empty] | 0 |  | 0 |  | 0 |  | D | -1 | [7 empty] | 0
| D | _11 | Zařízení |  |  |  | 0 | [5 empty] | 0 |  | 0 |  | 0 | 1 | D | 0 | ROZPOCET | [6 empty] | 0
1 | K | 1 | Kompaktní invertorové tepelné čerpadlo systém vzduch/voda, Q=13,64 kW(A2/W35), COP=4,14(A7/W35), hlad. Akustického výkonu 54dB(A), Minimální průtok čerpadla 1000kh/h, tw=55°C, 400 V/50 Hz | ks | 2 |  | 0 |  |  |  | snížená |  | 0 | 0 | 0 | 0 | 0 | 4 | K | 1 | ROZPOCET | 0 | 0 | 0 | 0 | 0 | 2 | 0 | 4 | 2
2 | K | 2 | Příslušenství TČ pro venkovní instalaci (antivibrační podložky, hadice pro odvod kondenzátu atd. ) | kpl | 1 |  | 0 |  |  |  | snížená |  | 0 | 0 | 0 | 0 | 0 | 4 | K | 1 | ROZPOCET | 0 | 0 | 0 | 0 | 0 | 2 | 0 | 4 | 4
3 | K | 3 | Ekvitermní regulátor provozu kaskády 2 TČ vzduch/voda, nástěnné provedení- příslušenství TČ (pouze dodávky, montáž MaR) | ks | 1 |  | 0 |  |  |  | snížená |  | 0 | 0 | 0 | 0 | 0 | 4 | K | 1 | ROZPOCET | 0 | 0 | 0 | 0 | 0 | 2 | 0 | 4 | 6
4 | K | 4 | Venkovní čidlo teploty- příslušenství TČ (pouze dodávky, montáž MaR) | ks | 1 |  | 0 |  |  |  | snížená |  | 0 | 0 | 0 | 0 | 0 | 4 | K | 1 | ROZPOCET | 0 | 0 | 0 | 0 | 0 | 2 | 0 | 4 | 8
5 | K | 5 | Příložné čidlo teploty- příslušenství TČ (pouze dodávky, montáž MaR) | ks | 4 |  | 0 |  |  |  | snížená |  | 0 | 0 | 0 | 0 | 0 | 4 | K | 1 | ROZPOCET | 0 | 0 | 0 | 0 | 0 | 2 | 0 | 4 | 10
6 | K | 6 | Uvedení kaskády 2xTČ do provozu autorizovanou osobou | kpl | 1 |  | 0 |  |  |  | snížená |  | 0 | 0 | 0 | 0 | 0 | 4 | K | 1 | ROZPOCET | 0 | 0 | 0 | 0 | 0 | 2 | 0 | 4 | 12
7 | K | 7 | Akumulační nádrž V=703 l, návarky pro teploměr, tlakoměr, snímač regulace, odkalení a odvzdušnění, povrchová úprava základním nátěrem, PN 0,6 Mpa, vč. Systémové izolace, tl. 80 mm | ks | 1 |  | 0 |  |  |  | snížená |  | 0 | 0 | 0 | 0 | 0 | 4 | K | 1 | ROZPOCET | 0 | 0 | 0 | 0 | 0 | 2 | 0 | 4 | 14
8 | K | 8 | Tlaková expanzní nádoba ÚT, V=100 l/0,6 MPa | ks | 1 |  | 0 |  |  |  | snížená |  | 0 | 0 | 0 | 0 | 0 | 4 | K | 1 | ROZPOCET | 0 | 0 | 0 | 0 | 0 | 2 | 0 | 4 | 16
9 | K | 9 | Tlaková expanzní nádoba ÚT, V=8 l/1 MPa | ks | 2 |  | 0 |  |  |  | snížená |  | 0 | 0 | 0 | 0 | 0 | 4 | K | 1 | ROZPOCET | 0 | 0 | 0 | 0 | 0 | 2 | 0 | 4 | 18
10 | K | 10 | Elektrické topné těleso pro zásobník - 6kW/400V, G6/4 " | ks | 4 |  | 0 |  |  |  | snížená |  | 0 | 0 | 0 | 0 | 0 | 4 | K | 1 | ROZPOCET | 0 | 0 | 0 | 0 | 0 | 2 | 0 | 4 | 20
11 | K | 11 | Kombinovaný rozdělovač a sběrač, modul 100, PN 0,6MPa, I=0,95m, Qmax=6,0 m3/h, vč. Tepelné PUR izolace - kašírovaná Al folie a 2xstavitelné konzole na podlahu | ks | 1 |  | 0 |  |  |  | snížená |  | 0 | 0 | 0 | 0 | 0 | 4 | K | 1 | ROZPOCET | 0 | 0 | 0 | 0 | 0 | 2 | 0 | 4 | 22
12 | K | 12 | Sestava zařízení pro automatické plnění a doplňování topné vody, charakteristická hodnota průtoku: 0 ,4 m3/h, dovol. provozní teplota: 70 °C, dovol. provozní přetlak: 10 bar, minimální vstupní tlak: ? | ks | 1 |  | 0 |  |  |  | snížená |  | 0 | 0 | 0 | 0 | 0 | 4 | K | 1 | ROZPOCET | 0 | 0 | 0 | 0 | 0 | 2 | 0 | 4 | 24
| P |  | Poznámka k položce: 1,3 bar, včetně oddělovacího členu, filtru a bytového vodoměru na studenou vodu | [15 empty] | P | 1
13 | K | 13 | Souprava měřiče tepla ultrazvukového, závitového DN20, Qn=2,5 m3/h,dp=3,0 kPa(Q=1,4 m3/h), včetně kalorimetrického počítadla, fluidikového průtokoměru, jímek a odporových teploměrů, šroubení a | ks | 2 |  | 0 |  |  |  | snížená |  | 0 | 0 | 0 | 0 | 0 | 4 | K | 1 | ROZPOCET | 0 | 0 | 0 | 0 | 0 | 2 | 0 | 4 | 26
| P |  | Poznámka k položce: těsnění | [15 empty] | P | 1
| D | _12 | Oběhová čerpadla |  |  |  | 0 | [5 empty] | 0 |  | 0 |  | 0 | 1 | D | 0 | ROZPOCET | [6 empty] | 0
14 | K | 14 | Čerpadlo oběhové závitové, s automatickou regulací výkonu, Q=1,4m3/h, Hmax=6,1m, P=70W/230V, DN32, včetně šroubení a těsnění | ks | 2 |  | 0 |  |  |  | snížená |  | 0 | 0 | 0 | 0 | 0 | 4 | K | 1 | ROZPOCET | 0 | 0 | 0 | 0 | 0 | 2 | 0 | 4 | 28
15 | K | 15 | Čerpadlo oběhové závitové, s automatickou regulací výkonu, Q=2,4m3/h, Hmax=6,2m, P=110W/230V, DN32, včetně šroubení a těsnění | ks | 1 |  | 0 |  |  |  | snížená |  | 0 | 0 | 0 | 0 | 0 | 4 | K | 1 | ROZPOCET | 0 | 0 | 0 | 0 | 0 | 2 | 0 | 4 | 30
| D | 734 | Armatury |  |  |  | 0 | [5 empty] | 0 |  | 0 |  | 0 | 2 | D | 0 | ROZPOCET | [6 empty] | 0
16 | K | 16 | Pojistný ventil ÚT, 1/2"-3/4", ot. přetlak 0,3 Mpa | ks | 3 |  | 0 |  |  |  | snížená |  | 0 | 0 | 0 | 0 | 0 | 16 | K | 1 | ROZPOCET | 0 | 0 | 0 | 0 | 0 | 2 | 0 | 16 | 32
17 | K | 17 | Kohout kulový-voda, DN 50,t=120°C, PN16 | ks | 6 |  | 0 |  |  |  | snížená |  | 0 | 0 | 0 | 0 | 0 | 16 | K | 1 | ROZPOCET | 0 | 0 | 0 | 0 | 0 | 2 | 0 | 16 | 34
18 | K | 18 | Kohout kulový-voda, DN 32,t=120°C, PN16 | ks | 8 |  | 0 |  |  |  | snížená |  | 0 | 0 | 0 | 0 | 0 | 16 | K | 1 | ROZPOCET | 0 | 0 | 0 | 0 | 0 | 2 | 0 | 16 | 36
19 | K | 19 | Obslužná armatura tlakové expanzní nádoby, DN 25,t=120°C, PN16 | ks | 1 |  | 0 |  |  |  | snížená |  | 0 | 0 | 0 | 0 | 0 | 16 | K | 1 | ROZPOCET | 0 | 0 | 0 | 0 | 0 | 2 | 0 | 16 | 38
20 | K | 20 | Obslužná armatura tlakové expanzní nádoby, DN 20,t=120°C, PN16 | ks | 2 |  | 0 |  |  |  | snížená |  | 0 | 0 | 0 | 0 | 0 | 16 | K | 1 | ROZPOCET | 0 | 0 | 0 | 0 | 0 | 2 | 0 | 16 | 40
21 | K | 21 | Magnetický odlučovač nečistot, závitový, možnost vertikální i horizontální montáže, tmax=120°C, PN10 , DN50 | ks | 1 |  | 0 |  |  |  | snížená |  | 0 | 0 | 0 | 0 | 0 | 16 | K | 1 | ROZPOCET | 0 | 0 | 0 | 0 | 0 | 2 | 0 | 16 | 42
22 | K | 22 | Filtr topenářský, závitový DN 32,120°C, PN16 | ks | 2 |  | 0 |  |  |  | snížená |  | 0 | 0 | 0 | 0 | 0 | 16 | K | 1 | ROZPOCET | 0 | 0 | 0 | 0 | 0 | 2 | 0 | 16 | 44
23 | K | 23 | Klapka zpětná pružinová, závitová, DN 50, 120°C, PN15 | ks | 1 |  | 0 |  |  |  | snížená |  | 0 | 0 | 0 | 0 | 0 | 16 | K | 1 | ROZPOCET | 0 | 0 | 0 | 0 | 0 | 2 | 0 | 16 | 46
24 | K | 24 | Klapka zpětná pružinová, závitová, DN 32, 120°C, PN15 | ks | 2 |  | 0 |  |  |  | snížená |  | 0 | 0 | 0 | 0 | 0 | 16 | K | 1 | ROZPOCET | 0 | 0 | 0 | 0 | 0 | 2 | 0 | 16 | 48
25 | K | 25 | Automatický odvzdušňovací ventil DN15, 120°C, PN16 | ks | 2 |  | 0 |  |  |  | snížená |  | 0 | 0 | 0 | 0 | 0 | 16 | K | 1 | ROZPOCET | 0 | 0 | 0 | 0 | 0 | 2 | 0 | 16 | 50
26 | K | 26 | Vypouštěcí kohout DN 15, 120°C, PN16 | ks | 4 |  | 0 |  |  |  | snížená |  | 0 | 0 | 0 | 0 | 0 | 16 | K | 1 | ROZPOCET | 0 | 0 | 0 | 0 | 0 | 2 | 0 | 16 | 52
27 | K | 27 | Teploměr technický 0-120°C, včetně jímky | ks | 8 |  | 0 |  |  |  | snížená |  | 0 | 0 | 0 | 0 | 0 | 16 | K | 1 | ROZPOCET | 0 | 0 | 0 | 0 | 0 | 2 | 0 | 16 | 54
28 | K | 28 | Manometr technický 0-4 bar, včetně smyčky | ks | 4 |  | 0 |  |  |  | snížená |  | 0 | 0 | 0 | 0 | 0 | 16 | K | 1 | ROZPOCET | 0 | 0 | 0 | 0 | 0 | 2 | 0 | 16 | 56
29 | K | 29 | Sestava armatur pro připojení manometru- manometr spodní připojení G1/2", DN100, p=0-4 bar, 2x tlakoměrová přípojka nátrubková, uzavírací ventil zkušební se vzorkovací koncovkou, kondenzační | ks | 1 |  | 0 |  |  |  | snížená |  | 0 | 0 | 0 | 0 | 0 | 16 | K | 1 | ROZPOCET | 0 | 0 | 0 | 0 | 0 | 2 | 0 | 16 | 58
| P |  | Poznámka k položce: smyčka varná, těsnění | [15 empty] | P | 1
30 | K | 30 | Koordinace s profesí MaR- osazení jímek pro čidla tlaku, teploty | kpl | 1 |  | 0 |  |  |  | snížená |  | 0 | 0 | 0 | 0 | 0 | 16 | K | 1 | ROZPOCET | 0 | 0 | 0 | 0 | 0 | 2 | 0 | 16 | 60
| D | _14 | Potrubí |  |  |  | 0 | [5 empty] | 0 |  | 0 |  | 0 | 1 | D | 0 | ROZPOCET | [6 empty] | 0
31 | K | 31 | Předizolované potrubí 2xPex40x3,7/125, tepelná izolace PUR, korugované ochraná PE trubka, včetně tvarovek, spojovacího a instalačního materiálu | m | 22 |  | 0 |  |  |  | snížená |  | 0 | 0 | 0 | 0 | 0 | 4 | K | 1 | ROZPOCET | 0 | 0 | 0 | 0 | 0 | 2 | 0 | 4 | 62
32 | K | 32 | Potrubí meděné 54x2,0 spojované měkkým pájením, včetně tvarovek, spojovacího materiálu, konzol | m | 10 |  | 0 |  |  |  | snížená |  | 0 | 0 | 0 | 0 | 0 | 4 | K | 1 | ROZPOCET | 0 | 0 | 0 | 0 | 0 | 2 | 0 | 4 | 64
33 | K | 33 | Potrubí meděné 35x1,5 spojované měkkým pájením, včetně tvarovek, spojovacího materiálu, konzol | m | 35 |  | 0 |  |  |  | snížená |  | 0 | 0 | 0 | 0 | 0 | 4 | K | 1 | ROZPOCET | 0 | 0 | 0 | 0 | 0 | 2 | 0 | 4 | 66
34 | K | 34 | Potrubí meděné 28x1,5 spojované měkkým pájením, včetně tvarovek, spojovacího materiálu, konzol | m | 1 |  | 0 |  |  |  | snížená |  | 0 | 0 | 0 | 0 | 0 | 4 | K | 1 | ROZPOCET | 0 | 0 | 0 | 0 | 0 | 2 | 0 | 4 | 68
35 | K | 35 | Potrubí meděné 22x1,5 spojované měkkým pájením, včetně tvarovek, spojovacího materiálu, konzol | m | 2 |  | 0 |  |  |  | snížená |  | 0 | 0 | 0 | 0 | 0 | 4 | K | 1 | ROZPOCET | 0 | 0 | 0 | 0 | 0 | 2 | 0 | 4 | 70
36 | K | 36 | Napojení nových měděných rozvodů na stávající ocelové rozvody do DN50, včetně instalačního a spojovacího materiálu | ks | 2 |  | 0 |  |  |  | snížená |  | 0 | 0 | 0 | 0 | 0 | 4 | K | 1 | ROZPOCET | 0 | 0 | 0 | 0 | 0 | 2 | 0 | 4 | 72
| D | _15 | Tepelné izolace |  |  |  | 0 | [5 empty] | 0 |  | 0 |  | 0 | 1 | D | 0 | ROZPOCET | [6 empty] | 0
37 | K | 37 | Tep. izolace z minerálního vlákna, kašírovaná vyztuženou Al folií, vniřní pr./tl. 54/50 mm | m | 10 |  | 0 |  |  |  | snížená |  | 0 | 0 | 0 | 0 | 0 | 4 | K | 1 | ROZPOCET | 0 | 0 | 0 | 0 | 0 | 2 | 0 | 4 | 74
38 | K | 38 | dtto Ć35mm, tl. 30 mm | m | 35 |  | 0 |  |  |  | snížená |  | 0 | 0 | 0 | 0 | 0 | 4 | K | 1 | ROZPOCET | 0 | 0 | 0 | 0 | 0 | 2 | 0 | 4 | 76
39 | K | 39 | dtto Ć28mm, tl. 30 mm | m | 1 |  | 0 |  |  |  | snížená |  | 0 | 0 | 0 | 0 | 0 | 4 | K | 1 | ROZPOCET | 0 | 0 | 0 | 0 | 0 | 2 | 0 | 4 | 78
40 | K | 40 | dtto Ć22mm, tl. 20 mm | m | 2 |  | 0 |  |  |  | snížená |  | 0 | 0 | 0 | 0 | 0 | 4 | K | 1 | ROZPOCET | 0 | 0 | 0 | 0 | 0 | 2 | 0 | 4 | 80
41 | K | 41 | Tepelná izolace potrubí měděného v exteriéru rozměr 35x1,5 mm, tepelně izolační návleky z minerální vaty tl. 50 mm kašírované Al-fólií, včetně oplechování a utěsnění | m | 12 |  | 0 |  |  |  | snížená |  | 0 | 0 | 0 | 0 | 0 | 4 | K | 1 | ROZPOCET | 0 | 0 | 0 | 0 | 0 | 2 | 0 | 4 | 82
| D | _16 | ZTI |  |  |  | 0 | [5 empty] | 0 |  | 0 |  | 0 | 1 | D | 0 | ROZPOCET | [6 empty] | 0
42 | K | 42 | Kanalizační PPR potrubí DN32, vedené po povrchu, včetně spojovacího a kotvícího materiálu, napojení přepadů pojistných ventilů, volné vyústění nad podlahovou vpustí | m | 6 |  | 0 |  |  |  | snížená |  | 0 | 0 | 0 | 0 | 0 | 4 | K | 1 | ROZPOCET | 0 | 0 | 0 | 0 | 0 | 2 | 0 | 4 | 84
43 | K | 43 | Připojení automatického doplňovacího zařízení na stávající rozvody studené vody - PPr potrubí 25x4,2 včetně tepelné izolace, spojovacího a kotvícího materiálu | m | 1 |  | 0 |  |  |  | snížená |  | 0 | 0 | 0 | 0 | 0 | 4 | K | 1 | ROZPOCET | 0 | 0 | 0 | 0 | 0 | 2 | 0 | 4 | 86
44 | K | 44 | Kanalizační potrubí DN50, včetně spojovacího materiálu | m | 3 |  | 0 |  |  |  | snížená |  | 0 | 0 | 0 | 0 | 0 | 4 | K | 1 | ROZPOCET | 0 | 0 | 0 | 0 | 0 | 2 | 0 | 4 | 88
45 | K | 45 | Propojení automatického doplňovacího zařízení s otopnou soustavou- PPr potrubí 25x4,2, včetně tepelné izolace, spojovacího a kotvícího materiálu | m | 3 |  | 0 |  |  |  | snížená |  | 0 | 0 | 0 | 0 | 0 | 4 | K | 1 | ROZPOCET | 0 | 0 | 0 | 0 | 0 | 2 | 0 | 4 | 90
46 | K | 46 | Filtr topenářský, závitový DN 20,120°C, PN16 | ks | 1 |  | 0 |  |  |  | snížená |  | 0 | 0 | 0 | 0 | 0 | 4 | K | 1 | ROZPOCET | 0 | 0 | 0 | 0 | 0 | 2 | 0 | 4 | 92
47 | K | 47 | Kohout kulový-voda, DN 20,t=120°C, PN16 | ks | 1 |  | 0 |  |  |  | snížená |  | 0 | 0 | 0 | 0 | 0 | 4 | K | 1 | ROZPOCET | 0 | 0 | 0 | 0 | 0 | 2 | 0 | 4 | 94
48 | K | 48 | Vodoměr bytový suchoběžný, studená voda, DN20, Qn=1,6m3/h, včetně připojovacího šroubení | ks | 1 |  | 0 |  |  |  | snížená |  | 0 | 0 | 0 | 0 | 0 | 4 | K | 1 | ROZPOCET | 0 | 0 | 0 | 0 | 0 | 2 | 0 | 4 | 96
49 | K | 49 | Ostatní nespecifikovaný materiál, tvarovky, armatury, spojovací, kotvící materiál apod. | kpl | 1 |  | 0 |  |  |  | snížená |  | 0 | 0 | 0 | 0 | 0 | 4 | K | 1 | ROZPOCET | 0 | 0 | 0 | 0 | 0 | 2 | 0 | 4 | 98
50 | K | 50 | Zkouška tlaku | kpl | 1 |  | 0 |  |  |  | snížená |  | 0 | 0 | 0 | 0 | 0 | 4 | K | 1 | ROZPOCET | 0 | 0 | 0 | 0 | 0 | 2 | 0 | 4 | 100
51 | K | 51 | Proplach | kpl | 1 |  | 0 |  |  |  | snížená |  | 0 | 0 | 0 | 0 | 0 | 4 | K | 1 | ROZPOCET | 0 | 0 | 0 | 0 | 0 | 2 | 0 | 4 | 102
| D | _17 | Demontáže |  |  |  | 0 | [5 empty] | 0 |  | 0 |  | 0 | 1 | D | 0 | ROZPOCET | [6 empty] | 0
52 | K | 52 | Demontáž elektrokotle nástěnného do výkonu 25 kW, včetně odpojení od elektrorozvodů a včetně likvidace | ks | 3 |  | 0 |  |  |  | snížená |  | 0 | 0 | 0 | 0 | 0 | 4 | K | 1 | ROZPOCET | 0 | 0 | 0 | 0 | 0 | 2 | 0 | 4 | 104
53 | K | 53 | Demontáž tlakové expanzní nádoby V=50l, včetně likvidace | ks | 1 |  | 0 |  |  |  | snížená |  | 0 | 0 | 0 | 0 | 0 | 4 | K | 1 | ROZPOCET | 0 | 0 | 0 | 0 | 0 | 2 | 0 | 4 | 106
54 | K | 54 | Demontáž oběhových čerpadel závitových v kotelnách a strojovnách, včetně odpojení od elektrorozvodů a likvidace | kpl | 1 |  | 0 |  |  |  | snížená |  | 0 | 0 | 0 | 0 | 0 | 4 | K | 1 | ROZPOCET | 0 | 0 | 0 | 0 | 0 | 2 | 0 | 4 | 108
55 | K | 55 | Demontáž armatur závitových v kotelnách a strojovnách, včetně likvidace | kpl | 1 |  | 0 |  |  |  | snížená |  | 0 | 0 | 0 | 0 | 0 | 4 | K | 1 | ROZPOCET | 0 | 0 | 0 | 0 | 0 | 2 | 0 | 4 | 110
56 | K | 56 | Demontáž potrubí ÚT v kotelnách a strojovnách, včetně konzol a tepelné izolace do DN50, včetně likvidace | m | 20 |  | 0 |  |  |  | snížená |  | 0 | 0 | 0 | 0 | 0 | 4 | K | 1 | ROZPOCET | 0 | 0 | 0 | 0 | 0 | 2 | 0 | 4 | 112
57 | K | 57 | Přesun hmot a uložení na skládku | kpl | 1 |  | 0 |  |  |  | snížená |  | 0 | 0 | 0 | 0 | 0 | 4 | K | 1 | ROZPOCET | 0 | 0 | 0 | 0 | 0 | 2 | 0 | 4 | 114
| D | _18 | Stavební úpravy |  |  |  | 0 | [5 empty] | 0 |  | 0 |  | 0 | 1 | D | 0 | ROZPOCET | [6 empty] | 0
58 | K | 58 | Vybudování ŽB základu,včetně výztuže, napojení na stávající konstrukce, rozměr 1500x750x100 mm | ks | 2 |  | 0 |  |  |  | snížená |  | 0 | 0 | 0 | 0 | 0 | 4 | K | 1 | ROZPOCET | 0 | 0 | 0 | 0 | 0 | 2 | 0 | 4 | 116
59 | K | 59 | Dřevěné bednění pro montáž ŽB základu, včetně odstranění po betonáži | m2 | 1.2 |  | 0 |  |  |  | snížená |  | 0 | 0 | 0 | 0 | 0 | 4 | K | 1 | ROZPOCET | 0 | 0 | 0 | 0 | 0 | 2 | 0 | 4 | 118
60 | K | 60 | Betonová mazanina- povrchová úprava ŽB základu | m2 | 2.5 |  | 0 |  |  |  | snížená |  | 0 | 0 | 0 | 0 | 0 | 4 | K | 1 | ROZPOCET | 0 | 0 | 0 | 0 | 0 | 2 | 0 | 4 | 120
61 | K | 61 | Dvojitý epoxidový nátěr šedé barvy- povrchová úprava ŽB základu | m2 | 2.5 |  | 0 |  |  |  | snížená |  | 0 | 0 | 0 | 0 | 0 | 4 | K | 1 | ROZPOCET | 0 | 0 | 0 | 0 | 0 | 2 | 0 | 4 | 122
62 | K | 62 | Rozebrání okapového chodníčku z betonových dlaždic, vč. uskladnění k opětovné montáži. | m2 | 6 |  | 0 |  |  |  | snížená |  | 0 | 0 | 0 | 0 | 0 | 4 | K | 1 | ROZPOCET | 0 | 0 | 0 | 0 | 0 | 2 | 0 | 4 | 124
63 | K | 63 | Vyhloubení výkopu pro předizolované potrubí a potrubí odvodu kondenzátu cca 1,2m hluboké | m3 | 2.8 |  | 0 |  |  |  | snížená |  | 0 | 0 | 0 | 0 | 0 | 4 | K | 1 | ROZPOCET | 0 | 0 | 0 | 0 | 0 | 2 | 0 | 4 | 126
64 | K | 64 | Zasypání potrubí ve výkopu, pískový obsyp, uložení výstražné pásky a zasypání zeminou, zhutnění | m3 | 1.8 |  | 0 |  |  |  | snížená |  | 0 | 0 | 0 | 0 | 0 | 4 | K | 1 | ROZPOCET | 0 | 0 | 0 | 0 | 0 | 2 | 0 | 4 | 128
65 | K | 65 | Obnova okapového chodníčku z betonových dlaždic, pouze pokládka | m2 | 6 |  | 0 |  |  |  | snížená |  | 0 | 0 | 0 | 0 | 0 | 4 | K | 1 | ROZPOCET | 0 | 0 | 0 | 0 | 0 | 2 | 0 | 4 | 130
66 | K | 66 | Obnova nezpevněné plochy - zeleň | m2 | 2 |  | 0 |  |  |  | snížená |  | 0 | 0 | 0 | 0 | 0 | 4 | K | 1 | ROZPOCET | 0 | 0 | 0 | 0 | 0 | 2 | 0 | 4 | 132
67 | K | 67 | Vrtání děr pro plotové sloupky | ks | 10 |  | 0 |  |  |  | snížená |  | 0 | 0 | 0 | 0 | 0 | 4 | K | 1 | ROZPOCET | 0 | 0 | 0 | 0 | 0 | 2 | 0 | 4 | 134
68 | K | 68 | Betonování sloupků | ks | 10 |  | 0 |  |  |  | snížená |  | 0 | 0 | 0 | 0 | 0 | 4 | K | 1 | ROZPOCET | 0 | 0 | 0 | 0 | 0 | 2 | 0 | 4 | 136
69 | K | 69 | Sloupek plotový ocelový, průměr 48 mm, výška 1500 mm, povrchová úprava pozink+PVC | ks | 10 |  | 0 |  |  |  | snížená |  | 0 | 0 | 0 | 0 | 0 | 4 | K | 1 | ROZPOCET | 0 | 0 | 0 | 0 | 0 | 2 | 0 | 4 | 138
70 | K | 70 | Pletivo vysoké 1500mm, oko 55x55 mm, průměr drátu 3 mm, povrchová úprava pozink+PVC vč. napnutí pletiva na plotové sloupky | m | 17 |  | 0 |  |  |  | snížená |  | 0 | 0 | 0 | 0 | 0 | 4 | K | 1 | ROZPOCET | 0 | 0 | 0 | 0 | 0 | 2 | 0 | 4 | 140
71 | K | 71 | Plotová branka, 1550x1000, výplň pletivo- oko 55x55 mm, drát 2,5 mm, povrchová úprava pozink+ PVC, rám- trubky 38 mm, zámek, včetně instalačního materiálu | ks | 1 |  | 0 |  |  |  | snížená |  | 0 | 0 | 0 | 0 | 0 | 4 | K | 1 | ROZPOCET | 0 | 0 | 0 | 0 | 0 | 2 | 0 | 4 | 142
72 | K | 72 | Vytvoření otvorů do obvodového zdiva z cihel tl. do 400 mm, velikost otvoru 100x400mm vč. zapravení, zaizolování a začištění po montáži | ks | 1 |  | 0 |  |  |  | snížená |  | 0 | 0 | 0 | 0 | 0 | 4 | K | 1 | ROZPOCET | 0 | 0 | 0 | 0 | 0 | 2 | 0 | 4 | 144
73 | K | 73 | Prostup příčkami do tl.150 mm, velikost otvoru 100x400 mm, vč. zapravení po montáži, začištění, povrchových úprav a napojení na stávající konstrukce | ks | 4 |  | 0 |  |  |  | snížená |  | 0 | 0 | 0 | 0 | 0 | 4 | K | 1 | ROZPOCET | 0 | 0 | 0 | 0 | 0 | 2 | 0 | 4 | 146
74 | K | 74 | SDK příčka dvouplášťová, včetně nosné ocelové konstrukce, povrchových úprav, začištění, napojení na stávající konstrukce,spojovacího a instalačního materiálu a včetně malby, tl. 100 mm | m2 | 4.4 |  | 0 |  |  |  | snížená |  | 0 | 0 | 0 | 0 | 0 | 4 | K | 1 | ROZPOCET | 0 | 0 | 0 | 0 | 0 | 2 | 0 | 4 | 148
75 | K | 75 | Ocelová zárubeň pro osazení do SDK příčky, včetně instalačního a spojovacího materiálu, montáže, dvojitého nátěru syntetickým nátěrem bílé barvy po montáži, rozměr 800/2100/100 mm | ks | 1 |  | 0 |  |  |  | snížená |  | 0 | 0 | 0 | 0 | 0 | 4 | K | 1 | ROZPOCET | 0 | 0 | 0 | 0 | 0 | 2 | 0 | 4 | 150
76 | K | 76 | Dveřní křídlo vnitřních dveří, do ocelové zárubně, včetně kování, rozměr 800/1970 mm, dekor bude upřesněn v rámci TDI | ks | 1 |  | 0 |  |  |  | snížená |  | 0 | 0 | 0 | 0 | 0 | 4 | K | 1 | ROZPOCET | 0 | 0 | 0 | 0 | 0 | 2 | 0 | 4 | 152
77 | K | 77 | Místní oprava omítek vápenných v kotelnách a strojovnách, včetně povrchových úprav, začištění a napojení na stávající konstrukce | m2 | 12 |  | 0 |  |  |  | snížená |  | 0 | 0 | 0 | 0 | 0 | 4 | K | 1 | ROZPOCET | 0 | 0 | 0 | 0 | 0 | 2 | 0 | 4 | 154
78 | K | 78 | Výmalba stěn strojovny - penetrace+ 2x disperzní nátěr | m2 | 48.3 |  | 0 |  |  |  | snížená |  | 0 | 0 | 0 | 0 | 0 | 4 | K | 1 | ROZPOCET | 0 | 0 | 0 | 0 | 0 | 2 | 0 | 4 | 156
79 | K | 79 | Výmalba stropu strojovny - penetrace+ 2x disperzní nátěr | m2 | 15.6 |  | 0 |  |  |  | snížená |  | 0 | 0 | 0 | 0 | 0 | 4 | K | 1 | ROZPOCET | 0 | 0 | 0 | 0 | 0 | 2 | 0 | 4 | 158
| D | _19 | Výměna otopných těles |  |  |  | 0 | [5 empty] | 0 |  | 0 |  | 0 | 1 | D | 0 | ROZPOCET | [6 empty] | 0
80 | K | 80 | Demontáž otopného tělesa deskového do rozměru 21/600/1800, včetně konzol, připojovacích armatur a včetně likvidace | ks | 13 |  | 0 |  |  |  | snížená |  | 0 | 0 | 0 | 0 | 0 | 4 | K | 1 | ROZPOCET | 0 | 0 | 0 | 0 | 0 | 2 | 0 | 4 | 160
81 | K | 81 | Deskové otopné těleso včetně integrovanéhotermostatického ventilu a odvzdušnění, konzol na stěnu, připojení zespodu, rozměr 22/600/500 | ks | 4 |  | 0 |  |  |  | snížená |  | 0 | 0 | 0 | 0 | 0 | 4 | K | 1 | ROZPOCET | 0 | 0 | 0 | 0 | 0 | 2 | 0 | 4 | 162
82 | K | 82 | dtto 22/600/1800 | ks | 2 |  | 0 |  |  |  | snížená |  | 0 | 0 | 0 | 0 | 0 | 4 | K | 1 | ROZPOCET | 0 | 0 | 0 | 0 | 0 | 2 | 0 | 4 | 164
83 | K | 83 | dtto 22/600/2000 | ks | 1 |  | 0 |  |  |  | snížená |  | 0 | 0 | 0 | 0 | 0 | 4 | K | 1 | ROZPOCET | 0 | 0 | 0 | 0 | 0 | 2 | 0 | 4 | 166
84 | K | 84 | dtto 33/600/700 | ks | 1 |  | 0 |  |  |  | snížená |  | 0 | 0 | 0 | 0 | 0 | 4 | K | 1 | ROZPOCET | 0 | 0 | 0 | 0 | 0 | 2 | 0 | 4 | 168
85 | K | 85 | dtto 33/600/900 | ks | 1 |  | 0 |  |  |  | snížená |  | 0 | 0 | 0 | 0 | 0 | 4 | K | 1 | ROZPOCET | 0 | 0 | 0 | 0 | 0 | 2 | 0 | 4 | 170
86 | K | 86 | dtto 33/600/1200 | ks | 1 |  | 0 |  |  |  | snížená |  | 0 | 0 | 0 | 0 | 0 | 4 | K | 1 | ROZPOCET | 0 | 0 | 0 | 0 | 0 | 2 | 0 | 4 | 172
87 | K | 87 | dtto 33/600/1600 | ks | 1 |  | 0 |  |  |  | snížená |  | 0 | 0 | 0 | 0 | 0 | 4 | K | 1 | ROZPOCET | 0 | 0 | 0 | 0 | 0 | 2 | 0 | 4 | 174
88 | K | 88 | dtto 33/600/2000 | ks | 2 |  | 0 |  |  |  | snížená |  | 0 | 0 | 0 | 0 | 0 | 4 | K | 1 | ROZPOCET | 0 | 0 | 0 | 0 | 0 | 2 | 0 | 4 | 176
89 | K | 89 | Dvojité regulační šroubení pro tělesa s integrovaným ventilem přímé, PN10, připojení závitové G1/2" | ks | 13 |  | 0 |  |  |  | snížená |  | 0 | 0 | 0 | 0 | 0 | 4 | K | 1 | ROZPOCET | 0 | 0 | 0 | 0 | 0 | 2 | 0 | 4 | 178
90 | K | 90 | Termostatická hlavice pro tělesa s integrovaným ventilem | ks | 13 |  | 0 |  |  |  | snížená |  | 0 | 0 | 0 | 0 | 0 | 4 | K | 1 | ROZPOCET | 0 | 0 | 0 | 0 | 0 | 2 | 0 | 4 | 180
91 | K | 91 | Vyregulování ventilu nebo šroubení dvojregulačního s termostatickým ovládáním | ks | 13 |  | 0 |  |  |  | snížená |  | 0 | 0 | 0 | 0 | 0 | 4 | K | 1 | ROZPOCET | 0 | 0 | 0 | 0 | 0 | 2 | 0 | 4 | 182
92 | K | 92 | Úprava přípojky otopného tělesa s integrovaným termoregulačním ventilem- připojení zespoda- pro připojení otopného tělesa s větší stavební hloubkou, ocelové potrubí, včetně pomocného materiálu | ks | 26 |  | 0 |  |  |  | snížená |  | 0 | 0 | 0 | 0 | 0 | 4 | K | 1 | ROZPOCET | 0 | 0 | 0 | 0 | 0 | 2 | 0 | 4 | 184
| D | 799 | Ostatní |  |  |  | 0 | [5 empty] | 0 |  | 0 |  | 0 | 1 | D | 0 | ROZPOCET | [6 empty] | 0
93 | K | 93 | Topná a tlaková zkouška dle ČSN 060310 | kpl | 1 |  | 0 |  |  |  | snížená |  | 0 | 0 | 0 | 0 | 0 | 4 | K | 1 | ROZPOCET | 0 | 0 | 0 | 0 | 0 | 2 | 0 | 4 | 186
94 | K | 94 | Propláchnutí systému | kpl | 2 |  | 0 |  |  |  | snížená |  | 0 | 0 | 0 | 0 | 0 | 4 | K | 1 | ROZPOCET | 0 | 0 | 0 | 0 | 0 | 2 | 0 | 4 | 188
95 | K | 95 | Vypuštění stávající otopné soustavy | m3 | 1 |  | 0 |  |  |  | snížená |  | 0 | 0 | 0 | 0 | 0 | 4 | K | 1 | ROZPOCET | 0 | 0 | 0 | 0 | 0 | 2 | 0 | 4 | 190
96 | K | 96 | Napuštění otopné soustavy vodou o předepsaných paramterech, odvzdušnění | m3 | 2 |  | 0 |  |  |  | snížená |  | 0 | 0 | 0 | 0 | 0 | 4 | K | 1 | ROZPOCET | 0 | 0 | 0 | 0 | 0 | 2 | 0 | 4 | 192
97 | K | 97 | Vyregulování otopné soustavy během zkušebního provozu, vč. dopravy osob | kpl | 1 |  | 0 |  |  |  | snížená |  | 0 | 0 | 0 | 0 | 0 | 4 | K | 1 | ROZPOCET | 0 | 0 | 0 | 0 | 0 | 2 | 0 | 4 | 194
98 | K | 98 | Přesuny hmot | kpl | 1 |  | 0 |  |  |  | snížená |  | 0 | 0 | 0 | 0 | 0 | 4 | K | 1 | ROZPOCET | 0 | 0 | 0 | 0 | 0 | 2 | 0 | 4 | 196
99 | K | 99 | Nátěry pomocných konstrukcí, 2x základní barva, 1x email | kpl | 1 |  | 0 |  |  |  | snížená |  | 0 | 0 | 0 | 0 | 0 | 4 | K | 1 | ROZPOCET | 0 | 0 | 0 | 0 | 0 | 2 | 0 | 4 | 198
100 | K | 100 | Označovací štítky na potrubí | ks | 6 |  | 0 |  |  |  | snížená |  | 0 | 0 | 0 | 0 | 0 | 4 | K | 1 | ROZPOCET | 0 | 0 | 0 | 0 | 0 | 2 | 0 | 4 | 200
101 | K | 101 | Zaškolení obsluhy, uvedení systému do provozu | kpl | 1 |  | 0 |  |  |  | snížená |  | 0 | 0 | 0 | 0 | 0 | 4 | K | 1 | ROZPOCET | 0 | 0 | 0 | 0 | 0 | 2 | 0 | 4 | 202

## 01-4 - VYTÁPĚNÍ LŮŽKOVÝ P...
[9 empty] | >> skryté sloupce << | [9 empty] | {b96803d1-c7d4-4e53-98fc-e4d02096e82f}
1
| KRYCÍ LIST SOUPISU PRACÍ | [8 empty] | v --- níže se nacházejí doplnkové a pomocné údaje k sestavám --- v | [8 empty] | False
Stavba:
Domov Domino Zavidov
Objekt:
01-4 - VYTÁPĚNÍ LŮŽKOVÝ PAVILON
| KSO: |  |  |  |  | CC-CZ:
| Místo: |  |  |  |  | Datum: | 4. 1. 2022
| Zadavatel: |  |  |  |  | IČ:
DIČ:
| Uchazeč: |  |  |  |  | IČ: | Vyplň údaj
|  | Vyplň údaj |  |  |  | DIČ: | Vyplň údaj
| Projektant: |  |  |  |  | IČ:
DIČ:
| Zpracovatel: |  |  |  |  | IČ:
DIČ:
Poznámka:
| Cena bez DPH | [5 empty] | 0
|  |  | Základ daně |  |  | Sazba daně | Výše daně
| DPH | základní | 0 |  |  | 21% | 0
|  | snížená | 0 |  |  | 15% | 0
|  | zákl. přenesená | 0 |  |  | 21% | 0
|  | sníž. přenesená | 0 |  |  | 15% | 0
|  | nulová | 0 |  |  | 0% | 0
| Cena s DPH |  |  | v | CZK |  | 0
REKAPITULACE ČLENĚNÍ SOUPISU PRACÍ
Stavba:
Domov Domino Zavidov
Objekt:
01-4 - VYTÁPĚNÍ LŮŽKOVÝ PAVILON
Místo: | [5 empty] | Datum: | 4. 1. 2022
Zadavatel: | [5 empty] | Projektant:
Uchazeč: |  |  | Vyplň údaj |  |  | Zpracovatel:
Kód dílu - Popis | [6 empty] | Cena celkem [CZK]
Náklady stavby celkem | [6 empty] | 0 | [12 empty] | -1
| _21 - Zařízení | [5 empty] | 0
| _22 - Oběhová čerpadla | [5 empty] | 0
| 734 - Armatury | [5 empty] | 0
| _24 - Potrubí | [5 empty] | 0
| _25 - Tepelné izolace | [5 empty] | 0
| _26 - ZTI | [5 empty] | 0
| _27 - Demontáže | [5 empty] | 0
| _28 - Stavební úpravy | [5 empty] | 0
| _29 - Výměna otopných těles | [5 empty] | 0
| 799 - Ostatní | [5 empty] | 0
SOUPIS PRACÍ
Stavba:
Domov Domino Zavidov
Objekt:
01-4 - VYTÁPĚNÍ LŮŽKOVÝ PAVILON
Místo: | [5 empty] | Datum: | 4. 1. 2022
Zadavatel: | [5 empty] | Projektant:
Uchazeč: |  |  | Vyplň údaj |  |  | Zpracovatel:
PČ | Typ | Kód | Popis | MJ | Množství | J.cena [CZK] | Cena celkem [CZK] | Cenová soustava |  |  | DPH | J. Nh [h] | Nh celkem [h] | J. hmotnost [t] | Hmotnost celkem [t] | J. suť [t] | Suť Celkem [t]
Náklady soupisu celkem | [6 empty] | 0 | [5 empty] | 0 |  | 0 |  | 0 |  | D | -1 | [7 empty] | 0
| D | _21 | Zařízení |  |  |  | 0 | [5 empty] | 0 |  | 0 |  | 0 | 1 | D | 0 | ROZPOCET | [6 empty] | 0
1 | K | 1 | Kompaktní invertorové tepelné čerpadlo systém vzduch/voda, Q=13,64 kW(A2/W35), COP=4,14(A7/W35), hlad. Akustického výkonu 54dB(A), Minimální průtok čerpadla 1000kh/h, tw=55°C, 400 V/50 Hz | ks | 3 |  | 0 |  |  |  | snížená |  | 0 | 0 | 0 | 0 | 0 | 4 | K | 1 | ROZPOCET | 0 | 0 | 0 | 0 | 0 | 2 | 0 | 4 | 2
2 | K | 2 | Příslušenství TČ pro venkovní instalaci (antivibrační podložky, hadice pro odvod kondenzátu atd. ) | kpl | 1 |  | 0 |  |  |  | snížená |  | 0 | 0 | 0 | 0 | 0 | 4 | K | 1 | ROZPOCET | 0 | 0 | 0 | 0 | 0 | 2 | 0 | 4 | 4
3 | K | 3 | Ekvitermní regulátor provozu kaskády 2 TČ vzduch/voda, nástěnné provedení- příslušenství TČ (pouze dodávky, montáž MaR) | ks | 1 |  | 0 |  |  |  | snížená |  | 0 | 0 | 0 | 0 | 0 | 4 | K | 1 | ROZPOCET | 0 | 0 | 0 | 0 | 0 | 2 | 0 | 4 | 6
4 | K | 4 | Rozšiřující modul pro ekvitermní regulátor provozu kaskády 3 TČ vzduch/voda+ směšovaného topného okruhu, nástěnné provedení- příslušenství TČ (pouze dodávky, montáž MaR) | ks | 1 |  | 0 |  |  |  | snížená |  | 0 | 0 | 0 | 0 | 0 | 4 | K | 1 | ROZPOCET | 0 | 0 | 0 | 0 | 0 | 2 | 0 | 4 | 8
5 | K | 5 | Venkovní čidlo teploty- příslušenství TČ (pouze dodávky, montáž MaR) | ks | 1 |  | 0 |  |  |  | snížená |  | 0 | 0 | 0 | 0 | 0 | 4 | K | 1 | ROZPOCET | 0 | 0 | 0 | 0 | 0 | 2 | 0 | 4 | 10
6 | K | 6 | Příložné čidlo teploty- příslušenství TČ (pouze dodávky, montáž MaR) | ks | 4 |  | 0 |  |  |  | snížená |  | 0 | 0 | 0 | 0 | 0 | 4 | K | 1 | ROZPOCET | 0 | 0 | 0 | 0 | 0 | 2 | 0 | 4 | 12
7 | K | 7 | Elektrický topný kabel- protizámrazová ochrana, délka 2 m, výkon 10W, pro napojení do svorkovnice TČ- příslušenstaví TČ | ks | 3 |  | 0 |  |  |  | snížená |  | 0 | 0 | 0 | 0 | 0 | 4 | K | 1 | ROZPOCET | 0 | 0 | 0 | 0 | 0 | 2 | 0 | 4 | 14
8 | K | 8 | Uvedení kaskády 3xTČ do provozu autorizovanou osobou | kpl | 1 |  | 0 |  |  |  | snížená |  | 0 | 0 | 0 | 0 | 0 | 4 | K | 1 | ROZPOCET | 0 | 0 | 0 | 0 | 0 | 2 | 0 | 4 | 16
9 | K | 9 | Kombinovaný rozdělovač a sběrač, modul 100, PN 0,6MPa, I=1,3m, Qmax=6,0 m3/h, vč. Tepelné PUR izolace - kašírovaná Al folie a 2xstavitelné konzole | ks | 1 |  | 0 |  |  |  | snížená |  | 0 | 0 | 0 | 0 | 0 | 4 | K | 1 | ROZPOCET | 0 | 0 | 0 | 0 | 0 | 2 | 0 | 4 | 18
10 | K | 10 | Kombinovaný rozdělovač a sběrač, modul 100, PN 0,6MPa, I=0,95m, Qmax=6,0 m3/h, vč. Tepelné PUR izolace - kašírovaná Al folie a 2xstavitelné konzole | ks | 1 |  | 0 |  |  |  | snížená |  | 0 | 0 | 0 | 0 | 0 | 4 | K | 1 | ROZPOCET | 0 | 0 | 0 | 0 | 0 | 2 | 0 | 4 | 20
11 | K | 11 | Elektrické topné těleso pro zásobník - 6kW/400V, G6/4 " | ks | 6 |  | 0 |  |  |  | snížená |  | 0 | 0 | 0 | 0 | 0 | 4 | K | 1 | ROZPOCET | 0 | 0 | 0 | 0 | 0 | 2 | 0 | 4 | 22
12 | K | 12 | Akumulační nádrž V=703 l, návarky pro teploměr, tlakoměr, snímač regulace, odkalení a odvzdušnění, povrchová úprava základním nátěrem, PN 0,6 Mpa, vč. Systémové izolace, tl. 80 mm | ks | 1 |  | 0 |  |  |  | snížená |  | 0 | 0 | 0 | 0 | 0 | 4 | K | 1 | ROZPOCET | 0 | 0 | 0 | 0 | 0 | 2 | 0 | 4 | 24
13 | K | 13 | Nepřímotopný smaltový zásobník teplné vody se stacionárním solárním výměníkem, V=501l, návarky pro teploměr, tlakoměr, snímač regulace, odkalení a odvzdušnění, povrchová úprava základním nátěrem, | ks | 1 |  | 0 |  |  |  | snížená |  | 0 | 0 | 0 | 0 | 0 | 4 | K | 1 | ROZPOCET | 0 | 0 | 0 | 0 | 0 | 2 | 0 | 4 | 26
| P |  | Poznámka k položce: PN=0,6 Mpa, S=6,4m2, vč. Systémové izolace tl. 80 mm | [15 empty] | P | 1
14 | K | 14 | Tlaková expanzní nádoba ÚT, V=140 l/0,6 MPa | ks | 1 |  | 0 |  |  |  | snížená |  | 0 | 0 | 0 | 0 | 0 | 4 | K | 1 | ROZPOCET | 0 | 0 | 0 | 0 | 0 | 2 | 0 | 4 | 28
15 | K | 15 | Tlaková expanzní nádoba ÚT, V=8 l/1 MPa | ks | 3 |  | 0 |  |  |  | snížená |  | 0 | 0 | 0 | 0 | 0 | 4 | K | 1 | ROZPOCET | 0 | 0 | 0 | 0 | 0 | 2 | 0 | 4 | 30
16 | K | 16 | Sestava zařízení pro automatické plnění a doplňování topné vody, charakteristická hodnota průtoku: 0 ,4 m3/h, dovol. provozní teplota: 70 °C, dovol. provozní přetlak: 10 bar, minimální vstupní tlak: ? | ks | 1 |  | 0 |  |  |  | snížená |  | 0 | 0 | 0 | 0 | 0 | 4 | K | 1 | ROZPOCET | 0 | 0 | 0 | 0 | 0 | 2 | 0 | 4 | 32
| P |  | Poznámka k položce: 1,3 bar, včetně oddělovacího členu, filtru a bytového vodoměru na studenou vodu | [15 empty] | P | 1
17 | K | 17 | Souprava měřiče tepla ultrazvukového, závitového DN20, Qn=2,5 m3/h,dp=3,0 kPa(Q=1,4 m3/h), včetně kalorimetrického počítadla, fluidikového průtokoměru, jímek a odporových teploměrů, šroubení a | ks | 5 |  | 0 |  |  |  | snížená |  | 0 | 0 | 0 | 0 | 0 | 4 | K | 1 | ROZPOCET | 0 | 0 | 0 | 0 | 0 | 2 | 0 | 4 | 34
| P |  | Poznámka k položce: těsnění | [15 empty] | P | 1
| D | _22 | Oběhová čerpadla |  |  |  | 0 | [5 empty] | 0 |  | 0 |  | 0 | 1 | D | 0 | ROZPOCET | [6 empty] | 0
18 | K | 18 | Čerpadlo oběhové závitové, s automatickou regulací výkonu, Q=1,4m3/h, Hmax=6,1m, P=70W/230V, DN32, včetně šroubení a těsnění | ks | 6 |  | 0 |  |  |  | snížená |  | 0 | 0 | 0 | 0 | 0 | 4 | K | 1 | ROZPOCET | 0 | 0 | 0 | 0 | 0 | 2 | 0 | 4 | 36
19 | K | 19 | Čerpadlo oběhové závitové, s automatickou regulací výkonu, Q=3,4m3/h, Hmax=5,7m, P=110W/230V, DN32, včetně šroubení a těsnění | ks | 1 |  | 0 |  |  |  | snížená |  | 0 | 0 | 0 | 0 | 0 | 4 | K | 1 | ROZPOCET | 0 | 0 | 0 | 0 | 0 | 2 | 0 | 4 | 38
| D | 734 | Armatury |  |  |  | 0 | [5 empty] | 0 |  | 0 |  | 0 | 2 | D | 0 | ROZPOCET | [6 empty] | 0
20 | K | 20 | Pojistný ventil ÚT, 1/2"-3/4", ot. přetlak 0,3 Mpa | ks | 4 |  | 0 |  |  |  | snížená |  | 0 | 0 | 0 | 0 | 0 | 16 | K | 1 | ROZPOCET | 0 | 0 | 0 | 0 | 0 | 2 | 0 | 16 | 40
21 | K | 21 | Kohout kulový-voda, DN 50,t=120°C, PN16 | ks | 8 |  | 0 |  |  |  | snížená |  | 0 | 0 | 0 | 0 | 0 | 16 | K | 1 | ROZPOCET | 0 | 0 | 0 | 0 | 0 | 2 | 0 | 16 | 42
22 | K | 22 | Kohout kulový-voda, DN 32,t=120°C, PN16 | ks | 20 |  | 0 |  |  |  | snížená |  | 0 | 0 | 0 | 0 | 0 | 16 | K | 1 | ROZPOCET | 0 | 0 | 0 | 0 | 0 | 2 | 0 | 16 | 44
23 | K | 23 | Obslužná armatura tlakové expanzní nádoby, DN 25,t=120°C, PN16 | ks | 1 |  | 0 |  |  |  | snížená |  | 0 | 0 | 0 | 0 | 0 | 16 | K | 1 | ROZPOCET | 0 | 0 | 0 | 0 | 0 | 2 | 0 | 16 | 46
24 | K | 24 | Obslužná armatura tlakové expanzní nádoby, DN 20,t=120°C, PN16 | ks | 3 |  | 0 |  |  |  | snížená |  | 0 | 0 | 0 | 0 | 0 | 16 | K | 1 | ROZPOCET | 0 | 0 | 0 | 0 | 0 | 2 | 0 | 16 | 48
25 | K | 25 | Magnetický odlučovač nečistot, závitový, možnost vertikální i horizontální montáže, tmax=120°C, PN10 , DN50 | ks | 1 |  | 0 |  |  |  | snížená |  | 0 | 0 | 0 | 0 | 0 | 16 | K | 1 | ROZPOCET | 0 | 0 | 0 | 0 | 0 | 2 | 0 | 16 | 50
26 | K | 26 | Filtr topenářský, závitový DN 32,120°C, PN16 | ks | 5 |  | 0 |  |  |  | snížená |  | 0 | 0 | 0 | 0 | 0 | 16 | K | 1 | ROZPOCET | 0 | 0 | 0 | 0 | 0 | 2 | 0 | 16 | 52
27 | K | 27 | Klapka zpětná pružinová, závitová, DN 50, 120°C, PN15 | ks | 1 |  | 0 |  |  |  | snížená |  | 0 | 0 | 0 | 0 | 0 | 16 | K | 1 | ROZPOCET | 0 | 0 | 0 | 0 | 0 | 2 | 0 | 16 | 54
28 | K | 28 | Klapka zpětná pružinová, závitová, DN 32, 120°C, PN15 | ks | 5 |  | 0 |  |  |  | snížená |  | 0 | 0 | 0 | 0 | 0 | 16 | K | 1 | ROZPOCET | 0 | 0 | 0 | 0 | 0 | 2 | 0 | 16 | 56
29 | K | 29 | Automatický odvzdušňovací ventil DN15, 120°C, PN16 | ks | 5 |  | 0 |  |  |  | snížená |  | 0 | 0 | 0 | 0 | 0 | 16 | K | 1 | ROZPOCET | 0 | 0 | 0 | 0 | 0 | 2 | 0 | 16 | 58
30 | K | 30 | Vypouštěcí kohout DN 15, 120°C, PN16 | ks | 7 |  | 0 |  |  |  | snížená |  | 0 | 0 | 0 | 0 | 0 | 16 | K | 1 | ROZPOCET | 0 | 0 | 0 | 0 | 0 | 2 | 0 | 16 | 60
31 | K | 31 | Teploměr technický 0-120°C, včetně jímky | ks | 14 |  | 0 |  |  |  | snížená |  | 0 | 0 | 0 | 0 | 0 | 16 | K | 1 | ROZPOCET | 0 | 0 | 0 | 0 | 0 | 2 | 0 | 16 | 62
32 | K | 32 | Manometr technický 0-4 bar, včetně smyčky | ks | 6 |  | 0 |  |  |  | snížená |  | 0 | 0 | 0 | 0 | 0 | 16 | K | 1 | ROZPOCET | 0 | 0 | 0 | 0 | 0 | 2 | 0 | 16 | 64
33 | K | 33 | Sestava armatur pro připojení manometru- manometr spodní připojení G1/2", DN100, p=0-4 bar, 2x tlakoměrová přípojka nátrubková, uzavírací ventil zkušební se vzorkovací koncovkou, kondenzační | ks | 1 |  | 0 |  |  |  | snížená |  | 0 | 0 | 0 | 0 | 0 | 16 | K | 1 | ROZPOCET | 0 | 0 | 0 | 0 | 0 | 2 | 0 | 16 | 66
| P |  | Poznámka k položce: smyčka varná, těsnění | [15 empty] | P | 1
34 | K | 34 | Koordinace s profesí MaR- osazení jímek pro čidla tlaku, teploty | kpl | 1 |  | 0 |  |  |  | snížená |  | 0 | 0 | 0 | 0 | 0 | 16 | K | 1 | ROZPOCET | 0 | 0 | 0 | 0 | 0 | 2 | 0 | 16 | 68
| D | _24 | Potrubí |  |  |  | 0 | [5 empty] | 0 |  | 0 |  | 0 | 1 | D | 0 | ROZPOCET | [6 empty] | 0
35 | K | 35 | Potrubí meděné 54x2,0 spojované svařováním, včetně tvarovek, spojovacího materiálu, konzol | m | 48 |  | 0 |  |  |  | snížená |  | 0 | 0 | 0 | 0 | 0 | 4 | K | 1 | ROZPOCET | 0 | 0 | 0 | 0 | 0 | 2 | 0 | 4 | 70
36 | K | 36 | Potrubí meděné 35x1,5 spojované svařováním, včetně tvarovek, spojovacího materiálu, konzol | m | 180 |  | 0 |  |  |  | snížená |  | 0 | 0 | 0 | 0 | 0 | 4 | K | 1 | ROZPOCET | 0 | 0 | 0 | 0 | 0 | 2 | 0 | 4 | 72
37 | K | 37 | Potrubí meděné 28x1,5 spojované svařováním, včetně tvarovek, spojovacího materiálu, konzol | m | 3 |  | 0 |  |  |  | snížená |  | 0 | 0 | 0 | 0 | 0 | 4 | K | 1 | ROZPOCET | 0 | 0 | 0 | 0 | 0 | 2 | 0 | 4 | 74
38 | K | 38 | Potrubí meděné 22x1,5 spojované svařováním, včetně tvarovek, spojovacího materiálu, konzol | m | 3 |  | 0 |  |  |  | snížená |  | 0 | 0 | 0 | 0 | 0 | 4 | K | 1 | ROZPOCET | 0 | 0 | 0 | 0 | 0 | 2 | 0 | 4 | 76
39 | K | 39 | Napojení nových měděných rozvodů na stávající ocelové rozvody do DN50, včetně instalačního a spojovacího materiálu | ks | 3 |  | 0 |  |  |  | snížená |  | 0 | 0 | 0 | 0 | 0 | 4 | K | 1 | ROZPOCET | 0 | 0 | 0 | 0 | 0 | 2 | 0 | 4 | 78
40 | K | 40 | Koordinace se stavební částí při vedení potrubí pod kontaktním zateplovacím systémem | m | 5 |  | 0 |  |  |  | snížená |  | 0 | 0 | 0 | 0 | 0 | 4 | K | 1 | ROZPOCET | 0 | 0 | 0 | 0 | 0 | 2 | 0 | 4 | 80
| D | _25 | Tepelné izolace |  |  |  | 0 | [5 empty] | 0 |  | 0 |  | 0 | 1 | D | 0 | ROZPOCET | [6 empty] | 0
41 | K | 41 | Tep. izolace z minerálního vlákna, kašírovaná vyztuženou Al folií, vniřní pr./tl. 54/50 mm | m | 48 |  | 0 |  |  |  | snížená |  | 0 | 0 | 0 | 0 | 0 | 4 | K | 1 | ROZPOCET | 0 | 0 | 0 | 0 | 0 | 2 | 0 | 4 | 82
42 | K | 42 | dtto Ć35mm, tl. 30 mm | m | 198 |  | 0 |  |  |  | snížená |  | 0 | 0 | 0 | 0 | 0 | 4 | K | 1 | ROZPOCET | 0 | 0 | 0 | 0 | 0 | 2 | 0 | 4 | 84
43 | K | 43 | dtto Ć28mm, tl. 30 mm | m | 3 |  | 0 |  |  |  | snížená |  | 0 | 0 | 0 | 0 | 0 | 4 | K | 1 | ROZPOCET | 0 | 0 | 0 | 0 | 0 | 2 | 0 | 4 | 86
44 | K | 44 | dtto Ć22mm, tl. 20 mm | m | 3 |  | 0 |  |  |  | snížená |  | 0 | 0 | 0 | 0 | 0 | 4 | K | 1 | ROZPOCET | 0 | 0 | 0 | 0 | 0 | 2 | 0 | 4 | 88
45 | K | 45 | Tepelná izolace potrubí měděného v exteriéru rozměr 35x1,5 mm, tepelně izolační návleky z minerální vaty tl. 50 mm kašírované Al-fólií, včetně oplechování a utěsnění | m | 81 |  | 0 |  |  |  | snížená |  | 0 | 0 | 0 | 0 | 0 | 4 | K | 1 | ROZPOCET | 0 | 0 | 0 | 0 | 0 | 2 | 0 | 4 | 90
| D | _26 | ZTI |  |  |  | 0 | [5 empty] | 0 |  | 0 |  | 0 | 1 | D | 0 | ROZPOCET | [6 empty] | 0
46 | K | 46 | Kanalizační PPR potrubí DN32, vedené po povrchu, včetně spojovacího a kotvícího materiálu, napojení přepadů pojistných ventilů, volné vyústění nad podlahovou vpustí | m | 8 |  | 0 |  |  |  | snížená |  | 0 | 0 | 0 | 0 | 0 | 4 | K | 1 | ROZPOCET | 0 | 0 | 0 | 0 | 0 | 2 | 0 | 4 | 92
47 | K | 47 | Připojení automatického doplňovacího zařízení na stávající rozvody studené vody - PPr potrubí 25x4,2 včetně tepelné izolace, spojovacího a kotvícího materiálu | m | 1 |  | 0 |  |  |  | snížená |  | 0 | 0 | 0 | 0 | 0 | 4 | K | 1 | ROZPOCET | 0 | 0 | 0 | 0 | 0 | 2 | 0 | 4 | 94
48 | K | 48 | Propojení automatického doplňovacího zařízení s otopnou soustavou- PPr potrubí 25x4,2, včetně tepelné izolace, spojovacího a kotvícího materiálu | m | 3 |  | 0 |  |  |  | snížená |  | 0 | 0 | 0 | 0 | 0 | 4 | K | 1 | ROZPOCET | 0 | 0 | 0 | 0 | 0 | 2 | 0 | 4 | 96
49 | K | 49 | Kanalizační PPr potrubí DN110, včetně spojovacího materiálu | m | 10 |  | 0 |  |  |  | snížená |  | 0 | 0 | 0 | 0 | 0 | 4 | K | 1 | ROZPOCET | 0 | 0 | 0 | 0 | 0 | 2 | 0 | 4 | 98
50 | K | 50 | Tepelná izolace potrubí kanalizačního PPr DN110 v exteriéru, tepelně izolační návleky z minerální vaty tl. 50 mm kašírované Al-fólií, včetně oplechování a utěsnění | m | 10 |  | 0 |  |  |  | snížená |  | 0 | 0 | 0 | 0 | 0 | 4 | K | 1 | ROZPOCET | 0 | 0 | 0 | 0 | 0 | 2 | 0 | 4 | 100
51 | K | 51 | Kanalizační PPr potrubí DN50, včetně spojovacího materiálu | m | 3 |  | 0 |  |  |  | snížená |  | 0 | 0 | 0 | 0 | 0 | 4 | K | 1 | ROZPOCET | 0 | 0 | 0 | 0 | 0 | 2 | 0 | 4 | 102
52 | K | 52 | Tepelná izolace potrubí kanalizačního PPr DN50 v exteriéru, tepelně izolační návleky z minerální vaty tl. 50 mm kašírované Al-fólií, včetně oplechování a utěsnění | m | 3 |  | 0 |  |  |  | snížená |  | 0 | 0 | 0 | 0 | 0 | 4 | K | 1 | ROZPOCET | 0 | 0 | 0 | 0 | 0 | 2 | 0 | 4 | 104
53 | K | 53 | Filtr topenářský, závitový DN 20,120°C, PN16 | ks | 1 |  | 0 |  |  |  | snížená |  | 0 | 0 | 0 | 0 | 0 | 4 | K | 1 | ROZPOCET | 0 | 0 | 0 | 0 | 0 | 2 | 0 | 4 | 106
54 | K | 54 | Kohout kulový-voda, DN 20,t=120°C, PN16 | ks | 3 |  | 0 |  |  |  | snížená |  | 0 | 0 | 0 | 0 | 0 | 4 | K | 1 | ROZPOCET | 0 | 0 | 0 | 0 | 0 | 2 | 0 | 4 | 108
55 | K | 55 | Vodoměr bytový suchoběžný, studená voda, DN20, Qn=1,6m3/h, včetně připojovacího šroubení | ks | 1 |  | 0 |  |  |  | snížená |  | 0 | 0 | 0 | 0 | 0 | 4 | K | 1 | ROZPOCET | 0 | 0 | 0 | 0 | 0 | 2 | 0 | 4 | 110
56 | K | 56 | Ostatní nespecifikovaný materiál, tvarovky, armatury, spojovací, kotvící materiál apod. | kpl | 1 |  | 0 |  |  |  | snížená |  | 0 | 0 | 0 | 0 | 0 | 4 | K | 1 | ROZPOCET | 0 | 0 | 0 | 0 | 0 | 2 | 0 | 4 | 112
57 | K | 57 | Zkouška tlaku | kpl | 1 |  | 0 |  |  |  | snížená |  | 0 | 0 | 0 | 0 | 0 | 4 | K | 1 | ROZPOCET | 0 | 0 | 0 | 0 | 0 | 2 | 0 | 4 | 114
58 | K | 58 | Proplach | kpl | 1 |  | 0 |  |  |  | snížená |  | 0 | 0 | 0 | 0 | 0 | 4 | K | 1 | ROZPOCET | 0 | 0 | 0 | 0 | 0 | 2 | 0 | 4 | 116
| D | _27 | Demontáže |  |  |  | 0 | [5 empty] | 0 |  | 0 |  | 0 | 1 | D | 0 | ROZPOCET | [6 empty] | 0
59 | K | 59 | Demontáž elektrokotle nástěnného do výkonu 25 kW, včetně odpojení od elektrorozvodů a včetně likvidace | ks | 4 |  | 0 |  |  |  | snížená |  | 0 | 0 | 0 | 0 | 0 | 4 | K | 1 | ROZPOCET | 0 | 0 | 0 | 0 | 0 | 2 | 0 | 4 | 118
60 | K | 60 | Demontáž tlakové expanzní nádoby V=100l, včetně likvidace | ks | 2 |  | 0 |  |  |  | snížená |  | 0 | 0 | 0 | 0 | 0 | 4 | K | 1 | ROZPOCET | 0 | 0 | 0 | 0 | 0 | 2 | 0 | 4 | 120
61 | K | 61 | Demontáž oběhových čerpadel závitových v kotelnách a strojovnách, včetně odpojení od elektrorozvodů a likvidace | kpl | 1 |  | 0 |  |  |  | snížená |  | 0 | 0 | 0 | 0 | 0 | 4 | K | 1 | ROZPOCET | 0 | 0 | 0 | 0 | 0 | 2 | 0 | 4 | 122
62 | K | 62 | Demontáž armatur závitových v kotelnách a strojovnách, včetně likvidace | kpl | 1 |  | 0 |  |  |  | snížená |  | 0 | 0 | 0 | 0 | 0 | 4 | K | 1 | ROZPOCET | 0 | 0 | 0 | 0 | 0 | 2 | 0 | 4 | 124
63 | K | 63 | Demontáž potrubí ÚT v kotelnách a strojovnách, včetně konzol a tepelné izolace do DN50, včetně likvidace | m | 60 |  | 0 |  |  |  | snížená |  | 0 | 0 | 0 | 0 | 0 | 4 | K | 1 | ROZPOCET | 0 | 0 | 0 | 0 | 0 | 2 | 0 | 4 | 126
64 | K | 64 | Přesun hmot a uložení na skládku | kpl | 1 |  | 0 |  |  |  | snížená |  | 0 | 0 | 0 | 0 | 0 | 4 | K | 1 | ROZPOCET | 0 | 0 | 0 | 0 | 0 | 2 | 0 | 4 | 128
| D | _28 | Stavební úpravy |  |  |  | 0 | [5 empty] | 0 |  | 0 |  | 0 | 1 | D | 0 | ROZPOCET | [6 empty] | 0
65 | K | 65 | Prostup stropní konstrukcí, do tl. 800 mm, pro potrubí do průměru 80 mm, včetně povrchových úprav a začištění po montáži potrubí | ks | 36 |  | 0 |  |  |  | snížená |  | 0 | 0 | 0 | 0 | 0 | 4 | K | 1 | ROZPOCET | 0 | 0 | 0 | 0 | 0 | 2 | 0 | 4 | 130
66 | K | 66 | Sádrokartonová konstrukce vč. ocelového nostného rámu, povrchových úprav, napojení na stávajicí konstrukce, začištění a malby | m2 | 5 |  | 0 |  |  |  | snížená |  | 0 | 0 | 0 | 0 | 0 | 4 | K | 1 | ROZPOCET | 0 | 0 | 0 | 0 | 0 | 2 | 0 | 4 | 132
67 | K | 67 | Bourání ŽB základu, rozměr 1800x1800x100 mm, vč. začištění a povrchových úprav | ks | 2 |  | 0 |  |  |  | snížená |  | 0 | 0 | 0 | 0 | 0 | 4 | K | 1 | ROZPOCET | 0 | 0 | 0 | 0 | 0 | 2 | 0 | 4 | 134
68 | K | 68 | Místní oprava omítek vápenných v kotelnách a strojovnách, včetně povrchových úprav, začištění a napojení na stávající konstrukce | m2 | 20 |  | 0 |  |  |  | snížená |  | 0 | 0 | 0 | 0 | 0 | 4 | K | 1 | ROZPOCET | 0 | 0 | 0 | 0 | 0 | 2 | 0 | 4 | 136
69 | K | 69 | Výmalba stěn strojovny - penetrace+ 2x disperzní nátěr | m2 | 46 |  | 0 |  |  |  | snížená |  | 0 | 0 | 0 | 0 | 0 | 4 | K | 1 | ROZPOCET | 0 | 0 | 0 | 0 | 0 | 2 | 0 | 4 | 138
70 | K | 40.1 | Výmalba stropu strojovny - penetrace+ 2x disperzní nátěr | m2 | 26 |  | 0 |  |  |  | snížená |  | 0 | 0 | 0 | 0 | 0 | 4 | K | 1 | ROZPOCET | 0 | 0 | 0 | 0 | 0 | 2 | 0 | 4 | 140
71 | K | 41.1 | Likvidace sutě, včetně přesunu hmot a odvozu na skládku | kpl | 1 |  | 0 |  |  |  | snížená |  | 0 | 0 | 0 | 0 | 0 | 4 | K | 1 | ROZPOCET | 0 | 0 | 0 | 0 | 0 | 2 | 0 | 4 | 142
| D | _29 | Výměna otopných těles |  |  |  | 0 | [5 empty] | 0 |  | 0 |  | 0 | 1 | D | 0 | ROZPOCET | [6 empty] | 0
72 | K | 72 | Demontáž otopného tělesa deskového do rozměru 21/600/1800, včetně konzol, připojovacích armatur a včetně likvidace | ks | 13 |  | 0 |  |  |  | snížená |  | 0 | 0 | 0 | 0 | 0 | 4 | K | 1 | ROZPOCET | 0 | 0 | 0 | 0 | 0 | 2 | 0 | 4 | 144
73 | K | 73 | Deskové otopné těleso včetně integrovanéhotermostatického ventilu a odvzdušnění, konzol na stěnu, připojení zespodu, rozměr 33/600/500 | ks | 2 |  | 0 |  |  |  | snížená |  | 0 | 0 | 0 | 0 | 0 | 4 | K | 1 | ROZPOCET | 0 | 0 | 0 | 0 | 0 | 2 | 0 | 4 | 146
74 | K | 74 | dtto 33/600/900 | ks | 1 |  | 0 |  |  |  | snížená |  | 0 | 0 | 0 | 0 | 0 | 4 | K | 1 | ROZPOCET | 0 | 0 | 0 | 0 | 0 | 2 | 0 | 4 | 148
75 | K | 75 | dtto 33/600/1000 | ks | 1 |  | 0 |  |  |  | snížená |  | 0 | 0 | 0 | 0 | 0 | 4 | K | 1 | ROZPOCET | 0 | 0 | 0 | 0 | 0 | 2 | 0 | 4 | 150
76 | K | 76 | dtto 33/600/1200 | ks | 4 |  | 0 |  |  |  | snížená |  | 0 | 0 | 0 | 0 | 0 | 4 | K | 1 | ROZPOCET | 0 | 0 | 0 | 0 | 0 | 2 | 0 | 4 | 152
77 | K | 77 | dtto 33/600/1600 | ks | 5 |  | 0 |  |  |  | snížená |  | 0 | 0 | 0 | 0 | 0 | 4 | K | 1 | ROZPOCET | 0 | 0 | 0 | 0 | 0 | 2 | 0 | 4 | 154
78 | K | 78 | Dvojité regulační šroubení pro tělesa s integrovaným ventilem přímé, PN10, připojení závitové G1/2" | ks | 13 |  | 0 |  |  |  | snížená |  | 0 | 0 | 0 | 0 | 0 | 4 | K | 1 | ROZPOCET | 0 | 0 | 0 | 0 | 0 | 2 | 0 | 4 | 156
79 | K | 79 | Termostatická hlavice pro tělesa s integrovaným ventilem | ks | 13 |  | 0 |  |  |  | snížená |  | 0 | 0 | 0 | 0 | 0 | 4 | K | 1 | ROZPOCET | 0 | 0 | 0 | 0 | 0 | 2 | 0 | 4 | 158
80 | K | 80 | Vyregulování ventilu nebo šroubení dvojregulačního s termostatickým ovládáním | ks | 13 |  | 0 |  |  |  | snížená |  | 0 | 0 | 0 | 0 | 0 | 4 | K | 1 | ROZPOCET | 0 | 0 | 0 | 0 | 0 | 2 | 0 | 4 | 160
81 | K | 81 | Úprava přípojky otopného tělesa s integrovaným termoregulačním ventilem- připojení zespoda- pro připojení otopného tělesa s větší stavební hloubkou, ocelové potrubí, včetně pomocného materiálu | ks | 26 |  | 0 |  |  |  | snížená |  | 0 | 0 | 0 | 0 | 0 | 4 | K | 1 | ROZPOCET | 0 | 0 | 0 | 0 | 0 | 2 | 0 | 4 | 162
| D | 799 | Ostatní |  |  |  | 0 | [5 empty] | 0 |  | 0 |  | 0 | 1 | D | 0 | ROZPOCET | [6 empty] | 0
82 | K | 82 | Koordinace se stavební částí- pronájem jeřábu a transport TČ na střechu | kpl | 1 |  | 0 |  |  |  | snížená |  | 0 | 0 | 0 | 0 | 0 | 4 | K | 1 | ROZPOCET | 0 | 0 | 0 | 0 | 0 | 2 | 0 | 4 | 164
83 | K | 83 | Topná a tlaková zkouška dle ČSN 060310 | kpl | 1 |  | 0 |  |  |  | snížená |  | 0 | 0 | 0 | 0 | 0 | 4 | K | 1 | ROZPOCET | 0 | 0 | 0 | 0 | 0 | 2 | 0 | 4 | 166
84 | K | 84 | Propláchnutí systému | kpl | 2 |  | 0 |  |  |  | snížená |  | 0 | 0 | 0 | 0 | 0 | 4 | K | 1 | ROZPOCET | 0 | 0 | 0 | 0 | 0 | 2 | 0 | 4 | 168
85 | K | 85 | Vypuštění stávající otopné soustavy | m3 | 2 |  | 0 |  |  |  | snížená |  | 0 | 0 | 0 | 0 | 0 | 4 | K | 1 | ROZPOCET | 0 | 0 | 0 | 0 | 0 | 2 | 0 | 4 | 170
86 | K | 86 | Napuštění otopné soustavy vodou o předepsaných paramterech, odvzdušnění | m3 | 3 |  | 0 |  |  |  | snížená |  | 0 | 0 | 0 | 0 | 0 | 4 | K | 1 | ROZPOCET | 0 | 0 | 0 | 0 | 0 | 2 | 0 | 4 | 172
87 | K | 87 | Vyregulování otopné soustavy během zkušebního provozu, vč. dopravy osob | kpl | 1 |  | 0 |  |  |  | snížená |  | 0 | 0 | 0 | 0 | 0 | 4 | K | 1 | ROZPOCET | 0 | 0 | 0 | 0 | 0 | 2 | 0 | 4 | 174
88 | K | 88 | Přesuny hmot | kpl | 1 |  | 0 |  |  |  | snížená |  | 0 | 0 | 0 | 0 | 0 | 4 | K | 1 | ROZPOCET | 0 | 0 | 0 | 0 | 0 | 2 | 0 | 4 | 176
89 | K | 89 | Nátěry pomocných konstrukcí, 2x základní barva, 1x email | kpl | 1 |  | 0 |  |  |  | snížená |  | 0 | 0 | 0 | 0 | 0 | 4 | K | 1 | ROZPOCET | 0 | 0 | 0 | 0 | 0 | 2 | 0 | 4 | 178
90 | K | 90 | Označovací štítky na potrubí | ks | 6 |  | 0 |  |  |  | snížená |  | 0 | 0 | 0 | 0 | 0 | 4 | K | 1 | ROZPOCET | 0 | 0 | 0 | 0 | 0 | 2 | 0 | 4 | 180
91 | K | 91 | Zaškolení obsluhy, uvedení systému do provozu | kpl | 1 |  | 0 |  |  |  | snížená |  | 0 | 0 | 0 | 0 | 0 | 4 | K | 1 | ROZPOCET | 0 | 0 | 0 | 0 | 0 | 2 | 0 | 4 | 182

## 01-5 - SOLÁRNÍ SYSTÉM
[9 empty] | >> skryté sloupce << | [9 empty] | {4bb100f9-12fd-40a8-8328-315c1d352964}
1
| KRYCÍ LIST SOUPISU PRACÍ | [8 empty] | v --- níže se nacházejí doplnkové a pomocné údaje k sestavám --- v | [8 empty] | False
Stavba:
Domov Domino Zavidov
Objekt:
01-5 - SOLÁRNÍ SYSTÉM
| KSO: |  |  |  |  | CC-CZ:
| Místo: |  |  |  |  | Datum: | 4. 1. 2022
| Zadavatel: |  |  |  |  | IČ:
DIČ:
| Uchazeč: |  |  |  |  | IČ: | Vyplň údaj
|  | Vyplň údaj |  |  |  | DIČ: | Vyplň údaj
| Projektant: |  |  |  |  | IČ:
DIČ:
| Zpracovatel: |  |  |  |  | IČ:
DIČ:
Poznámka:
| Cena bez DPH | [5 empty] | 0
|  |  | Základ daně |  |  | Sazba daně | Výše daně
| DPH | základní | 0 |  |  | 21% | 0
|  | snížená | 0 |  |  | 15% | 0
|  | zákl. přenesená | 0 |  |  | 21% | 0
|  | sníž. přenesená | 0 |  |  | 15% | 0
|  | nulová | 0 |  |  | 0% | 0
| Cena s DPH |  |  | v | CZK |  | 0
REKAPITULACE ČLENĚNÍ SOUPISU PRACÍ
Stavba:
Domov Domino Zavidov
Objekt:
01-5 - SOLÁRNÍ SYSTÉM
Místo: | [5 empty] | Datum: | 4. 1. 2022
Zadavatel: | [5 empty] | Projektant:
Uchazeč: |  |  | Vyplň údaj |  |  | Zpracovatel:
Kód dílu - Popis | [6 empty] | Cena celkem [CZK]
Náklady stavby celkem | [6 empty] | 0 | [12 empty] | -1
| _31 - Zařízení | [5 empty] | 0
| _32 - Připojení do ohřevu TV | [5 empty] | 0
| 799 - Ostatní | [5 empty] | 0
SOUPIS PRACÍ
Stavba:
Domov Domino Zavidov
Objekt:
01-5 - SOLÁRNÍ SYSTÉM
Místo: | [5 empty] | Datum: | 4. 1. 2022
Zadavatel: | [5 empty] | Projektant:
Uchazeč: |  |  | Vyplň údaj |  |  | Zpracovatel:
PČ | Typ | Kód | Popis | MJ | Množství | J.cena [CZK] | Cena celkem [CZK] | Cenová soustava |  |  | DPH | J. Nh [h] | Nh celkem [h] | J. hmotnost [t] | Hmotnost celkem [t] | J. suť [t] | Suť Celkem [t]
Náklady soupisu celkem | [6 empty] | 0 | [5 empty] | 0 |  | 0 |  | 0 |  | D | -1 | [7 empty] | 0
| D | _31 | Zařízení |  |  |  | 0 | [5 empty] | 0 |  | 0 |  | 0 | 1 | D | 0 | ROZPOCET | [6 empty] | 0
1 | K | 1 | Sluneční kolektor plochý pro instalaci na ležato,s prizmatickým sklem viz. technická specifikace kolektoru v TZ | ks | 8 |  | 0 |  |  |  | snížená |  | 0 | 0 | 0 | 0 | 0 | 4 | K | 1 | ROZPOCET | 0 | 0 | 0 | 0 | 0 | 2 | 0 | 4 | 2
2 | K | 2 | Sada připojovacích dílů pro kolektorové pole o 4 plochých kolektorech instalovaných na ležato | ks | 2 |  | 0 |  |  |  | snížená |  | 0 | 0 | 0 | 0 | 0 | 4 | K | 1 | ROZPOCET | 0 | 0 | 0 | 0 | 0 | 2 | 0 | 4 | 4
3 | K | 3 | Sada pro uchycení a propojení 4 kolektorů instalovaných na ležato- nosný H-profil, spojovací a instalační materiál | ks | 2 |  | 0 |  |  |  | snížená |  | 0 | 0 | 0 | 0 | 0 | 4 | K | 1 | ROZPOCET | 0 | 0 | 0 | 0 | 0 | 2 | 0 | 4 | 6
4 | K | 4 | Držák trojúhelníkový pro sluneční kolektor instalovaný na ležato, 45° | ks | 12 |  | 0 |  |  |  | snížená |  | 0 | 0 | 0 | 0 | 0 | 4 | K | 1 | ROZPOCET | 0 | 0 | 0 | 0 | 0 | 2 | 0 | 4 | 8
5 | K | 5 | Zavětrovací vzpěra včetně šroubů, rovná střecha | ks | 5 |  | 0 |  |  |  | snížená |  | 0 | 0 | 0 | 0 | 0 | 4 | K | 1 | ROZPOCET | 0 | 0 | 0 | 0 | 0 | 2 | 0 | 4 | 10
6 | K | 6 | Instalační materiál pro ukotvení na nosnou ocelovou konstrukci | kpl | 1 |  | 0 |  |  |  | snížená |  | 0 | 0 | 0 | 0 | 0 | 4 | K | 1 | ROZPOCET | 0 | 0 | 0 | 0 | 0 | 2 | 0 | 4 | 12
7 | K | 7 | Odvzdušňovací ventil 3/8" pro solární systémy, 160°C | ks | 2 |  | 0 |  |  |  | snížená |  | 0 | 0 | 0 | 0 | 0 | 4 | K | 1 | ROZPOCET | 0 | 0 | 0 | 0 | 0 | 2 | 0 | 4 | 14
8 | K | 8 | Kulový kohout 3/8" pro solární systémy, 160°C | ks | 2 |  | 0 |  |  |  | snížená |  | 0 | 0 | 0 | 0 | 0 | 4 | K | 1 | ROZPOCET | 0 | 0 | 0 | 0 | 0 | 2 | 0 | 4 | 16
9 | K | 9 | Regulátor průtoku s ukazatelem - 2-12 l/min, 2x3/4“F, 185°C | ks | 2 |  | 0 |  |  |  | snížená |  | 0 | 0 | 0 | 0 | 0 | 4 | K | 1 | ROZPOCET | 0 | 0 | 0 | 0 | 0 | 2 | 0 | 4 | 18
10 | K | 10 | Cu potrubí primárního okruho solárního systému Ć 28x1,5, včetně tvarovek pro primární okruh solárního systému, instalačního a spojovacího materiálu | m | 40 |  | 0 |  |  |  | snížená |  | 0 | 0 | 0 | 0 | 0 | 4 | K | 1 | ROZPOCET | 0 | 0 | 0 | 0 | 0 | 2 | 0 | 4 | 20
11 | K | 11 | Cu potrubí primárního okruho solárního systému Ć 22x1,0, včetně tvarovek pro primární okruh solárního systému, instalačního a spojovacího materiálu | m | 2 |  | 0 |  |  |  | snížená |  | 0 | 0 | 0 | 0 | 0 | 4 | K | 1 | ROZPOCET | 0 | 0 | 0 | 0 | 0 | 2 | 0 | 4 | 22
12 | K | 12 | Cu potrubí primárního okruho solárního systému Ć 18x1,0, včetně tvarovek pro primární okruh solárního systému, instalačního a spojovacího materiálu | m | 28 |  | 0 |  |  |  | snížená |  | 0 | 0 | 0 | 0 | 0 | 4 | K | 1 | ROZPOCET | 0 | 0 | 0 | 0 | 0 | 2 | 0 | 4 | 24
13 | K | 13 | Tep. Izolace pr. 28 mat. kaučuk tl.19 mm | m | 30 |  | 0 |  |  |  | snížená |  | 0 | 0 | 0 | 0 | 0 | 4 | K | 1 | ROZPOCET | 0 | 0 | 0 | 0 | 0 | 2 | 0 | 4 | 26
14 | K | 14 | Tep. izolace pr. 28 mat. kaučuk tl.19 mm včetně povrchové úpravy oplechováním | m | 10 |  | 0 |  |  |  | snížená |  | 0 | 0 | 0 | 0 | 0 | 4 | K | 1 | ROZPOCET | 0 | 0 | 0 | 0 | 0 | 2 | 0 | 4 | 28
15 | K | 15 | Tep. izolace pr. 22 mat. kaučuk tl.19 mm včetně povrchové úpravy oplechováním | m | 2 |  | 0 |  |  |  | snížená |  | 0 | 0 | 0 | 0 | 0 | 4 | K | 1 | ROZPOCET | 0 | 0 | 0 | 0 | 0 | 2 | 0 | 4 | 30
16 | K | 16 | Tep. izolace pr. 18 mat. kaučuk tl.19 mm včetně povrchové úpravy oplechováním | m | 28 |  | 0 |  |  |  | snížená |  | 0 | 0 | 0 | 0 | 0 | 4 | K | 1 | ROZPOCET | 0 | 0 | 0 | 0 | 0 | 2 | 0 | 4 | 32
17 | K | 17 | Teplonosná antikorozní kapalina pro solární systémy na bázi monopropylenglykolu | l | 35 |  | 0 |  |  |  | snížená |  | 0 | 0 | 0 | 0 | 0 | 4 | K | 1 | ROZPOCET | 0 | 0 | 0 | 0 | 0 | 2 | 0 | 4 | 34
18 | K | 18 | Expanzní nádoba 200l, 6 bar, solar | ks | 1 |  | 0 |  |  |  | snížená |  | 0 | 0 | 0 | 0 | 0 | 4 | K | 1 | ROZPOCET | 0 | 0 | 0 | 0 | 0 | 2 | 0 | 4 | 36
19 | K | 19 | Ventil uzavírací s vypouštěním pro expanzní nádobu 3/4" | ks | 1 |  | 0 |  |  |  | snížená |  | 0 | 0 | 0 | 0 | 0 | 4 | K | 1 | ROZPOCET | 0 | 0 | 0 | 0 | 0 | 2 | 0 | 4 | 38
20 | K | 20 | Dvoutrubková solární čerpadlová skupina, průtok 8-28 l/min, včetně oběhového čerpadla s elektronickou regulací výkonu-Q=1,0 m3/h, Hmax=7,5m, P=60W, včetně tlakoměru a teploměrů, pojistného | ks | 1 |  | 0 |  |  |  | snížená |  | 0 | 0 | 0 | 0 | 0 | 4 | K | 1 | ROZPOCET | 0 | 0 | 0 | 0 | 0 | 2 | 0 | 4 | 40
| P |  | Poznámka k položce: ventilu 6 bar, napouštěcích a vypouštěcích ventilů, uzavíracích ventilů, zpětné klapky, separátoru vzduchu, termoizolačního obalu | [15 empty] | P | 1
| D | _32 | Připojení do ohřevu TV |  |  |  | 0 | [5 empty] | 0 |  | 0 |  | 0 | 1 | D | 0 | ROZPOCET | [6 empty] | 0
21 | K | 21 | Zásobník TV 856l, s integrovaným trubkových výměníkem S=10m2, smaltovaný vnitřní povrch, magneziová anoda, včetně tepelné izolace s PVC folií, pitná voda | ks | 1 |  | 0 |  |  |  | snížená |  | 0 | 0 | 0 | 0 | 0 | 4 | K | 1 | ROZPOCET | 0 | 0 | 0 | 0 | 0 | 2 | 0 | 4 | 42
22 | K | 22 | Tlaková expanzní nádoba, V=200 l/1,0 MPa, vnitřní povrchová úprava pro pitnou vodu | ks | 1 |  | 0 |  |  |  | snížená |  | 0 | 0 | 0 | 0 | 0 | 4 | K | 1 | ROZPOCET | 0 | 0 | 0 | 0 | 0 | 2 | 0 | 4 | 44
23 | K | 23 | Termostatický směšovací ventil TV, DN20, 20-70°C, pitná voda | ks | 1 |  | 0 |  |  |  | snížená |  | 0 | 0 | 0 | 0 | 0 | 4 | K | 1 | ROZPOCET | 0 | 0 | 0 | 0 | 0 | 2 | 0 | 4 | 46
24 | K | 24 | Pojistný ventil DN20, ot. přetlak 0,6 MPa, pitná voda | ks | 2 |  | 0 |  |  |  | snížená |  | 0 | 0 | 0 | 0 | 0 | 4 | K | 1 | ROZPOCET | 0 | 0 | 0 | 0 | 0 | 2 | 0 | 4 | 48
25 | K | 25 | Zpětná klapka, DN50, PN 16, pitná voda | ks | 1 |  | 0 |  |  |  | snížená |  | 0 | 0 | 0 | 0 | 0 | 4 | K | 1 | ROZPOCET | 0 | 0 | 0 | 0 | 0 | 2 | 0 | 4 | 50
26 | K | 26 | Zpětná klapka, DN25, PN 16, pitná voda | ks | 1 |  | 0 |  |  |  | snížená |  | 0 | 0 | 0 | 0 | 0 | 4 | K | 1 | ROZPOCET | 0 | 0 | 0 | 0 | 0 | 2 | 0 | 4 | 52
27 | K | 27 | Zpětná klapka, DN20, PN 16, pitná voda | ks | 3 |  | 0 |  |  |  | snížená |  | 0 | 0 | 0 | 0 | 0 | 4 | K | 1 | ROZPOCET | 0 | 0 | 0 | 0 | 0 | 2 | 0 | 4 | 54
28 | K | 28 | Kulový uzávěr DN50, PN 16, pitná voda | ks | 6 |  | 0 |  |  |  | snížená |  | 0 | 0 | 0 | 0 | 0 | 4 | K | 1 | ROZPOCET | 0 | 0 | 0 | 0 | 0 | 2 | 0 | 4 | 56
29 | K | 29 | Kulový uzávěr DN25, PN 16, pitná voda | ks | 4 |  | 0 |  |  |  | snížená |  | 0 | 0 | 0 | 0 | 0 | 4 | K | 1 | ROZPOCET | 0 | 0 | 0 | 0 | 0 | 2 | 0 | 4 | 58
30 | K | 30 | Kulový uzávěr DN20, PN 16, pitná voda | ks | 2 |  | 0 |  |  |  | snížená |  | 0 | 0 | 0 | 0 | 0 | 4 | K | 1 | ROZPOCET | 0 | 0 | 0 | 0 | 0 | 2 | 0 | 4 | 60
31 | K | 31 | Vypouštěcí kohout DN 15, 120°C, PN16 | ks | 1 |  | 0 |  |  |  | snížená |  | 0 | 0 | 0 | 0 | 0 | 4 | K | 1 | ROZPOCET | 0 | 0 | 0 | 0 | 0 | 2 | 0 | 4 | 62
32 | K | 32 | Kulový kohout s vypouštěním a ochranou proti neodborné manipulaci- obslužná armatura expanzní nádoby , DN20,PN16, pitná voda | ks | 1 |  | 0 |  |  |  | snížená |  | 0 | 0 | 0 | 0 | 0 | 4 | K | 1 | ROZPOCET | 0 | 0 | 0 | 0 | 0 | 2 | 0 | 4 | 64
33 | K | 33 | Ventil zónový pro pitnou vodu, s vratnou pružinou, třícestný, vniřní závit DN20, včetně servopohonu 24V | ks | 1 |  | 0 |  |  |  | snížená |  | 0 | 0 | 0 | 0 | 0 | 4 | K | 1 | ROZPOCET | 0 | 0 | 0 | 0 | 0 | 2 | 0 | 4 | 66
34 | K | 34 | Cirkulační čerpadlo termické dezinfekce, vnitřní úprava bronz, P=45W/230V, včetně šroubení a těsnění | ks | 1 |  | 0 |  |  |  | snížená |  | 0 | 0 | 0 | 0 | 0 | 4 | K | 1 | ROZPOCET | 0 | 0 | 0 | 0 | 0 | 2 | 0 | 4 | 68
35 | K | 35 | Cirkulační čerpadlo TV s integrovanou elektronickou automatickou řídící jednotkou , vnitřní úprava bronz, Q=1,0 m3/h, Hmax=3,5 m, P=25W/230V/50HZ | ks | 1 |  | 0 |  |  |  | snížená |  | 0 | 0 | 0 | 0 | 0 | 4 | K | 1 | ROZPOCET | 0 | 0 | 0 | 0 | 0 | 2 | 0 | 4 | 70
36 | K | 36 | Vodoměr bytový suchoběžný, studená voda, DN20, Qn=1,6m3/h, včetně připojovacího šroubení | ks | 1 |  | 0 |  |  |  | snížená |  | 0 | 0 | 0 | 0 | 0 | 4 | K | 1 | ROZPOCET | 0 | 0 | 0 | 0 | 0 | 2 | 0 | 4 | 72
37 | K | 37 | Sestava armatur pro připojení manometru- manometr spodní připojení G1/2", DN100, p=0-4 bar, 2x tlakoměrová přípojka nátrubková, uzavírací ventil zkušební se vzorkovací koncovkou, kondenzační | ks | 1 |  | 0 |  |  |  | snížená |  | 0 | 0 | 0 | 0 | 0 | 4 | K | 1 | ROZPOCET | 0 | 0 | 0 | 0 | 0 | 2 | 0 | 4 | 74
| P |  | Poznámka k položce: smyčka varná, těsnění | [15 empty] | P | 1
38 | K | 38 | Potrubí měděné polotvrdé pro pitnou vodu, Ć54x2,0 mm, včetně tvarovek, spojovacího a kotvícího materiálu | m | 8 |  | 0 |  |  |  | snížená |  | 0 | 0 | 0 | 0 | 0 | 4 | K | 1 | ROZPOCET | 0 | 0 | 0 | 0 | 0 | 2 | 0 | 4 | 76
39 | K | 39 | Potrubí měděné polotvrdé pro pitnou vodu, Ć22x1,0 mm, včetně tvarovek, spojovacího a kotvícího materiálu | m | 5 |  | 0 |  |  |  | snížená |  | 0 | 0 | 0 | 0 | 0 | 4 | K | 1 | ROZPOCET | 0 | 0 | 0 | 0 | 0 | 2 | 0 | 4 | 78
40 | K | 40 | Potrubí PPr, pro pitnou vodu, Ć63x10,5, PN16, včetně tvarovek, kotvícího a spojovacího materiálu | m | 14 |  | 0 |  |  |  | snížená |  | 0 | 0 | 0 | 0 | 0 | 4 | K | 1 | ROZPOCET | 0 | 0 | 0 | 0 | 0 | 2 | 0 | 4 | 80
41 | K | 41 | Potrubí PPr, pro pitnou vodu, Ć32x4,4, PN16, včetně tvarovek, kotvícího a spojovacího materiálu | m | 8 |  | 0 |  |  |  | snížená |  | 0 | 0 | 0 | 0 | 0 | 4 | K | 1 | ROZPOCET | 0 | 0 | 0 | 0 | 0 | 2 | 0 | 4 | 82
42 | K | 42 | Potrubí PPr, pro pitnou vodu, Ć25x4,2, PN16, včetně tvarovek, kotvícího a spojovacího materiálu | m | 8 |  | 0 |  |  |  | snížená |  | 0 | 0 | 0 | 0 | 0 | 4 | K | 1 | ROZPOCET | 0 | 0 | 0 | 0 | 0 | 2 | 0 | 4 | 84
43 | K | 43 | Tepelně izolační polyethylenový návlek, rozměr vnitřní průměr/tloušťka 63/25 mm | m | 14 |  | 0 |  |  |  | snížená |  | 0 | 0 | 0 | 0 | 0 | 4 | K | 1 | ROZPOCET | 0 | 0 | 0 | 0 | 0 | 2 | 0 | 4 | 86
44 | K | 44 | Tepelně izolační polyethylenový návlek, rozměr vnitřní průměr/tloušťka 54/25 mm | m | 8 |  | 0 |  |  |  | snížená |  | 0 | 0 | 0 | 0 | 0 | 4 | K | 1 | ROZPOCET | 0 | 0 | 0 | 0 | 0 | 2 | 0 | 4 | 88
45 | K | 45 | Tepelně izolační polyethylenový návlek, rozměr vnitřní průměr/tloušťka 32/25 mm | m | 8 |  | 0 |  |  |  | snížená |  | 0 | 0 | 0 | 0 | 0 | 4 | K | 1 | ROZPOCET | 0 | 0 | 0 | 0 | 0 | 2 | 0 | 4 | 90
46 | K | 46 | Tepelně izolační polyethylenový návlek, rozměr vnitřní průměr/tloušťka 25/25 mm | m | 8 |  | 0 |  |  |  | snížená |  | 0 | 0 | 0 | 0 | 0 | 4 | K | 1 | ROZPOCET | 0 | 0 | 0 | 0 | 0 | 2 | 0 | 4 | 92
47 | K | 47 | Tepelně izolační polyethylenový návlek, rozměr vnitřní průměr/tloušťka 22/25 mm | m | 5 |  | 0 |  |  |  | snížená |  | 0 | 0 | 0 | 0 | 0 | 4 | K | 1 | ROZPOCET | 0 | 0 | 0 | 0 | 0 | 2 | 0 | 4 | 94
48 | K | 48 | Připojení dohřívacího zásobníku TV na rozvody studené vody, teplé vody a cirkulace | kpl | 1 |  | 0 |  |  |  | snížená |  | 0 | 0 | 0 | 0 | 0 | 4 | K | 1 | ROZPOCET | 0 | 0 | 0 | 0 | 0 | 2 | 0 | 4 | 96
49 | K | 49 | Napojení nových rozvodů teplé vody studené vody a cirkulace na přípojky stávajících odběrných míst- ocelové potrubí do DN32 | kpl | 10 |  | 0 |  |  |  | snížená |  | 0 | 0 | 0 | 0 | 0 | 4 | K | 1 | ROZPOCET | 0 | 0 | 0 | 0 | 0 | 2 | 0 | 4 | 98
50 | K | 50 | Demontáž stávajícího elektrického zásobníkové ohřívače 400 litrů, včetně odpojení od rozvodů a elektroinstalace a ekologické likvidace | ks | 2 |  | 0 |  |  |  | snížená |  | 0 | 0 | 0 | 0 | 0 | 4 | K | 1 | ROZPOCET | 0 | 0 | 0 | 0 | 0 | 2 | 0 | 4 | 100
51 | K | 51 | Demontáž stávajících rozvodů ZTI- PPr potrubí do rozměru 63x8,6mm, včetně tepelné izolace, konzol, tvarovek a likvidace | m | 25 |  | 0 |  |  |  | snížená |  | 0 | 0 | 0 | 0 | 0 | 4 | K | 1 | ROZPOCET | 0 | 0 | 0 | 0 | 0 | 2 | 0 | 4 | 102
52 | K | 52 | Propláchnutí nových rozvodů vnitřního vodovodu | kpl | 2 |  | 0 |  |  |  | snížená |  | 0 | 0 | 0 | 0 | 0 | 4 | K | 1 | ROZPOCET | 0 | 0 | 0 | 0 | 0 | 2 | 0 | 4 | 104
53 | K | 53 | Tlaková zkouška nových rozvodů vnitřního vodovodu | kpl | 1 |  | 0 |  |  |  | snížená |  | 0 | 0 | 0 | 0 | 0 | 4 | K | 1 | ROZPOCET | 0 | 0 | 0 | 0 | 0 | 2 | 0 | 4 | 106
| D | 799 | Ostatní |  |  |  | 0 | [5 empty] | 0 |  | 0 |  | 0 | 1 | D | 0 | ROZPOCET | [6 empty] | 0
54 | K | 54 | Prostup ŽB stropní konstrukcí, pro potrubí do rozměru 70 mm- jádrové vrtání, včetně povrchových úprav a začištění po montáži | ks | 2 |  | 0 |  |  |  | snížená |  | 0 | 0 | 0 | 0 | 0 | 4 | K | 1 | ROZPOCET | 0 | 0 | 0 | 0 | 0 | 2 | 0 | 4 | 108
55 | K | 55 | Koordinace se stavební částí- pronájem jeřábu a transport kolektorů na střechu | kpl | 1 |  | 0 |  |  |  | snížená |  | 0 | 0 | 0 | 0 | 0 | 4 | K | 1 | ROZPOCET | 0 | 0 | 0 | 0 | 0 | 2 | 0 | 4 | 110
56 | K | 56 | Koordinace se stavební částí- zaklopení potrubí primárního okruhu solárního systému SDK krycí konstrukcí | kpl | 1 |  | 0 |  |  |  | snížená |  | 0 | 0 | 0 | 0 | 0 | 4 | K | 1 | ROZPOCET | 0 | 0 | 0 | 0 | 0 | 2 | 0 | 4 | 112
57 | K | 57 | Přesun hmot | kpl | 1 |  | 0 |  |  |  | snížená |  | 0 | 0 | 0 | 0 | 0 | 4 | K | 1 | ROZPOCET | 0 | 0 | 0 | 0 | 0 | 2 | 0 | 4 | 114

## 01-6 - OCELOVÁ KONSTRUKCE
[9 empty] | >> skryté sloupce << | [9 empty] | {79829cad-dc4c-4c24-b44f-1b0643406920}
1
| KRYCÍ LIST SOUPISU PRACÍ | [8 empty] | v --- níže se nacházejí doplnkové a pomocné údaje k sestavám --- v | [8 empty] | False
Stavba:
Domov Domino Zavidov
Objekt:
01-6 - OCELOVÁ KONSTRUKCE
| KSO: |  |  |  |  | CC-CZ:
| Místo: |  |  |  |  | Datum: | 4. 1. 2022
| Zadavatel: |  |  |  |  | IČ:
DIČ:
| Uchazeč: |  |  |  |  | IČ: | Vyplň údaj
|  | Vyplň údaj |  |  |  | DIČ: | Vyplň údaj
| Projektant: |  |  |  |  | IČ:
DIČ:
| Zpracovatel: |  |  |  |  | IČ:
DIČ:
Poznámka:
| Cena bez DPH | [5 empty] | 0
|  |  | Základ daně |  |  | Sazba daně | Výše daně
| DPH | základní | 0 |  |  | 21% | 0
|  | snížená | 0 |  |  | 15% | 0
|  | zákl. přenesená | 0 |  |  | 21% | 0
|  | sníž. přenesená | 0 |  |  | 15% | 0
|  | nulová | 0 |  |  | 0% | 0
| Cena s DPH |  |  | v | CZK |  | 0
REKAPITULACE ČLENĚNÍ SOUPISU PRACÍ
Stavba:
Domov Domino Zavidov
Objekt:
01-6 - OCELOVÁ KONSTRUKCE
Místo: | [5 empty] | Datum: | 4. 1. 2022
Zadavatel: | [5 empty] | Projektant:
Uchazeč: |  |  | Vyplň údaj |  |  | Zpracovatel:
Kód dílu - Popis | [6 empty] | Cena celkem [CZK]
Náklady stavby celkem | [6 empty] | 0 | [12 empty] | -1
| 767 - Konstrukce zámečnické | [5 empty] | 0
SOUPIS PRACÍ
Stavba:
Domov Domino Zavidov
Objekt:
01-6 - OCELOVÁ KONSTRUKCE
Místo: | [5 empty] | Datum: | 4. 1. 2022
Zadavatel: | [5 empty] | Projektant:
Uchazeč: |  |  | Vyplň údaj |  |  | Zpracovatel:
PČ | Typ | Kód | Popis | MJ | Množství | J.cena [CZK] | Cena celkem [CZK] | Cenová soustava |  |  | DPH | J. Nh [h] | Nh celkem [h] | J. hmotnost [t] | Hmotnost celkem [t] | J. suť [t] | Suť Celkem [t]
Náklady soupisu celkem | [6 empty] | 0 | [5 empty] | 0 |  | 0 |  | 0 |  | D | -1 | [7 empty] | 0
| D | 767 | Konstrukce zámečnické |  |  |  | 0 | [5 empty] | 0 |  | 0 |  | 0 | 2 | D | 0 | ROZPOCET | [6 empty] | 0
1 | K | 767995101R00 | Výroba a montáž kov. atypických konstr. do 5 kg | kg | 41.58 |  | 0 |  |  |  | snížená |  | 0 | 0 | 0 | 0 | 0 | 16 | K | 1 | ROZPOCET | 0 | 0 | 0 | 0 | 0 | 2 | 0 | 16 | 2
2 | K | 14587793R | Profil obdélník. uzavř.svařovaný S235 100x50x3 mm | t | 0.02 |  | 0 |  |  |  | snížená |  | 0 | 0 | 0 | 0 | 0 | 16 | K | 1 | ROZPOCET | 0 | 0 | 0 | 0 | 0 | 2 | 0 | 16 | 4
3 | K | 15411740-R | Profil L rovnoramenný S235 50x50x5 mm | t | 0.02 |  | 0 |  |  |  | snížená |  | 0 | 0 | 0 | 0 | 0 | 16 | K | 1 | ROZPOCET | 0 | 0 | 0 | 0 | 0 | 2 | 0 | 16 | 6
4 | K | 13611218-R | Plech P3 jakost S235 100x100mm | t | 0.005 |  | 0 |  |  |  | snížená |  | 0 | 0 | 0 | 0 | 0 | 16 | K | 1 | ROZPOCET | 0 | 0 | 0 | 0 | 0 | 2 | 0 | 16 | 8
5 | K | 767995102R00 | Výroba a montáž kov. atypických konstr. do 10 kg | kg | 56.56 |  | 0 |  |  |  | snížená |  | 0 | 0 | 0 | 0 | 0 | 16 | K | 1 | ROZPOCET | 0 | 0 | 0 | 0 | 0 | 2 | 0 | 16 | 10
6 | K | 13611228-R | Plech P10 jakost S235 300x300mm | t | 0.061 |  | 0 |  |  |  | snížená |  | 0 | 0 | 0 | 0 | 0 | 16 | K | 1 | ROZPOCET | 0 | 0 | 0 | 0 | 0 | 2 | 0 | 16 | 12
7 | K | 767995104R00 | Výroba a montáž kov. atypických konstr. do 50 kg | kg | 223.36 |  | 0 |  |  |  | snížená |  | 0 | 0 | 0 | 0 | 0 | 16 | K | 1 | ROZPOCET | 0 | 0 | 0 | 0 | 0 | 2 | 0 | 16 | 14
8 | K | 767995105R00 | Výroba a montáž kov. atypických konstr. do 100 kg | kg | 389.48 |  | 0 |  |  |  | snížená |  | 0 | 0 | 0 | 0 | 0 | 16 | K | 1 | ROZPOCET | 0 | 0 | 0 | 0 | 0 | 2 | 0 | 16 | 16
9 | K | 14587296-R | Profil čtvercový uzavř.svařovaný S235 100 x 6 mm | t | 0.662 |  | 0 |  |  |  | snížená |  | 0 | 0 | 0 | 0 | 0 | 16 | K | 1 | ROZPOCET | 0 | 0 | 0 | 0 | 0 | 2 | 0 | 16 | 18
10 | K | 767995106R00 | Výroba a montáž kov. atypických konstr. do 250 kg | kg | 871.08 |  | 0 |  |  |  | snížená |  | 0 | 0 | 0 | 0 | 0 | 16 | K | 1 | ROZPOCET | 0 | 0 | 0 | 0 | 0 | 2 | 0 | 16 | 20
11 | K | 14587296R | Profil čtvercový uzavř.svařovaný S235 100 x 4 mm | t | 0.941 |  | 0 |  |  |  | snížená |  | 0 | 0 | 0 | 0 | 0 | 16 | K | 1 | ROZPOCET | 0 | 0 | 0 | 0 | 0 | 2 | 0 | 16 | 22
12 | K | 13890201R | Přirážka za pozinkování ocelových výrobků do 50 kg | kg | 321.5 |  | 0 |  |  |  | snížená |  | 0 | 0 | 0 | 0 | 0 | 16 | K | 1 | ROZPOCET | 0 | 0 | 0 | 0 | 0 | 2 | 0 | 16 | 24
13 | K | 13890203R | Přirážka za pozinkování ocel.výrobků 50-100 kg | kg | 389.48 |  | 0 |  |  |  | snížená |  | 0 | 0 | 0 | 0 | 0 | 16 | K | 1 | ROZPOCET | 0 | 0 | 0 | 0 | 0 | 2 | 0 | 16 | 26
14 | K | 13890204R | Přirážka za pozinkování ocel.výrobků 100-500 kg | kg | 871.08 |  | 0 |  |  |  | snížená |  | 0 | 0 | 0 | 0 | 0 | 16 | K | 1 | ROZPOCET | 0 | 0 | 0 | 0 | 0 | 2 | 0 | 16 | 28
15 | K | 767001 | D+M ostatních drobných zámečnických prvků a materiálu, svary | kg | 79.1 |  | 0 |  |  |  | snížená |  | 0 | 0 | 0 | 0 | 0 | 16 | K | 1 | ROZPOCET | 0 | 0 | 0 | 0 | 0 | 2 | 0 | 16 | 30
16 | K | 767002 | D+M kotvení,vrtání otvorů apod | kpl | 1 |  | 0 |  |  |  | snížená |  | 0 | 0 | 0 | 0 | 0 | 16 | K | 1 | ROZPOCET | 0 | 0 | 0 | 0 | 0 | 2 | 0 | 16 | 32
| P |  | Poznámka k položce: - ŠROUBY M12 (32KS),MATICE,PODLOŽKY - ŠROUBY M10 (48KS),MATICE,PODLOŽKY - TŘMENY M10 (60KS),MATICE A PODLOŽKY (120KS) - OTVORY PRO ŠROUBY A TŘMENY - Pro uložení solárních panelů uvažovat délku závitových tyčí 250mm s chemickou kotvou v délce 150mm | [15 empty] | P | 1
17 | K | 998767201R00 | Přesun hmot pro zámečnické konstr., výšky do 6 m | % |  |  | 0 |  |  |  | snížená |  | 0 | 0 | 0 | 0 | 0 | 16 | K | 1 | ROZPOCET | 0 | 0 | 0 | 0 | 0 | 2 | 0 | 16 | 34

## 01-7 - SILOVÉ ELEKTROROZVODY
[9 empty] | >> skryté sloupce << | [9 empty] | {aab82c10-6a10-42f0-b308-e6bdc2121360}
1
| KRYCÍ LIST SOUPISU PRACÍ | [8 empty] | v --- níže se nacházejí doplnkové a pomocné údaje k sestavám --- v | [8 empty] | False
Stavba:
Domov Domino Zavidov
Objekt:
01-7 - SILOVÉ ELEKTROROZVODY
| KSO: |  |  |  |  | CC-CZ:
| Místo: |  |  |  |  | Datum: | 4. 1. 2022
| Zadavatel: |  |  |  |  | IČ:
DIČ:
| Uchazeč: |  |  |  |  | IČ: | Vyplň údaj
|  | Vyplň údaj |  |  |  | DIČ: | Vyplň údaj
| Projektant: |  |  |  |  | IČ:
DIČ:
| Zpracovatel: |  |  |  |  | IČ:
DIČ:
Poznámka:
| Cena bez DPH | [5 empty] | 0
|  |  | Základ daně |  |  | Sazba daně | Výše daně
| DPH | základní | 0 |  |  | 21% | 0
|  | snížená | 0 |  |  | 15% | 0
|  | zákl. přenesená | 0 |  |  | 21% | 0
|  | sníž. přenesená | 0 |  |  | 15% | 0
|  | nulová | 0 |  |  | 0% | 0
| Cena s DPH |  |  | v | CZK |  | 0
REKAPITULACE ČLENĚNÍ SOUPISU PRACÍ
Stavba:
Domov Domino Zavidov
Objekt:
01-7 - SILOVÉ ELEKTROROZVODY
Místo: | [5 empty] | Datum: | 4. 1. 2022
Zadavatel: | [5 empty] | Projektant:
Uchazeč: |  |  | Vyplň údaj |  |  | Zpracovatel:
Kód dílu - Popis | [6 empty] | Cena celkem [CZK]
Náklady stavby celkem | [6 empty] | 0 | [12 empty] | -1
| _1 - Dodávky zařízení | [5 empty] | 0
| _2 - Materiál elektromontážní | [5 empty] | 0
| _3 - Elektromontáže | [5 empty] | 0
| _4 - Zemní práce | [5 empty] | 0
| _5 - Ostatní náklady | [5 empty] | 0
SOUPIS PRACÍ
Stavba:
Domov Domino Zavidov
Objekt:
01-7 - SILOVÉ ELEKTROROZVODY
Místo: | [5 empty] | Datum: | 4. 1. 2022
Zadavatel: | [5 empty] | Projektant:
Uchazeč: |  |  | Vyplň údaj |  |  | Zpracovatel:
PČ | Typ | Kód | Popis | MJ | Množství | J.cena [CZK] | Cena celkem [CZK] | Cenová soustava |  |  | DPH | J. Nh [h] | Nh celkem [h] | J. hmotnost [t] | Hmotnost celkem [t] | J. suť [t] | Suť Celkem [t]
Náklady soupisu celkem | [6 empty] | 0 | [5 empty] | 0 |  | 0 |  | 0 |  | D | -1 | [7 empty] | 0
| D | _1 | Dodávky zařízení |  |  |  | 0 | [5 empty] | 0 |  | 0 |  | 0 | 1 | D | 0 | ROZPOCET | [6 empty] | 0
1 | K | 1 | rozváděč ozn.RM1...viz.výkres č.06 dodávka+montáž | ks | 1 |  | 0 |  |  |  | snížená |  | 0 | 0 | 0 | 0 | 0 | 4 | K | 1 | ROZPOCET | 0 | 0 | 0 | 0 | 0 | 2 | 0 | 4 | 2
2 | K | 1001 | Doprava dodávek | % |  |  | 0 |  |  |  | snížená |  | 0 | 0 | 0 | 0 | 0 | 4 | K | 1 | ROZPOCET | 0 | 0 | 0 | 0 | 0 | 2 | 0 | 4 | 4
3 | K | 1002 | Přesun dodávek | % |  |  | 0 |  |  |  | snížená |  | 0 | 0 | 0 | 0 | 0 | 4 | K | 1 | ROZPOCET | 0 | 0 | 0 | 0 | 0 | 2 | 0 | 4 | 6
| D | _2 | Materiál elektromontážní |  |  |  | 0 | [5 empty] | 0 |  | 0 |  | 0 | 1 | D | 0 | ROZPOCET | [6 empty] | 0
4 | K | 171109 | vodič CY 16 /H07V-U/ | m | 188 |  | 0 |  |  |  | snížená |  | 0 | 0 | 0 | 0 | 0 | 4 | K | 1 | ROZPOCET | 0 | 0 | 0 | 0 | 0 | 2 | 0 | 4 | 8
5 | K | 171111 | vodič CY 25 /H07V-R/ | m | 12 |  | 0 |  |  |  | snížená |  | 0 | 0 | 0 | 0 | 0 | 4 | K | 1 | ROZPOCET | 0 | 0 | 0 | 0 | 0 | 2 | 0 | 4 | 10
6 | K | 101105 | kabel CYKY 3x1,5 | m | 210 |  | 0 |  |  |  | snížená |  | 0 | 0 | 0 | 0 | 0 | 4 | K | 1 | ROZPOCET | 0 | 0 | 0 | 0 | 0 | 2 | 0 | 4 | 12
7 | K | 101210 | kabel CYKY 5x35 | m | 109 |  | 0 |  |  |  | snížená |  | 0 | 0 | 0 | 0 | 0 | 4 | K | 1 | ROZPOCET | 0 | 0 | 0 | 0 | 0 | 2 | 0 | 4 | 14
8 | K | 101305 | kabel CYKY 5x70 | m | 80 |  | 0 |  |  |  | snížená |  | 0 | 0 | 0 | 0 | 0 | 4 | K | 1 | ROZPOCET | 0 | 0 | 0 | 0 | 0 | 2 | 0 | 4 | 16
9 | K | 101308 | kabel AYKY 3x120+70 | m | 12 |  | 0 |  |  |  | snížená |  | 0 | 0 | 0 | 0 | 0 | 4 | K | 1 | ROZPOCET | 0 | 0 | 0 | 0 | 0 | 2 | 0 | 4 | 18
10 | K | 311326 | krabice EPS+ kryt - komplet | ks | 1 |  | 0 |  |  |  | snížená |  | 0 | 0 | 0 | 0 | 0 | 4 | K | 1 | ROZPOCET | 0 | 0 | 0 | 0 | 0 | 2 | 0 | 4 | 20
11 | K | 353403 | drátový žlab do 60x100/žárzn+nosný+spoj.mat/komplet - střed.závěs | m | 130 |  | 0 |  |  |  | snížená |  | 0 | 0 | 0 | 0 | 0 | 4 | K | 1 | ROZPOCET | 0 | 0 | 0 | 0 | 0 | 2 | 0 | 4 | 22
12 | K | 311411 | stahovací páska-100ks | ks | 3 |  | 0 |  |  |  | snížená |  | 0 | 0 | 0 | 0 | 0 | 4 | K | 1 | ROZPOCET | 0 | 0 | 0 | 0 | 0 | 2 | 0 | 4 | 24
13 | K | 302 | hmoždinka plastová HM8/8x40mm vč.šroubu | ks | 240 |  | 0 |  |  |  | snížená |  | 0 | 0 | 0 | 0 | 0 | 4 | K | 1 | ROZPOCET | 0 | 0 | 0 | 0 | 0 | 2 | 0 | 4 | 26
14 | K | 315112 | protipožární tmel | ks | 1 |  | 0 |  |  |  | snížená |  | 0 | 0 | 0 | 0 | 0 | 4 | K | 1 | ROZPOCET | 0 | 0 | 0 | 0 | 0 | 2 | 0 | 4 | 28
15 | K | 315112.1 | silikonový tmel | ks | 1 |  | 0 |  |  |  | snížená |  | 0 | 0 | 0 | 0 | 0 | 4 | K | 1 | ROZPOCET | 0 | 0 | 0 | 0 | 0 | 2 | 0 | 4 | 30
16 | K | 315112.2 | montážní pěna | ks | 2 |  | 0 |  |  |  | snížená |  | 0 | 0 | 0 | 0 | 0 | 4 | K | 1 | ROZPOCET | 0 | 0 | 0 | 0 | 0 | 2 | 0 | 4 | 32
17 | K | 2001 | Prořez | % |  |  | 0 |  |  |  | snížená |  | 0 | 0 | 0 | 0 | 0 | 4 | K | 1 | ROZPOCET | 0 | 0 | 0 | 0 | 0 | 2 | 0 | 4 | 34
18 | K | 2002 | Materiál podružný | % |  |  | 0 |  |  |  | snížená |  | 0 | 0 | 0 | 0 | 0 | 4 | K | 1 | ROZPOCET | 0 | 0 | 0 | 0 | 0 | 2 | 0 | 4 | 36
| D | _3 | Elektromontáže |  |  |  | 0 | [5 empty] | 0 |  | 0 |  | 0 | 1 | D | 0 | ROZPOCET | [6 empty] | 0
19 | K | 210800851 | vodič Cu(-CY,CYA) pevně uložený do 1x35 | m | 188 |  | 0 |  |  |  | snížená |  | 0 | 0 | 0 | 0 | 0 | 4 | K | 1 | ROZPOCET | 0 | 0 | 0 | 0 | 0 | 2 | 0 | 4 | 38
20 | K | 210800851 | vodič Cu(-CY,CYA) pevně uložený do 1x35 | m | 12 |  | 0 |  |  |  | snížená |  | 0 | 0 | 0 | 0 | 0 | 4 | K | 1 | ROZPOCET | 0 | 0 | 0 | 0 | 0 | 2 | 0 | 4 | 40
21 | K | 210810048 | kabel(-CYKY) pevně uložený do 3x6/4x4/7x2,5 | m | 186 |  | 0 |  |  |  | snížená |  | 0 | 0 | 0 | 0 | 0 | 4 | K | 1 | ROZPOCET | 0 | 0 | 0 | 0 | 0 | 2 | 0 | 4 | 42
22 | K | 210810101 | kabel Cu(-1kV CYKY) pevně uložený do 5x35 | m | 109 |  | 0 |  |  |  | snížená |  | 0 | 0 | 0 | 0 | 0 | 4 | K | 1 | ROZPOCET | 0 | 0 | 0 | 0 | 0 | 2 | 0 | 4 | 44
23 | K | 210810101.1 | kabel Cu(-1kV CYKY) pevně uložený do 5x70 | m | 80 |  | 0 |  |  |  | snížená |  | 0 | 0 | 0 | 0 | 0 | 4 | K | 1 | ROZPOCET | 0 | 0 | 0 | 0 | 0 | 2 | 0 | 4 | 46
24 | K | 210810101.2 | kabel AYKY) pevně uložený do 3x120+70 | m | 12 |  | 0 |  |  |  | snížená |  | 0 | 0 | 0 | 0 | 0 | 4 | K | 1 | ROZPOCET | 0 | 0 | 0 | 0 | 0 | 2 | 0 | 4 | 48
25 | K | 210100101 | ukončení na svorkovnici vodič do 16mm2 | ks | 30 |  | 0 |  |  |  | snížená |  | 0 | 0 | 0 | 0 | 0 | 4 | K | 1 | ROZPOCET | 0 | 0 | 0 | 0 | 0 | 2 | 0 | 4 | 50
26 | K | 210100102 | ukončení na svorkovnici vodič do 100mm2 | ks | 10 |  | 0 |  |  |  | snížená |  | 0 | 0 | 0 | 0 | 0 | 4 | K | 1 | ROZPOCET | 0 | 0 | 0 | 0 | 0 | 2 | 0 | 4 | 52
27 | K | 210192562 | ochranná svorkovnice(nulový můstek)vč.zapoj. | ks | 1 |  | 0 |  |  |  | snížená |  | 0 | 0 | 0 | 0 | 0 | 4 | K | 1 | ROZPOCET | 0 | 0 | 0 | 0 | 0 | 2 | 0 | 4 | 54
28 | K | 210020412 | kabelový žlab | m | 130 |  | 0 |  |  |  | snížená |  | 0 | 0 | 0 | 0 | 0 | 4 | K | 1 | ROZPOCET | 0 | 0 | 0 | 0 | 0 | 2 | 0 | 4 | 56
29 | K | 210010301 | montáž stahovací pásky | ks | 300 |  | 0 |  |  |  | snížená |  | 0 | 0 | 0 | 0 | 0 | 4 | K | 1 | ROZPOCET | 0 | 0 | 0 | 0 | 0 | 2 | 0 | 4 | 58
30 | K | 210010712 | osazení hmoždinky HM8 | ks | 240 |  | 0 |  |  |  | snížená |  | 0 | 0 | 0 | 0 | 0 | 4 | K | 1 | ROZPOCET | 0 | 0 | 0 | 0 | 0 | 2 | 0 | 4 | 60
31 | K | 210010451 | zatěsnění drobných otvorů protipož.tmelem | ks | 20 |  | 0 |  |  |  | snížená |  | 0 | 0 | 0 | 0 | 0 | 4 | K | 1 | ROZPOCET | 0 | 0 | 0 | 0 | 0 | 2 | 0 | 4 | 62
32 | K | 3001 | PPV pro elektromontáže | % |  |  | 0 |  |  |  | snížená |  | 0 | 0 | 0 | 0 | 0 | 4 | K | 1 | ROZPOCET | 0 | 0 | 0 | 0 | 0 | 2 | 0 | 4 | 64
| D | _4 | Zemní práce |  |  |  | 0 | [5 empty] | 0 |  | 0 |  | 0 | 1 | D | 0 | ROZPOCET | [6 empty] | 0
33 | K | 460520201 | zajištění otvoru ve zdi proti vniknutí vody vč.mat | ks | 1 |  | 0 |  |  |  | snížená |  | 0 | 0 | 0 | 0 | 0 | 4 | K | 1 | ROZPOCET | 0 | 0 | 0 | 0 | 0 | 2 | 0 | 4 | 66
34 | K | 4001 | PPV pro zemní práce | % |  |  | 0 |  |  |  | snížená |  | 0 | 0 | 0 | 0 | 0 | 4 | K | 1 | ROZPOCET | 0 | 0 | 0 | 0 | 0 | 2 | 0 | 4 | 68
| D | _5 | Ostatní náklady |  |  |  | 0 | [5 empty] | 0 |  | 0 |  | 0 | 1 | D | 0 | ROZPOCET | [6 empty] | 0
35 | K | 219990012 | práce spojené s vyhledáním a napojením stáv.obv | hod | 20 |  | 0 |  |  |  | snížená |  | 0 | 0 | 0 | 0 | 0 | 4 | K | 1 | ROZPOCET | 0 | 0 | 0 | 0 | 0 | 2 | 0 | 4 | 70
36 | K | 219990013 | zajištění bezproudí | hod | 8 |  | 0 |  |  |  | snížená |  | 0 | 0 | 0 | 0 | 0 | 4 | K | 1 | ROZPOCET | 0 | 0 | 0 | 0 | 0 | 2 | 0 | 4 | 72
37 | K | 219990015 | rozměření a rozkreslení tras... | hod | 2 |  | 0 |  |  |  | snížená |  | 0 | 0 | 0 | 0 | 0 | 4 | K | 1 | ROZPOCET | 0 | 0 | 0 | 0 | 0 | 2 | 0 | 4 | 74
38 | K | 219990020 | úprava napájecího bodu | hod | 12 |  | 0 |  |  |  | snížená |  | 0 | 0 | 0 | 0 | 0 | 4 | K | 1 | ROZPOCET | 0 | 0 | 0 | 0 | 0 | 2 | 0 | 4 | 76
39 | K | 219990024 | demontážní práce | hod | 130 |  | 0 |  |  |  | snížená |  | 0 | 0 | 0 | 0 | 0 | 4 | K | 1 | ROZPOCET | 0 | 0 | 0 | 0 | 0 | 2 | 0 | 4 | 78
40 | K | 219990025 | uložení na skládku a ekologická likvidace odpadu | ks | 1 |  | 0 |  |  |  | snížená |  | 0 | 0 | 0 | 0 | 0 | 4 | K | 1 | ROZPOCET | 0 | 0 | 0 | 0 | 0 | 2 | 0 | 4 | 80
41 | K | 219990026 | zkreslení skutečného provedení | ks | 1 |  | 0 |  |  |  | snížená |  | 0 | 0 | 0 | 0 | 0 | 4 | K | 1 | ROZPOCET | 0 | 0 | 0 | 0 | 0 | 2 | 0 | 4 | 82
42 | K | 219990027 | výchozí revize | hod | 10 |  | 0 |  |  |  | snížená |  | 0 | 0 | 0 | 0 | 0 | 4 | K | 1 | ROZPOCET | 0 | 0 | 0 | 0 | 0 | 2 | 0 | 4 | 84
43 | K | 219990011 | práce spojené s úpravou stávajících zařízení | hod | 20 |  | 0 |  |  |  | snížená |  | 0 | 0 | 0 | 0 | 0 | 4 | K | 1 | ROZPOCET | 0 | 0 | 0 | 0 | 0 | 2 | 0 | 4 | 86
44 | K | 219990011.1 | práce spojené s provizorním napájením | hod | 5 |  | 0 |  |  |  | snížená |  | 0 | 0 | 0 | 0 | 0 | 4 | K | 1 | ROZPOCET | 0 | 0 | 0 | 0 | 0 | 2 | 0 | 4 | 88
45 | K | 219990011.2 | jednání na ČEZu/PRE | hod | 4 |  | 0 |  |  |  | snížená |  | 0 | 0 | 0 | 0 | 0 | 4 | K | 1 | ROZPOCET | 0 | 0 | 0 | 0 | 0 | 2 | 0 | 4 | 90
46 | K | 219001212 | vyvrt.otvoru ve zdi/cihla/ do pr.60mm/tl.do 0,30m | ks | 12 |  | 0 |  |  |  | snížená |  | 0 | 0 | 0 | 0 | 0 | 4 | K | 1 | ROZPOCET | 0 | 0 | 0 | 0 | 0 | 2 | 0 | 4 | 92
47 | K | 219002611 | vysekání rýhy/zeď cihla/ hl.do 30mm/š.do 30mm | m | 18 |  | 0 |  |  |  | snížená |  | 0 | 0 | 0 | 0 | 0 | 4 | K | 1 | ROZPOCET | 0 | 0 | 0 | 0 | 0 | 2 | 0 | 4 | 94
48 | K | 219002625 | vysekání rýhy/zeď cihla/ hl.do 50mm/š.do 30mm | m | 26 |  | 0 |  |  |  | snížená |  | 0 | 0 | 0 | 0 | 0 | 4 | K | 1 | ROZPOCET | 0 | 0 | 0 | 0 | 0 | 2 | 0 | 4 | 96
49 | K | 219003641 | hrubé zahození rýhy do 0,50m/vč.malty/ | m2 | 2 |  | 0 |  |  |  | snížená |  | 0 | 0 | 0 | 0 | 0 | 4 | K | 1 | ROZPOCET | 0 | 0 | 0 | 0 | 0 | 2 | 0 | 4 | 98
50 | K | 219003622 | omítka hladká/stěna/rýha šířka do 0,50m/vč.maltyMV | m2 | 2 |  | 0 |  |  |  | snížená |  | 0 | 0 | 0 | 0 | 0 | 4 | K | 1 | ROZPOCET | 0 | 0 | 0 | 0 | 0 | 2 | 0 | 4 | 100
51 | K | 219990022 | úklid | hod | 10 |  | 0 |  |  |  | snížená |  | 0 | 0 | 0 | 0 | 0 | 4 | K | 1 | ROZPOCET | 0 | 0 | 0 | 0 | 0 | 2 | 0 | 4 | 102
52 | K | 219003235 | zazdívka otvoru ve zdivu/cihla/do 0,25m2/tl.0,60m | m3 | 0.8 |  | 0 |  |  |  | snížená |  | 0 | 0 | 0 | 0 | 0 | 4 | K | 1 | ROZPOCET | 0 | 0 | 0 | 0 | 0 | 2 | 0 | 4 | 104
53 | K | 219990030 | koordinace s ostatními profesemi | hod | 5 |  | 0 |  |  |  | snížená |  | 0 | 0 | 0 | 0 | 0 | 4 | K | 1 | ROZPOCET | 0 | 0 | 0 | 0 | 0 | 2 | 0 | 4 | 106
54 | K | 219990045 | pomocné práce - montáž a demontáž SDK podhledu | hod | 50 |  | 0 |  |  |  | snížená |  | 0 | 0 | 0 | 0 | 0 | 4 | K | 1 | ROZPOCET | 0 | 0 | 0 | 0 | 0 | 2 | 0 | 4 | 108
55 | K | 219990000 | poplatek za hlavní jistič před elektroměrem 160A | ks | 1 |  | 0 |  |  |  | snížená |  | 0 | 0 | 0 | 0 | 0 | 4 | K | 1 | ROZPOCET | 0 | 0 | 0 | 0 | 0 | 2 | 0 | 4 | 110

## 01-8 - MĚŘENÍ A REGULACE
[9 empty] | >> skryté sloupce << | [9 empty] | {56c3d06a-051f-4f9d-bd5f-77fcfa43ccd8}
1
| KRYCÍ LIST SOUPISU PRACÍ | [8 empty] | v --- níže se nacházejí doplnkové a pomocné údaje k sestavám --- v | [8 empty] | False
Stavba:
Domov Domino Zavidov
Objekt:
01-8 - MĚŘENÍ A REGULACE
| KSO: |  |  |  |  | CC-CZ:
| Místo: |  |  |  |  | Datum: | 4. 1. 2022
| Zadavatel: |  |  |  |  | IČ:
DIČ:
| Uchazeč: |  |  |  |  | IČ: | Vyplň údaj
|  | Vyplň údaj |  |  |  | DIČ: | Vyplň údaj
| Projektant: |  |  |  |  | IČ:
DIČ:
| Zpracovatel: |  |  |  |  | IČ:
DIČ:
Poznámka:
| Cena bez DPH | [5 empty] | 0
|  |  | Základ daně |  |  | Sazba daně | Výše daně
| DPH | základní | 0 |  |  | 21% | 0
|  | snížená | 0 |  |  | 15% | 0
|  | zákl. přenesená | 0 |  |  | 21% | 0
|  | sníž. přenesená | 0 |  |  | 15% | 0
|  | nulová | 0 |  |  | 0% | 0
| Cena s DPH |  |  | v | CZK |  | 0
REKAPITULACE ČLENĚNÍ SOUPISU PRACÍ
Stavba:
Domov Domino Zavidov
Objekt:
01-8 - MĚŘENÍ A REGULACE
Místo: | [5 empty] | Datum: | 4. 1. 2022
Zadavatel: | [5 empty] | Projektant:
Uchazeč: |  |  | Vyplň údaj |  |  | Zpracovatel:
Kód dílu - Popis | [6 empty] | Cena celkem [CZK]
Náklady stavby celkem | [6 empty] | 0 | [12 empty] | -1
| _1 - Rozvaděč RMR1 | [5 empty] | 0
| _2 - Rozvaděč RMR2 | [5 empty] | 0
| _3 - Rozvaděč RMR3 | [5 empty] | 0
| _4 - Dodávky | [5 empty] | 0
| _5 - Montážní materiál a práce | [5 empty] | 0
| _6 - Elektromontáže | [5 empty] | 0
| 799 - Ostatní | [5 empty] | 0
SOUPIS PRACÍ
Stavba:
Domov Domino Zavidov
Objekt:
01-8 - MĚŘENÍ A REGULACE
Místo: | [5 empty] | Datum: | 4. 1. 2022
Zadavatel: | [5 empty] | Projektant:
Uchazeč: |  |  | Vyplň údaj |  |  | Zpracovatel:
PČ | Typ | Kód | Popis | MJ | Množství | J.cena [CZK] | Cena celkem [CZK] | Cenová soustava |  |  | DPH | J. Nh [h] | Nh celkem [h] | J. hmotnost [t] | Hmotnost celkem [t] | J. suť [t] | Suť Celkem [t]
Náklady soupisu celkem | [6 empty] | 0 | [5 empty] | 0 |  | 0 |  | 0 |  | D | -1 | [7 empty] | 0
| D | _1 | Rozvaděč RMR1 |  |  |  | 0 | [5 empty] | 0 |  | 0 |  | 0 | 1 | D | 0 | ROZPOCET | [6 empty] | 0
1 | K | Pol__0001 | Rozvaděčová skříň plechová, vystrojená | ks | 1 |  | 0 |  |  |  | snížená |  | 0 | 0 | 0 | 0 | 0 | 4 | K | 1 | ROZPOCET | 0 | 0 | 0 | 0 | 0 | 2 | 0 | 4 | 2
2 | K | Pol__0002 | Svodič přepětí 125A B/C | ks | 1 |  | 0 |  |  |  | snížená |  | 0 | 0 | 0 | 0 | 0 | 4 | K | 1 | ROZPOCET | 0 | 0 | 0 | 0 | 0 | 2 | 0 | 4 | 4
3 | K | Pol__0003 | Jistič char B, 1-pólový, Icn=10kA, In=4A | ks | 1 |  | 0 |  |  |  | snížená |  | 0 | 0 | 0 | 0 | 0 | 4 | K | 1 | ROZPOCET | 0 | 0 | 0 | 0 | 0 | 2 | 0 | 4 | 6
4 | K | Pol__0004 | Jistič char B, 1-pólový, Icn=10kA, In=16A | ks | 1 |  | 0 |  |  |  | snížená |  | 0 | 0 | 0 | 0 | 0 | 4 | K | 1 | ROZPOCET | 0 | 0 | 0 | 0 | 0 | 2 | 0 | 4 | 8
5 | K | Pol__0005 | Jistič char B, 3-pólový, Icn=10kA, In=13A | ks | 1 |  | 0 |  |  |  | snížená |  | 0 | 0 | 0 | 0 | 0 | 4 | K | 1 | ROZPOCET | 0 | 0 | 0 | 0 | 0 | 2 | 0 | 4 | 10
6 | K | Pol__0006 | Jistič char C, 3-pólový, Icn=10kA, In=16A | ks | 2 |  | 0 |  |  |  | snížená |  | 0 | 0 | 0 | 0 | 0 | 4 | K | 1 | ROZPOCET | 0 | 0 | 0 | 0 | 0 | 2 | 0 | 4 | 12
7 | K | Pol__0007 | Jistič char B, 3-pólový, Icn=10kA, In=16A | ks | 4 |  | 0 |  |  |  | snížená |  | 0 | 0 | 0 | 0 | 0 | 4 | K | 1 | ROZPOCET | 0 | 0 | 0 | 0 | 0 | 2 | 0 | 4 | 14
8 | K | Pol__0008 | Chránič s nadpr.ochr,1+N,char.B, Idn=0.03A, In=16A | ks | 1 |  | 0 |  |  |  | snížená |  | 0 | 0 | 0 | 0 | 0 | 4 | K | 1 | ROZPOCET | 0 | 0 | 0 | 0 | 0 | 2 | 0 | 4 | 16
9 | K | Pol__0009 | Instalační stykač, 230V~, 20A, 4zap. kont. | ks | 4 |  | 0 |  |  |  | snížená |  | 0 | 0 | 0 | 0 | 0 | 4 | K | 1 | ROZPOCET | 0 | 0 | 0 | 0 | 0 | 2 | 0 | 4 | 18
10 | K | Pol__0010 | Trojpólový vypínač 100A, 500V | ks | 1 |  | 0 |  |  |  | snížená |  | 0 | 0 | 0 | 0 | 0 | 4 | K | 1 | ROZPOCET | 0 | 0 | 0 | 0 | 0 | 2 | 0 | 4 | 20
11 | K | Pol__0011 | Relé prům.min., DIN, 4P/10A, 230V AC včetně patice | ks | 3 |  | 0 |  |  |  | snížená |  | 0 | 0 | 0 | 0 | 0 | 4 | K | 1 | ROZPOCET | 0 | 0 | 0 | 0 | 0 | 2 | 0 | 4 | 22
12 | K | Pol__0012 | Zpož.jednotka., DIN, 2P/10A, 230V AC | ks | 1 |  | 0 |  |  |  | snížená |  | 0 | 0 | 0 | 0 | 0 | 4 | K | 1 | ROZPOCET | 0 | 0 | 0 | 0 | 0 | 2 | 0 | 4 | 24
13 | K | Pol__0013 | Podružný materiál rozvaděče/DIN lišty,vývodky,vodiče,hřebeny atd./ | ks | 1 |  | 0 |  |  |  | snížená |  | 0 | 0 | 0 | 0 | 0 | 4 | K | 1 | ROZPOCET | 0 | 0 | 0 | 0 | 0 | 2 | 0 | 4 | 26
14 | K | Pol__0014 | Výroba rozvaděče | ks | 1 |  | 0 |  |  |  | snížená |  | 0 | 0 | 0 | 0 | 0 | 4 | K | 1 | ROZPOCET | 0 | 0 | 0 | 0 | 0 | 2 | 0 | 4 | 28
15 | K | Pol__0015 | Kusová zkoučka rozvaděče | ks | 1 |  | 0 |  |  |  | snížená |  | 0 | 0 | 0 | 0 | 0 | 4 | K | 1 | ROZPOCET | 0 | 0 | 0 | 0 | 0 | 2 | 0 | 4 | 30
| D | _2 | Rozvaděč RMR2 |  |  |  | 0 | [5 empty] | 0 |  | 0 |  | 0 | 1 | D | 0 | ROZPOCET | [6 empty] | 0
16 | K | Pol__0016 | Rozvaděčová skříň plechová, vystrojená | ks | 1 |  | 0 |  |  |  | snížená |  | 0 | 0 | 0 | 0 | 0 | 4 | K | 1 | ROZPOCET | 0 | 0 | 0 | 0 | 0 | 2 | 0 | 4 | 32
17 | K | Pol__0017 | Svodič přepětí 250A B/C | ks | 1 |  | 0 |  |  |  | snížená |  | 0 | 0 | 0 | 0 | 0 | 4 | K | 1 | ROZPOCET | 0 | 0 | 0 | 0 | 0 | 2 | 0 | 4 | 34
18 | K | Pol__0018 | Jistič char B, 1-pólový, Icn=10kA, In=4A | ks | 2 |  | 0 |  |  |  | snížená |  | 0 | 0 | 0 | 0 | 0 | 4 | K | 1 | ROZPOCET | 0 | 0 | 0 | 0 | 0 | 2 | 0 | 4 | 36
19 | K | Pol__0019 | Jistič char B, 1-pólový, Icn=10kA, In=6A | ks | 1 |  | 0 |  |  |  | snížená |  | 0 | 0 | 0 | 0 | 0 | 4 | K | 1 | ROZPOCET | 0 | 0 | 0 | 0 | 0 | 2 | 0 | 4 | 38
20 | K | Pol__0020 | Jistič char B, 1-pólový, Icn=10kA, In=16A | ks | 1 |  | 0 |  |  |  | snížená |  | 0 | 0 | 0 | 0 | 0 | 4 | K | 1 | ROZPOCET | 0 | 0 | 0 | 0 | 0 | 2 | 0 | 4 | 40
21 | K | Pol__0021 | Jistič char B, 3-pólový, Icn=10kA, In=13A | ks | 1 |  | 0 |  |  |  | snížená |  | 0 | 0 | 0 | 0 | 0 | 4 | K | 1 | ROZPOCET | 0 | 0 | 0 | 0 | 0 | 2 | 0 | 4 | 42
22 | K | Pol__0022 | Jistič char C, 3-pólový, Icn=10kA, In=16A | ks | 3 |  | 0 |  |  |  | snížená |  | 0 | 0 | 0 | 0 | 0 | 4 | K | 1 | ROZPOCET | 0 | 0 | 0 | 0 | 0 | 2 | 0 | 4 | 44
23 | K | Pol__0023 | Jistič char B, 3-pólový, Icn=10kA, In=16A | ks | 7 |  | 0 |  |  |  | snížená |  | 0 | 0 | 0 | 0 | 0 | 4 | K | 1 | ROZPOCET | 0 | 0 | 0 | 0 | 0 | 2 | 0 | 4 | 46
24 | K | Pol__0024 | Chránič s nadpr.ochr,1+N,char.B, Idn=0.03A, In=16A | ks | 1 |  | 0 |  |  |  | snížená |  | 0 | 0 | 0 | 0 | 0 | 4 | K | 1 | ROZPOCET | 0 | 0 | 0 | 0 | 0 | 2 | 0 | 4 | 48
25 | K | Pol__0025 | Instalační stykač, 230V~, 20A, 4zap. kont. | ks | 7 |  | 0 |  |  |  | snížená |  | 0 | 0 | 0 | 0 | 0 | 4 | K | 1 | ROZPOCET | 0 | 0 | 0 | 0 | 0 | 2 | 0 | 4 | 50
26 | K | Pol__0026 | Trojpólový vypínač 160A, 500V | ks | 1 |  | 0 |  |  |  | snížená |  | 0 | 0 | 0 | 0 | 0 | 4 | K | 1 | ROZPOCET | 0 | 0 | 0 | 0 | 0 | 2 | 0 | 4 | 52
27 | K | Pol__0027 | Relé prům.min., DIN, 4P/10A, 230V AC včetně patice | ks | 5 |  | 0 |  |  |  | snížená |  | 0 | 0 | 0 | 0 | 0 | 4 | K | 1 | ROZPOCET | 0 | 0 | 0 | 0 | 0 | 2 | 0 | 4 | 54
28 | K | Pol__0028 | Zpož.jednotka., DIN, 2P/10A, 230V AC | ks | 1 |  | 0 |  |  |  | snížená |  | 0 | 0 | 0 | 0 | 0 | 4 | K | 1 | ROZPOCET | 0 | 0 | 0 | 0 | 0 | 2 | 0 | 4 | 56
29 | K | Pol__0029 | Spínací hodinky, digitální, záloha,, DIN, 1P/10A, 230V AC | ks | 1 |  | 0 |  |  |  | snížená |  | 0 | 0 | 0 | 0 | 0 | 4 | K | 1 | ROZPOCET | 0 | 0 | 0 | 0 | 0 | 2 | 0 | 4 | 58
30 | K | Pol__0030 | Podružný materiál rozvaděče/DIN lišty,vývodky,vodiče,hřebeny atd./ | ks | 1 |  | 0 |  |  |  | snížená |  | 0 | 0 | 0 | 0 | 0 | 4 | K | 1 | ROZPOCET | 0 | 0 | 0 | 0 | 0 | 2 | 0 | 4 | 60
31 | K | Pol__0031 | Výroba rozvaděče | ks | 1 |  | 0 |  |  |  | snížená |  | 0 | 0 | 0 | 0 | 0 | 4 | K | 1 | ROZPOCET | 0 | 0 | 0 | 0 | 0 | 2 | 0 | 4 | 62
32 | K | Pol__0032 | Kusová zkoučka rozvaděče | ks | 1 |  | 0 |  |  |  | snížená |  | 0 | 0 | 0 | 0 | 0 | 4 | K | 1 | ROZPOCET | 0 | 0 | 0 | 0 | 0 | 2 | 0 | 4 | 64
| D | _3 | Rozvaděč RMR3 |  |  |  | 0 | [5 empty] | 0 |  | 0 |  | 0 | 1 | D | 0 | ROZPOCET | [6 empty] | 0
33 | K | Pol__0033 | Rozvaděčová skříň plechová, vystrojená | ks | 1 |  | 0 |  |  |  | snížená |  | 0 | 0 | 0 | 0 | 0 | 4 | K | 1 | ROZPOCET | 0 | 0 | 0 | 0 | 0 | 2 | 0 | 4 | 66
34 | K | Pol__0034 | Svodič přepětí 125A B/C | ks | 1 |  | 0 |  |  |  | snížená |  | 0 | 0 | 0 | 0 | 0 | 4 | K | 1 | ROZPOCET | 0 | 0 | 0 | 0 | 0 | 2 | 0 | 4 | 68
35 | K | Pol__0035 | Jistič char B, 1-pólový, Icn=10kA, In=4A | ks | 1 |  | 0 |  |  |  | snížená |  | 0 | 0 | 0 | 0 | 0 | 4 | K | 1 | ROZPOCET | 0 | 0 | 0 | 0 | 0 | 2 | 0 | 4 | 70
36 | K | Pol__0036 | Jistič char B, 1-pólový, Icn=10kA, In=16A | ks | 1 |  | 0 |  |  |  | snížená |  | 0 | 0 | 0 | 0 | 0 | 4 | K | 1 | ROZPOCET | 0 | 0 | 0 | 0 | 0 | 2 | 0 | 4 | 72
37 | K | Pol__0037 | Jistič char B, 3-pólový, Icn=10kA, In=13A | ks | 1 |  | 0 |  |  |  | snížená |  | 0 | 0 | 0 | 0 | 0 | 4 | K | 1 | ROZPOCET | 0 | 0 | 0 | 0 | 0 | 2 | 0 | 4 | 74
38 | K | Pol__0038 | Jistič char C, 3-pólový, Icn=10kA, In=16A | ks | 2 |  | 0 |  |  |  | snížená |  | 0 | 0 | 0 | 0 | 0 | 4 | K | 1 | ROZPOCET | 0 | 0 | 0 | 0 | 0 | 2 | 0 | 4 | 76
39 | K | Pol__0039 | Jistič char B, 3-pólový, Icn=10kA, In=16A | ks | 4 |  | 0 |  |  |  | snížená |  | 0 | 0 | 0 | 0 | 0 | 4 | K | 1 | ROZPOCET | 0 | 0 | 0 | 0 | 0 | 2 | 0 | 4 | 78
40 | K | Pol__0040 | Chránič s nadpr.ochr,1+N,char.B, Idn=0.03A, In=16A | ks | 1 |  | 0 |  |  |  | snížená |  | 0 | 0 | 0 | 0 | 0 | 4 | K | 1 | ROZPOCET | 0 | 0 | 0 | 0 | 0 | 2 | 0 | 4 | 80
41 | K | Pol__0041 | Instalační stykač, 230V~, 20A, 4zap. kont. | ks | 4 |  | 0 |  |  |  | snížená |  | 0 | 0 | 0 | 0 | 0 | 4 | K | 1 | ROZPOCET | 0 | 0 | 0 | 0 | 0 | 2 | 0 | 4 | 82
42 | K | Pol__0042 | Trojpólový vypínač 100A, 500V | ks | 1 |  | 0 |  |  |  | snížená |  | 0 | 0 | 0 | 0 | 0 | 4 | K | 1 | ROZPOCET | 0 | 0 | 0 | 0 | 0 | 2 | 0 | 4 | 84
43 | K | Pol__0043 | Relé prům.min., DIN, 4P/10A, 230V AC včetně patice | ks | 3 |  | 0 |  |  |  | snížená |  | 0 | 0 | 0 | 0 | 0 | 4 | K | 1 | ROZPOCET | 0 | 0 | 0 | 0 | 0 | 2 | 0 | 4 | 86
44 | K | Pol__0044 | Zpož.jednotka., DIN, 2P/10A, 230V AC | ks | 1 |  | 0 |  |  |  | snížená |  | 0 | 0 | 0 | 0 | 0 | 4 | K | 1 | ROZPOCET | 0 | 0 | 0 | 0 | 0 | 2 | 0 | 4 | 88
45 | K | Pol__0045 | Podružný materiál rozvaděče/DIN lišty,vývodky,vodiče,hřebeny atd./ | ks | 1 |  | 0 |  |  |  | snížená |  | 0 | 0 | 0 | 0 | 0 | 4 | K | 1 | ROZPOCET | 0 | 0 | 0 | 0 | 0 | 2 | 0 | 4 | 90
46 | K | Pol__0046 | Výroba rozvaděče | ks | 1 |  | 0 |  |  |  | snížená |  | 0 | 0 | 0 | 0 | 0 | 4 | K | 1 | ROZPOCET | 0 | 0 | 0 | 0 | 0 | 2 | 0 | 4 | 92
47 | K | Pol__0047 | Kusová zkoučka rozvaděče | ks | 1 |  | 0 |  |  |  | snížená |  | 0 | 0 | 0 | 0 | 0 | 4 | K | 1 | ROZPOCET | 0 | 0 | 0 | 0 | 0 | 2 | 0 | 4 | 94
| D | _4 |  |  |  |  | 0 | [5 empty] | 0 |  | 0 |  | 0 | 1 | D | 0 | ROZPOCET | [6 empty] | 0
48 |  |  | položka neobsazena |  |  |  | 0 |  |  |  | snížená |  | 0 | 0 | 0 | 0 | 0 | 4 | K | 1 | ROZPOCET | 0 | 0 | 0 | 0 | 0 | 2 | 0 | 4 | 96
49 |  |  | položka neobsazena |  |  |  | 0 |  |  |  | snížená |  | 0 | 0 | 0 | 0 | 0 | 4 | K | 1 | ROZPOCET | 0 | 0 | 0 | 0 | 0 | 2 | 0 | 4 | 98
50 |  |  | položka neobsazena |  |  |  | 0 |  |  |  | snížená |  | 0 | 0 | 0 | 0 | 0 | 4 | K | 1 | ROZPOCET | 0 | 0 | 0 | 0 | 0 | 2 | 0 | 4 | 100
| D | _5 | Montážní materiál a práce |  |  |  | 0 | [5 empty] | 0 |  | 0 |  | 0 | 1 | D | 0 | ROZPOCET | [6 empty] | 0
51 | K | Pol__0051 | CYKY-J 3x1,5 , ve žlabu | m | 398 |  | 0 |  |  |  | snížená |  | 0 | 0 | 0 | 0 | 0 | 4 | K | 1 | ROZPOCET | 0 | 0 | 0 | 0 | 0 | 2 | 0 | 4 | 102
| P |  | Poznámka k položce: KABEL SILOVÝ,IZOLACE PVC | [15 empty] | P | 1
52 | K | Pol__0052 | CYKY-J 3x2,5 , ve žlabu | m | 35 |  | 0 |  |  |  | snížená |  | 0 | 0 | 0 | 0 | 0 | 4 | K | 1 | ROZPOCET | 0 | 0 | 0 | 0 | 0 | 2 | 0 | 4 | 104
| P |  | Poznámka k položce: KABEL SILOVÝ,IZOLACE PVC | [15 empty] | P | 1
53 | K | Pol__0053 | CYKY-J 5x1,5 , ve žlabu | m | 30 |  | 0 |  |  |  | snížená |  | 0 | 0 | 0 | 0 | 0 | 4 | K | 1 | ROZPOCET | 0 | 0 | 0 | 0 | 0 | 2 | 0 | 4 | 106
| P |  | Poznámka k položce: KABEL SILOVÝ,IZOLACE PVC | [15 empty] | P | 1
54 | K | Pol__0054 | CYKY-J 5x2,5 , ve žlabu | m | 283 |  | 0 |  |  |  | snížená |  | 0 | 0 | 0 | 0 | 0 | 4 | K | 1 | ROZPOCET | 0 | 0 | 0 | 0 | 0 | 2 | 0 | 4 | 108
| P |  | Poznámka k položce: KABEL SILOVÝ,IZOLACE PVC | [15 empty] | P | 1
55 | K | Pol__0055 | H05RR-F-G 3x1 , ve žlabu | m | 58 |  | 0 |  |  |  | snížená |  | 0 | 0 | 0 | 0 | 0 | 4 | K | 1 | ROZPOCET | 0 | 0 | 0 | 0 | 0 | 2 | 0 | 4 | 110
| P |  | Poznámka k položce: ŠŇŮRA LEHKÁ,IZOLACE KAUČUK (CGLG) | [15 empty] | P | 1
56 | K | Pol__0056 | JYTY-O 2x1 mm , ve žlabu | m | 105 |  | 0 |  |  |  | snížená |  | 0 | 0 | 0 | 0 | 0 | 4 | K | 1 | ROZPOCET | 0 | 0 | 0 | 0 | 0 | 2 | 0 | 4 | 112
| P |  | Poznámka k položce: KABEL STÍNĚNÝ | [15 empty] | P | 1
57 | K | Pol__0057 | JYTY-O 4x1 mm , ve žlabu | m | 258 |  | 0 |  |  |  | snížená |  | 0 | 0 | 0 | 0 | 0 | 4 | K | 1 | ROZPOCET | 0 | 0 | 0 | 0 | 0 | 2 | 0 | 4 | 114
| P |  | Poznámka k položce: KABEL STÍNĚNÝ | [15 empty] | P | 1
58 | K | Pol__0058 | Žlab drátěný ocelový 100/50 "ŽZ" | m | 44 |  | 0 |  |  |  | snížená |  | 0 | 0 | 0 | 0 | 0 | 4 | K | 1 | ROZPOCET | 0 | 0 | 0 | 0 | 0 | 2 | 0 | 4 | 116
| P |  | Poznámka k položce: KABELOVÝ ŽLAB - ŽÁROVÝ ZINEK | [15 empty] | P | 1
59 | K | Pol__0059 | Spojka "ŽZ" - pro spojení "žlab-žlab" | ks | 44 |  | 0 |  |  |  | snížená |  | 0 | 0 | 0 | 0 | 0 | 4 | K | 1 | ROZPOCET | 0 | 0 | 0 | 0 | 0 | 2 | 0 | 4 | 118
| P |  | Poznámka k položce: PŘÍSLUŠENSTVÍ ŽLABŮ - ŽÁROVÝ ZINEK SPOJKY | [15 empty] | P | 1
60 | K | Pol__0060 | Výložník Žlab "ŽZ" 100 | ks | 88 |  | 0 |  |  |  | snížená |  | 0 | 0 | 0 | 0 | 0 | 4 | K | 1 | ROZPOCET | 0 | 0 | 0 | 0 | 0 | 2 | 0 | 4 | 120
| P |  | Poznámka k položce: DRŽÁKY | [15 empty] | P | 1
61 | K | Pol__0061 | Zásuvka 2p+PE, šedá | ks | 6 |  | 0 |  |  |  | snížená |  | 0 | 0 | 0 | 0 | 0 | 4 | K | 1 | ROZPOCET | 0 | 0 | 0 | 0 | 0 | 2 | 0 | 4 | 122
| P |  | Poznámka k položce: ZÁSUVKA NASTĚNNÁ IP44 | [15 empty] | P | 1
62 | K | Pol__0062 | Krabice instalační, prázdná, 75 x 75 mm | ks | 15 |  | 0 |  |  |  | snížená |  | 0 | 0 | 0 | 0 | 0 | 4 | K | 1 | ROZPOCET | 0 | 0 | 0 | 0 | 0 | 2 | 0 | 4 | 124
| P |  | Poznámka k položce: KRABICOVÁ ROZVODKA, IP 54, PRÁZDNÁ | [15 empty] | P | 1
63 | K | Pol__0063 | d 16 mm, pevně | m | 50 |  | 0 |  |  |  | snížená |  | 0 | 0 | 0 | 0 | 0 | 4 | K | 1 | ROZPOCET | 0 | 0 | 0 | 0 | 0 | 2 | 0 | 4 | 126
| P |  | Poznámka k položce: TRUBKA TUHÁ NÍZKÁ MECHANICKÁ ODOLNOST | [15 empty] | P | 1
64 | K | Pol__0064 | d 25 mm, UV, pevně | m | 165 |  | 0 |  |  |  | snížená |  | 0 | 0 | 0 | 0 | 0 | 4 | K | 1 | ROZPOCET | 0 | 0 | 0 | 0 | 0 | 2 | 0 | 4 | 128
| P |  | Poznámka k položce: TRUBKA TUHÁ VYSOKÁ MECHANICKÁ ODOLNOST ČERNÁ, | [15 empty] | P | 1
| D | _6 | Elektromontáže |  |  |  | 0 | [5 empty] | 0 |  | 0 |  | 0 | 1 | D | 0 | ROZPOCET | [6 empty] | 0
65 | K | Pol__0065 | do 2,5 mm2 | ks | 510 |  | 0 |  |  |  | snížená |  | 0 | 0 | 0 | 0 | 0 | 4 | K | 1 | ROZPOCET | 0 | 0 | 0 | 0 | 0 | 2 | 0 | 4 | 130
| P |  | Poznámka k položce: UKONČENÍ VODIČŮ V ROZVADĚČÍCH A PŘÍSTROJÍCH | [15 empty] | P | 1
66 | K | Pol__0066 | do 35 mm2 | ks | 10 |  | 0 |  |  |  | snížená |  | 0 | 0 | 0 | 0 | 0 | 4 | K | 1 | ROZPOCET | 0 | 0 | 0 | 0 | 0 | 2 | 0 | 4 | 132
| P |  | Poznámka k položce: UKONČENÍ VODIČŮ V ROZVADĚČÍCH A PŘÍSTROJÍCH | [15 empty] | P | 1
67 | K | Pol__0067 | do 70 mm2 | ks | 5 |  | 0 |  |  |  | snížená |  | 0 | 0 | 0 | 0 | 0 | 4 | K | 1 | ROZPOCET | 0 | 0 | 0 | 0 | 0 | 2 | 0 | 4 | 134
| P |  | Poznámka k položce: UKONČENÍ VODIČŮ V ROZVADĚČÍCH A PŘÍSTROJÍCH | [15 empty] | P | 1
68 | K | Pol__0068 | Ekvitermní regulace /pouze montáž, dodávka STE/ | ks | 3 |  | 0 |  |  |  | snížená |  | 0 | 0 | 0 | 0 | 0 | 4 | K | 1 | ROZPOCET | 0 | 0 | 0 | 0 | 0 | 2 | 0 | 4 | 136
69 | K | Pol__0069 | Směšovací modul,/pouze montáž, dodávka STE/ | ks | 1 |  | 0 |  |  |  | snížená |  | 0 | 0 | 0 | 0 | 0 | 4 | K | 1 | ROZPOCET | 0 | 0 | 0 | 0 | 0 | 2 | 0 | 4 | 138
70 | K | Pol__0070 | Pt1000 /pouze montáž, dodávka STE/ | ks | 3 |  | 0 |  |  |  | snížená |  | 0 | 0 | 0 | 0 | 0 | 4 | K | 1 | ROZPOCET | 0 | 0 | 0 | 0 | 0 | 2 | 0 | 4 | 140
| P |  | Poznámka k položce: Venkovní čidlo teploty | [15 empty] | P | 1
71 | K | Pol__0071 | Pt1000 /pouze montáž, dodávka STE/ | ks | 12 |  | 0 |  |  |  | snížená |  | 0 | 0 | 0 | 0 | 0 | 4 | K | 1 | ROZPOCET | 0 | 0 | 0 | 0 | 0 | 2 | 0 | 4 | 142
| P |  | Poznámka k položce: Příložné čidlo teploty | [15 empty] | P | 1
| D | 799 | Ostatní |  |  |  | 0 | [5 empty] | 0 |  | 0 |  | 0 | 1 | D | 0 | ROZPOCET | [6 empty] | 0
72 | K | Pol__0072 | Revize elektro výchozí | ks | 3 |  | 0 |  |  |  | snížená |  | 0 | 0 | 0 | 0 | 0 | 4 | K | 1 | ROZPOCET | 0 | 0 | 0 | 0 | 0 | 2 | 0 | 4 | 144
| P |  | Poznámka k položce: Zkoušky a prohlídky elektrických rozvodů a zařízení celková prohlídka a vyhotovení revizní zprávy pro objem montážních prací | [15 empty] | P | 1
73 | K | Pol__0073 | Dodávka dokumentace skutečného provedení | ks | 1 |  | 0 |  |  |  | snížená |  | 0 | 0 | 0 | 0 | 0 | 4 | K | 1 | ROZPOCET | 0 | 0 | 0 | 0 | 0 | 2 | 0 | 4 | 146
74 | K | Pol__0074 | Zařízení pracoviště | ks | 1 |  | 0 |  |  |  | snížená |  | 0 | 0 | 0 | 0 | 0 | 4 | K | 1 | ROZPOCET | 0 | 0 | 0 | 0 | 0 | 2 | 0 | 4 | 148
75 | K | Pol__0075 | Zabezpečení pracoviště | ks | 1 |  | 0 |  |  |  | snížená |  | 0 | 0 | 0 | 0 | 0 | 4 | K | 1 | ROZPOCET | 0 | 0 | 0 | 0 | 0 | 2 | 0 | 4 | 150
76 | K | Pol__0076 | Doprava na staveníště | ks | 1 |  | 0 |  |  |  | snížená |  | 0 | 0 | 0 | 0 | 0 | 4 | K | 1 | ROZPOCET | 0 | 0 | 0 | 0 | 0 | 2 | 0 | 4 | 152
77 | K | Pol__0077 | Spolupráce s ostatními profesemi | ks | 1 |  | 0 |  |  |  | snížená |  | 0 | 0 | 0 | 0 | 0 | 4 | K | 1 | ROZPOCET | 0 | 0 | 0 | 0 | 0 | 2 | 0 | 4 | 154

## 01-9 - HROMOSVOD
[9 empty] | >> skryté sloupce << | [9 empty] | {19f5e8de-72e8-407e-ad02-9a74e49c4514}
1
| KRYCÍ LIST SOUPISU PRACÍ | [8 empty] | v --- níže se nacházejí doplnkové a pomocné údaje k sestavám --- v | [8 empty] | False
Stavba:
Domov Domino Zavidov
Objekt:
01-9 - HROMOSVOD
| KSO: |  |  |  |  | CC-CZ:
| Místo: |  |  |  |  | Datum: | 4. 1. 2022
| Zadavatel: |  |  |  |  | IČ:
DIČ:
| Uchazeč: |  |  |  |  | IČ: | Vyplň údaj
|  | Vyplň údaj |  |  |  | DIČ: | Vyplň údaj
| Projektant: |  |  |  |  | IČ:
DIČ:
| Zpracovatel: |  |  |  |  | IČ:
DIČ:
Poznámka:
| Cena bez DPH | [5 empty] | 0
|  |  | Základ daně |  |  | Sazba daně | Výše daně
| DPH | základní | 0 |  |  | 21% | 0
|  | snížená | 0 |  |  | 15% | 0
|  | zákl. přenesená | 0 |  |  | 21% | 0
|  | sníž. přenesená | 0 |  |  | 15% | 0
|  | nulová | 0 |  |  | 0% | 0
| Cena s DPH |  |  | v | CZK |  | 0
REKAPITULACE ČLENĚNÍ SOUPISU PRACÍ
Stavba:
Domov Domino Zavidov
Objekt:
01-9 - HROMOSVOD
Místo: | [5 empty] | Datum: | 4. 1. 2022
Zadavatel: | [5 empty] | Projektant:
Uchazeč: |  |  | Vyplň údaj |  |  | Zpracovatel:
Kód dílu - Popis | [6 empty] | Cena celkem [CZK]
Náklady stavby celkem | [6 empty] | 0 | [12 empty] | -1
| _1 - Materiál elektromontážní | [5 empty] | 0
| _2 - Materiál zemní | [5 empty] | 0
| _3 - Elektromontáže | [5 empty] | 0
| _4 - Zemní práce | [5 empty] | 0
| _5 - Ostatní náklady | [5 empty] | 0
SOUPIS PRACÍ
Stavba:
Domov Domino Zavidov
Objekt:
01-9 - HROMOSVOD
Místo: | [5 empty] | Datum: | 4. 1. 2022
Zadavatel: | [5 empty] | Projektant:
Uchazeč: |  |  | Vyplň údaj |  |  | Zpracovatel:
PČ | Typ | Kód | Popis | MJ | Množství | J.cena [CZK] | Cena celkem [CZK] | Cenová soustava |  |  | DPH | J. Nh [h] | Nh celkem [h] | J. hmotnost [t] | Hmotnost celkem [t] | J. suť [t] | Suť Celkem [t]
Náklady soupisu celkem | [6 empty] | 0 | [5 empty] | 0 |  | 0 |  | 0 |  | D | -1 | [7 empty] | 0
| D | _1 | Materiál elektromontážní |  |  |  | 0 | [5 empty] | 0 |  | 0 |  | 0 | 1 | D | 0 | ROZPOCET | [6 empty] | 0
1 | K | 295001 | vedení FeZn 30/4 (0,96kg/m) | m | 390 |  | 0 |  |  |  | snížená |  | 0 | 0 | 0 | 0 | 0 | 4 | K | 1 | ROZPOCET | 0 | 0 | 0 | 0 | 0 | 2 | 0 | 4 | 2
2 | K | 295011 | vedení FeZn pr.10mm(0,63kg/m) | m | 180 |  | 0 |  |  |  | snížená |  | 0 | 0 | 0 | 0 | 0 | 4 | K | 1 | ROZPOCET | 0 | 0 | 0 | 0 | 0 | 2 | 0 | 4 | 4
3 | K | 295012 | vedení FeZn pr.8mm(0,40kg/m) | m | 900 |  | 0 |  |  |  | snížená |  | 0 | 0 | 0 | 0 | 0 | 4 | K | 1 | ROZPOCET | 0 | 0 | 0 | 0 | 0 | 2 | 0 | 4 | 6
4 | K | 295071 | svorka pásku zemnící SR2b 4šrouby FeZn | ks | 100 |  | 0 |  |  |  | snížená |  | 0 | 0 | 0 | 0 | 0 | 4 | K | 1 | ROZPOCET | 0 | 0 | 0 | 0 | 0 | 2 | 0 | 4 | 8
5 | K | 295073 | svorka pásku drátu zemnící SR3a 2šrouby FeZn | ks | 60 |  | 0 |  |  |  | snížená |  | 0 | 0 | 0 | 0 | 0 | 4 | K | 1 | ROZPOCET | 0 | 0 | 0 | 0 | 0 | 2 | 0 | 4 | 10
6 | K | 295413 | svorka připojovací SP 1šroub FeZn | ks | 100 |  | 0 |  |  |  | snížená |  | 0 | 0 | 0 | 0 | 0 | 4 | K | 1 | ROZPOCET | 0 | 0 | 0 | 0 | 0 | 2 | 0 | 4 | 12
7 | K | 295422 | svorka křížová SK 4šrouby FeZn | ks | 30 |  | 0 |  |  |  | snížená |  | 0 | 0 | 0 | 0 | 0 | 4 | K | 1 | ROZPOCET | 0 | 0 | 0 | 0 | 0 | 2 | 0 | 4 | 14
8 | K | 295404 | svorka spojovací SS 2šrouby FeZn | ks | 100 |  | 0 |  |  |  | snížená |  | 0 | 0 | 0 | 0 | 0 | 4 | K | 1 | ROZPOCET | 0 | 0 | 0 | 0 | 0 | 2 | 0 | 4 | 16
9 | K | 295414 | svorka na okapní žlaby SOa 4šrouby FeZn | ks | 30 |  | 0 |  |  |  | snížená |  | 0 | 0 | 0 | 0 | 0 | 4 | K | 1 | ROZPOCET | 0 | 0 | 0 | 0 | 0 | 2 | 0 | 4 | 18
10 | K | 295432 | svorka zkušební SZb 2třmeny FeZn litá | ks | 30 |  | 0 |  |  |  | snížená |  | 0 | 0 | 0 | 0 | 0 | 4 | K | 1 | ROZPOCET | 0 | 0 | 0 | 0 | 0 | 2 | 0 | 4 | 20
11 | K | 295322 | podpěra vedení do zdiva hmoždi PV1 200mm FeZn | ks | 280 |  | 0 |  |  |  | snížená |  | 0 | 0 | 0 | 0 | 0 | 4 | K | 1 | ROZPOCET | 0 | 0 | 0 | 0 | 0 | 2 | 0 | 4 | 22
12 | K | 295338 | podpěra vedení na plochou střechu PV21 FeZn | ks | 680 |  | 0 |  |  |  | snížená |  | 0 | 0 | 0 | 0 | 0 | 4 | K | 1 | ROZPOCET | 0 | 0 | 0 | 0 | 0 | 2 | 0 | 4 | 24
| P |  | Poznámka k položce: vč. podlepení a veškerého příslušenství | [15 empty] | P | 1
13 | K | 295452 | ochranný úhelník svodu OU délka 2,0m | ks | 28 |  | 0 |  |  |  | snížená |  | 0 | 0 | 0 | 0 | 0 | 4 | K | 1 | ROZPOCET | 0 | 0 | 0 | 0 | 0 | 2 | 0 | 4 | 26
14 | K | 295461 | držák úhelníku DOUa 150mm FeZn středový do zdiva | ks | 28 |  | 0 |  |  |  | snížená |  | 0 | 0 | 0 | 0 | 0 | 4 | K | 1 | ROZPOCET | 0 | 0 | 0 | 0 | 0 | 2 | 0 | 4 | 28
15 | K | 295882 | označovací štítek zemního svodu | ks | 28 |  | 0 |  |  |  | snížená |  | 0 | 0 | 0 | 0 | 0 | 4 | K | 1 | ROZPOCET | 0 | 0 | 0 | 0 | 0 | 2 | 0 | 4 | 30
16 | K | 295620 | jímací tyč JR1,0/1m/svorky/držáky/podstavec | ks | 36 |  | 0 |  |  |  | snížená |  | 0 | 0 | 0 | 0 | 0 | 4 | K | 1 | ROZPOCET | 0 | 0 | 0 | 0 | 0 | 2 | 0 | 4 | 32
| P |  | Poznámka k položce: vč. veškerého příslušenství a vypodložení podstavce | [15 empty] | P | 1
17 | K | 295619 | jímací tyč hladká typ 101/V/3m/svorky/držáky/podstavec | ks | 6 |  | 0 |  |  |  | snížená |  | 0 | 0 | 0 | 0 | 0 | 4 | K | 1 | ROZPOCET | 0 | 0 | 0 | 0 | 0 | 2 | 0 | 4 | 34
| P |  | Poznámka k položce: vč. veškerého příslušenství a vypodložení podstavce | [15 empty] | P | 1
18 | K | 171109 | vodič CY 25 /H07V-U/ | m | 30 |  | 0 |  |  |  | snížená |  | 0 | 0 | 0 | 0 | 0 | 4 | K | 1 | ROZPOCET | 0 | 0 | 0 | 0 | 0 | 2 | 0 | 4 | 36
19 | K | 311326 | krabice odbočná KT250 vč. VKT250E+EPS3 | ks | 2 |  | 0 |  |  |  | snížená |  | 0 | 0 | 0 | 0 | 0 | 4 | K | 1 | ROZPOCET | 0 | 0 | 0 | 0 | 0 | 2 | 0 | 4 | 38
20 | K | 199415 | svorkovnice typ EPS3 ekvipotenciální | ks | 2 |  | 0 |  |  |  | snížená |  | 0 | 0 | 0 | 0 | 0 | 4 | K | 1 | ROZPOCET | 0 | 0 | 0 | 0 | 0 | 2 | 0 | 4 | 40
21 | K | 311 | vruty, šrouby, hmoždinky .... | ks | 800 |  | 0 |  |  |  | snížená |  | 0 | 0 | 0 | 0 | 0 | 4 | K | 1 | ROZPOCET | 0 | 0 | 0 | 0 | 0 | 2 | 0 | 4 | 42
22 | K | 312 | montážní pěna | ks | 1 |  | 0 |  |  |  | snížená |  | 0 | 0 | 0 | 0 | 0 | 4 | K | 1 | ROZPOCET | 0 | 0 | 0 | 0 | 0 | 2 | 0 | 4 | 44
23 | K | 313 | silikonový tmel | ks | 1 |  | 0 |  |  |  | snížená |  | 0 | 0 | 0 | 0 | 0 | 4 | K | 1 | ROZPOCET | 0 | 0 | 0 | 0 | 0 | 2 | 0 | 4 | 46
24 | K | 231 | Prořez | % |  |  | 0 |  |  |  | snížená |  | 0 | 0 | 0 | 0 | 0 | 4 | K | 1 | ROZPOCET | 0 | 0 | 0 | 0 | 0 | 2 | 0 | 4 | 48
25 | K | 232 | Materiál podružný | % |  |  | 0 |  |  |  | snížená |  | 0 | 0 | 0 | 0 | 0 | 4 | K | 1 | ROZPOCET | 0 | 0 | 0 | 0 | 0 | 2 | 0 | 4 | 50
| D | _2 | Materiál zemní |  |  |  | 0 | [5 empty] | 0 |  | 0 |  | 0 | 1 | D | 0 | ROZPOCET | [6 empty] | 0
26 | K | 46221 | asfalt 80 | kg | 20 |  | 0 |  |  |  | snížená |  | 0 | 0 | 0 | 0 | 0 | 4 | K | 1 | ROZPOCET | 0 | 0 | 0 | 0 | 0 | 2 | 0 | 4 | 52
27 | K | 46114 | písek kopaný 0-2mm | m3 | 31.2 |  | 0 |  |  |  | snížená |  | 0 | 0 | 0 | 0 | 0 | 4 | K | 1 | ROZPOCET | 0 | 0 | 0 | 0 | 0 | 2 | 0 | 4 | 54
28 | K | 46383 | výstražná fólie šířka 0,34m | m | 390 |  | 0 |  |  |  | snížená |  | 0 | 0 | 0 | 0 | 0 | 4 | K | 1 | ROZPOCET | 0 | 0 | 0 | 0 | 0 | 2 | 0 | 4 | 56
| D | _3 | Elektromontáže |  |  |  | 0 | [5 empty] | 0 |  | 0 |  | 0 | 1 | D | 0 | ROZPOCET | [6 empty] | 0
29 | K | 210220022 | uzemňov.vedení v zemi úplná mtž FeZn pr.8-10mm | m | 60 |  | 0 |  |  |  | snížená |  | 0 | 0 | 0 | 0 | 0 | 4 | K | 1 | ROZPOCET | 0 | 0 | 0 | 0 | 0 | 2 | 0 | 4 | 58
30 | K | 210220021 | uzemňov.vedení v zemi úplná mtž FeZn do 120mm2 | m | 390 |  | 0 |  |  |  | snížená |  | 0 | 0 | 0 | 0 | 0 | 4 | K | 1 | ROZPOCET | 0 | 0 | 0 | 0 | 0 | 2 | 0 | 4 | 60
31 | K | 210100101 | montáž vedení FeZn pr. 8mm vč. podpěr drát do pr.8mm | m | 620 |  | 0 |  |  |  | snížená |  | 0 | 0 | 0 | 0 | 0 | 4 | K | 1 | ROZPOCET | 0 | 0 | 0 | 0 | 0 | 2 | 0 | 4 | 62
32 | K | 210220441 | ochrana zemní svorky asfaltovým nátěrem | ks | 160 |  | 0 |  |  |  | snížená |  | 0 | 0 | 0 | 0 | 0 | 4 | K | 1 | ROZPOCET | 0 | 0 | 0 | 0 | 0 | 2 | 0 | 4 | 64
33 | K | 210220101 | svod vč.podpěr drát do pr.10mm | m | 220 |  | 0 |  |  |  | snížená |  | 0 | 0 | 0 | 0 | 0 | 4 | K | 1 | ROZPOCET | 0 | 0 | 0 | 0 | 0 | 2 | 0 | 4 | 66
34 | K | 210220201 | jímací tyč do 3m montáž plochá střecha | ks | 6 |  | 0 |  |  |  | snížená |  | 0 | 0 | 0 | 0 | 0 | 4 | K | 1 | ROZPOCET | 0 | 0 | 0 | 0 | 0 | 2 | 0 | 4 | 68
35 | K | 210220201.1 | jímací tyč do 1m montáž plochá střecha | ks | 36 |  | 0 |  |  |  | snížená |  | 0 | 0 | 0 | 0 | 0 | 4 | K | 1 | ROZPOCET | 0 | 0 | 0 | 0 | 0 | 2 | 0 | 4 | 70
36 | K | 210220301 | svorka hromosvodová do 1 šroubu | ks | 100 |  | 0 |  |  |  | snížená |  | 0 | 0 | 0 | 0 | 0 | 4 | K | 1 | ROZPOCET | 0 | 0 | 0 | 0 | 0 | 2 | 0 | 4 | 72
37 | K | 210220301.1 | svorka hromosvodová do 2 šroubů | ks | 100 |  | 0 |  |  |  | snížená |  | 0 | 0 | 0 | 0 | 0 | 4 | K | 1 | ROZPOCET | 0 | 0 | 0 | 0 | 0 | 2 | 0 | 4 | 74
38 | K | 210220301.1 | svorka hromosvodová do 2 šroubů | ks | 30 |  | 0 |  |  |  | snížená |  | 0 | 0 | 0 | 0 | 0 | 4 | K | 1 | ROZPOCET | 0 | 0 | 0 | 0 | 0 | 2 | 0 | 4 | 76
39 | K | 210220301.2 | svorka zemnící do 2 šroubů | ks | 60 |  | 0 |  |  |  | snížená |  | 0 | 0 | 0 | 0 | 0 | 4 | K | 1 | ROZPOCET | 0 | 0 | 0 | 0 | 0 | 2 | 0 | 4 | 78
40 | K | 210220302 | svorka zemnící do 4 šroubů | ks | 100 |  | 0 |  |  |  | snížená |  | 0 | 0 | 0 | 0 | 0 | 4 | K | 1 | ROZPOCET | 0 | 0 | 0 | 0 | 0 | 2 | 0 | 4 | 80
41 | K | 210220302.1 | svorka hromosvodová do 4 šroubů | ks | 30 |  | 0 |  |  |  | snížená |  | 0 | 0 | 0 | 0 | 0 | 4 | K | 1 | ROZPOCET | 0 | 0 | 0 | 0 | 0 | 2 | 0 | 4 | 82
42 | K | 210220302.1 | svorka hromosvodová do 4 šroubů | ks | 30 |  | 0 |  |  |  | snížená |  | 0 | 0 | 0 | 0 | 0 | 4 | K | 1 | ROZPOCET | 0 | 0 | 0 | 0 | 0 | 2 | 0 | 4 | 84
43 | K | 210220372 | ochranný úhelník nebo trubka/ držáky do zdiva | ks | 28 |  | 0 |  |  |  | snížená |  | 0 | 0 | 0 | 0 | 0 | 4 | K | 1 | ROZPOCET | 0 | 0 | 0 | 0 | 0 | 2 | 0 | 4 | 86
44 | K | 210220401 | označení svodu štítkem | ks | 28 |  | 0 |  |  |  | snížená |  | 0 | 0 | 0 | 0 | 0 | 4 | K | 1 | ROZPOCET | 0 | 0 | 0 | 0 | 0 | 2 | 0 | 4 | 88
45 | K | 210800006 | vodič Cu(-CY) pod omítkou do 1x25 | m | 30 |  | 0 |  |  |  | snížená |  | 0 | 0 | 0 | 0 | 0 | 4 | K | 1 | ROZPOCET | 0 | 0 | 0 | 0 | 0 | 2 | 0 | 4 | 90
46 | K | 210010315 | skříň rozvodná bez svorkovnice a zapojení(-KT250) | ks | 2 |  | 0 |  |  |  | snížená |  | 0 | 0 | 0 | 0 | 0 | 4 | K | 1 | ROZPOCET | 0 | 0 | 0 | 0 | 0 | 2 | 0 | 4 | 92
47 | K | 211 | PPV pro elektromontáže | % |  |  | 0 |  |  |  | snížená |  | 0 | 0 | 0 | 0 | 0 | 4 | K | 1 | ROZPOCET | 0 | 0 | 0 | 0 | 0 | 2 | 0 | 4 | 94
| D | _4 | Zemní práce |  |  |  | 0 | [5 empty] | 0 |  | 0 |  | 0 | 1 | D | 0 | ROZPOCET | [6 empty] | 0
48 | K | 460200163 | výkop kabel.rýhy šířka 35/hloubka 80cm tz.3/ko1.5 | m | 390 |  | 0 |  |  |  | snížená |  | 0 | 0 | 0 | 0 | 0 | 4 | K | 1 | ROZPOCET | 0 | 0 | 0 | 0 | 0 | 2 | 0 | 4 | 96
49 | K | 460560163 | zához kabelové rýhy šířka 35/hloubka 80cm tz.3 | m | 390 |  | 0 |  |  |  | snížená |  | 0 | 0 | 0 | 0 | 0 | 4 | K | 1 | ROZPOCET | 0 | 0 | 0 | 0 | 0 | 2 | 0 | 4 | 98
50 | K | 460600001 | odvoz zeminy do 10km vč.poplatku za skládku | m3 | 78 |  | 0 |  |  |  | snížená |  | 0 | 0 | 0 | 0 | 0 | 4 | K | 1 | ROZPOCET | 0 | 0 | 0 | 0 | 0 | 2 | 0 | 4 | 100
51 | K | 460620013 | provizorní úprava terénu třída zeminy 3 | m2 | 195 |  | 0 |  |  |  | snížená |  | 0 | 0 | 0 | 0 | 0 | 4 | K | 1 | ROZPOCET | 0 | 0 | 0 | 0 | 0 | 2 | 0 | 4 | 102
52 | K | 460030034 | vytrhání drobné dlažby v písku, spáry zalité | m2 | 50 |  | 0 |  |  |  | snížená |  | 0 | 0 | 0 | 0 | 0 | 4 | K | 1 | ROZPOCET | 0 | 0 | 0 | 0 | 0 | 2 | 0 | 4 | 104
53 | K | 4001 | PPV pro zemní práce | % |  |  | 0 |  |  |  | snížená |  | 0 | 0 | 0 | 0 | 0 | 4 | K | 1 | ROZPOCET | 0 | 0 | 0 | 0 | 0 | 2 | 0 | 4 | 106
| D | _5 | Ostatní náklady |  |  |  | 0 | [5 empty] | 0 |  | 0 |  | 0 | 1 | D | 0 | ROZPOCET | [6 empty] | 0
54 | K | 219990025 | uložení na skládku a ekologická likvidace odpadu | ks | 1 |  | 0 |  |  |  | snížená |  | 0 | 0 | 0 | 0 | 0 | 4 | K | 1 | ROZPOCET | 0 | 0 | 0 | 0 | 0 | 2 | 0 | 4 | 108
55 | K | 219990014 | demontážní práce | hod | 100 |  | 0 |  |  |  | snížená |  | 0 | 0 | 0 | 0 | 0 | 4 | K | 1 | ROZPOCET | 0 | 0 | 0 | 0 | 0 | 2 | 0 | 4 | 110
56 | K | 219990014.1 | pomocné práce | hod | 20 |  | 0 |  |  |  | snížená |  | 0 | 0 | 0 | 0 | 0 | 4 | K | 1 | ROZPOCET | 0 | 0 | 0 | 0 | 0 | 2 | 0 | 4 | 112
57 | K | 219990021 | zjištění stávajícího stavu | hod | 4 |  | 0 |  |  |  | snížená |  | 0 | 0 | 0 | 0 | 0 | 4 | K | 1 | ROZPOCET | 0 | 0 | 0 | 0 | 0 | 2 | 0 | 4 | 114
58 | K | 219990025.1 | úklidové práce | hod | 15 |  | 0 |  |  |  | snížená |  | 0 | 0 | 0 | 0 | 0 | 4 | K | 1 | ROZPOCET | 0 | 0 | 0 | 0 | 0 | 2 | 0 | 4 | 116
59 | K | 219990027 | výchozí revize | hod | 20 |  | 0 |  |  |  | snížená |  | 0 | 0 | 0 | 0 | 0 | 4 | K | 1 | ROZPOCET | 0 | 0 | 0 | 0 | 0 | 2 | 0 | 4 | 118
60 | K | 219990026 | zkreslení skutečného provedení | ks | 1 |  | 0 |  |  |  | snížená |  | 0 | 0 | 0 | 0 | 0 | 4 | K | 1 | ROZPOCET | 0 | 0 | 0 | 0 | 0 | 2 | 0 | 4 | 120
61 | K | 219990012 | práce spojené s napojením stávajícího objektu | hod | 10 |  | 0 |  |  |  | snížená |  | 0 | 0 | 0 | 0 | 0 | 4 | K | 1 | ROZPOCET | 0 | 0 | 0 | 0 | 0 | 2 | 0 | 4 | 122
62 | K | 219990037 | měření zemního odporu | hod | 9 |  | 0 |  |  |  | snížená |  | 0 | 0 | 0 | 0 | 0 | 4 | K | 1 | ROZPOCET | 0 | 0 | 0 | 0 | 0 | 2 | 0 | 4 | 124
63 | K | 219990023 | rozměření vedení bleskosvodu a uzemnění | hod | 8 |  | 0 |  |  |  | snížená |  | 0 | 0 | 0 | 0 | 0 | 4 | K | 1 | ROZPOCET | 0 | 0 | 0 | 0 | 0 | 2 | 0 | 4 | 126
64 | K | 219990023.1 | příprava vedení uzemnění | hod | 10 |  | 0 |  |  |  | snížená |  | 0 | 0 | 0 | 0 | 0 | 4 | K | 1 | ROZPOCET | 0 | 0 | 0 | 0 | 0 | 2 | 0 | 4 | 128
65 | K | 219990014.2 | koordinace | hod | 8 |  | 0 |  |  |  | snížená |  | 0 | 0 | 0 | 0 | 0 | 4 | K | 1 | ROZPOCET | 0 | 0 | 0 | 0 | 0 | 2 | 0 | 4 | 130

## Pokyny pro vyplnění
Struktura údajů, formát souboru a metodika pro zpracování
Struktura
Soubor je složen ze záložky Rekapitulace stavby a záložek s názvem soupisu prací pro jednotlivé objekty ve formátu XLSX. Každá ze záložek přitom obsahuje
ještě samostatné sestavy vymezené orámovaním a nadpisem sestavy.
Rekapitulace stavby obsahuje sestavu Rekapitulace stavby a Rekapitulace objektů stavby a soupisů prací.
V sestavě Rekapitulace stavby jsou uvedeny informace identifikující předmět veřejné zakázky na stavební práce, KSO, CC-CZ, CZ-CPV, CZ-CPA a rekapitulaci
celkové nabídkové ceny uchazeče.
Termínem "uchazeč" (resp. zhotovitel) se myslí "účastník zadávacího řízení" ve smyslu zákona o zadávání veřejných zakázek.
V sestavě Rekapitulace objektů stavby a soupisů prací je uvedena rekapitulace stavebních objektů, inženýrských objektů, provozních souborů,
vedlejších a ostatních nákladů a ostatních nákladů s rekapitulací nabídkové ceny za jednotlivé soupisy prací. Na základě údaje Typ je možné
identifikovat, zda se jedná o objekt nebo soupis prací pro daný objekt:
|  | STA | Stavební objekt pozemní
|  | ING | Stavební objekt inženýrský
|  | PRO | Provozní soubor
|  | VON | Vedlejší a ostatní náklady
|  | OST | Ostatní
|  | Soupis | Soupis prací pro daný typ objektu
Soupis prací pro jednotlivé objekty obsahuje sestavy Krycí list soupisu prací, Rekapitulace členění soupisu prací, Soupis prací. Za soupis prací může být považován
i objekt stavby v případě, že neobsahuje podřízenou zakázku.
Krycí list soupisu obsahuje rekapitulaci informací o předmětu veřejné zakázky ze sestavy Rekapitulace stavby, informaci o zařazení objektu do KSO,
CC-CZ, CZ-CPV, CZ-CPA a rekapitulaci celkové nabídkové ceny uchazeče za aktuální soupis prací.
Rekapitulace členění soupisu prací obsahuje rekapitulaci soupisu prací ve všech úrovních členění soupisu tak, jak byla tato členění použita (např.
stavební díly, funkční díly, případně jiné členění) s rekapitulací nabídkové ceny.
Soupis prací obsahuje položky veškerých stavebních nebo montážních prací, dodávek materiálů a služeb nezbytných pro zhotovení stavebního objektu,
inženýrského objektu, provozního souboru, vedlejších a ostatních nákladů.
Pro položky soupisu prací se zobrazují následující informace:
|  | PČ |  | Pořadové číslo položky v aktuálním soupisu
|  | TYP |  | Typ položky: K - konstrukce, M - materiál, PP - plný popis, PSC - poznámka k souboru cen, P - poznámka k položce, VV - výkaz výměr
|  | Kód |  | Kód položky
|  | Popis |  | Zkrácený popis položky
|  | MJ |  | Měrná jednotka položky
|  | Množství |  | Množství v měrné jednotce
|  | J.cena |  | Jednotková cena položky. Zadaní může obsahovat namísto J.ceny sloupce J.materiál a J.montáž, jejichž součet definuje
J.cenu položky.
|  | Cena celkem |  | Celková cena položky daná jako součin množství a j.ceny
|  | Cenová soustava |  | Příslušnost položky do cenové soustavy
Ke každé položce soupisu prací se na samostatných řádcích může zobrazovat:
Plný popis položky
Poznámka k souboru cen a poznámka zadavatele
Výkaz výměr
Pokud je k řádku výkazu výměr evidovaný údaj ve sloupci Kód, jedná se o definovaný odkaz, na který se může odvolávat výkaz výměr z jiné položky.
Metodika pro zpracování
Jednotlivé sestavy jsou v souboru provázány. Editovatelné pole jsou zvýrazněny žlutým podbarvením, ostatní pole neslouží k editaci a nesmí být jakkoliv
modifikovány.
Uchazeč je pro podání nabídky povinen vyplnit žlutě podbarvená pole:
Pole Uchazeč v sestavě Rekapitulace stavby - zde uchazeč vyplní svůj název (název subjektu)
Pole IČ a DIČ v sestavě Rekapitulace stavby - zde uchazeč vyplní svoje IČ a DIČ
Datum v sestavě Rekapitulace stavby - zde uchazeč vyplní datum vytvoření nabídky
J.cena = jednotková cena v sestavě Soupis prací o maximálním počtu desetinných míst uvedených v poli
- pokud sestavy soupisů prací obsahují pole J.cena, měla by být všechna tato pole vyplněna nenulovými
Poznámka - nepovinný údaj pro položku soupisu
V případě, že sestavy soupisů prací neobsahují pole J.cena, potom ve všech soupisech prací obsahují pole:
- J.materiál - jednotková cena materiálu
- J.montáž - jednotková cena montáže
Uchazeč v tomto případě by měl vyplnit všechna pole J.materiál a pole J.montáž nenulovými kladnými číslicemi. V případech, kdy položka
neobsahuje žádný materiál je přípustné, aby pole J.materiál bylo vyplněno nulou. V případech, kdy položka neobsahuje žádnou montáž je přípustné,
aby pole J.montáž bylo vyplněno nulou. Obě pole - J.materiál, J.Montáž u jedné položky by však neměly být vyplněny nulou.
Rekapitulace stavby
Název |  |  | Povinný |  | Popis | Typ | Max. počet
atributu |  |  | (A/N) |  |  |  | znaků
Kód |  |  | A |  | Kód stavby | String | 20
Stavba |  |  | A |  | Název stavby | String | 120
Místo |  |  | N |  | Místo stavby | String | 50
Datum |  |  | A |  | Datum vykonaného exportu | Date
KSO |  |  | N |  | Klasifikace stavebního objektu | String | 15
CC-CZ |  |  | N |  | Klasifikace stavbeních děl | String | 15
CZ-CPV |  |  | N |  | Společný slovník pro veřejné zakázky | String | 20
CZ-CPA |  |  | N |  | Klasifikace produkce podle činností | String | 20
Zadavatel |  |  | N |  | Zadavatel zadaní | String | 50
IČ |  |  | N |  | IČ zadavatele zadaní | String | 20
DIČ |  |  | N |  | DIČ zadavatele zadaní | String | 20
Uchazeč |  |  | N |  | Uchazeč veřejné zakázky | String | 50
Projektant |  |  | N |  | Projektant | String | 50
Poznámka |  |  | N |  | Poznámka k zadání | String | 255
Sazba DPH |  |  | A |  | Rekapitulace sazeb DPH u položek soupisů | eGSazbaDph
Základna DPH |  |  | A |  | Základna DPH určena součtem celkové ceny z položek soupisů | Double
Hodnota DPH |  |  | A |  | Hodnota DPH | Double
Cena bez DPH |  |  | A |  | Celková cena bez DPH za celou stavbu. Sčítává se ze všech listů. | Double
Cena s DPH |  |  | A |  | Celková cena s DPH za celou stavbu | Double
Rekapitulace objektů stavby a soupisů prací
Název |  |  | Povinný |  | Popis | Typ | Max. počet
atributu |  |  | (A/N) |  |  |  | znaků
Kód |  |  | A |  | Přebírá se z Rekapitulace stavby | String | 20
Stavba |  |  | A |  | Přebírá se z Rekapitulace stavby | String | 120
Místo |  |  | N |  | Přebírá se z Rekapitulace stavby | String | 50
Datum |  |  | A |  | Přebírá se z Rekapitulace stavby | Date
Zadavatel |  |  | N |  | Přebírá se z Rekapitulace stavby | String | 50
Projektant |  |  | N |  | Přebírá se z Rekapitulace stavby | String | 50
Uchazeč |  |  | N |  | Přebírá se z Rekapitulace stavby | String | 50
Kód |  |  | A |  | Kód objektu | String | 20
Objektu, Soupis prací |  |  | A |  | Název objektu | String | 120
Cena bez DPH |  |  | A |  | Cena bez DPH za daný objekt | Double
Cena s DPH |  |  | A |  | Cena spolu s DPH za daný objekt | Double
Typ |  |  | A |  | Typ zakázky | eGTypZakazky
Krycí list soupisu
Název |  |  | Povinný |  | Popis | Typ | Max. počet
atributu |  |  | (A/N) |  |  |  | znaků
Stavba |  |  | A |  | Přebírá se z Rekapitulace stavby | String | 120
Objekt |  |  | A |  | Kód a název objektu | String | 20 + 120
Soupis |  |  | A |  | Kód a název soupisu | String | 20 + 120
KSO |  |  | N |  | Klasifikace stavebního objektu | String | 15
CC-CZ |  |  | N |  | Klasifikace stavbeních děl | String | 15
CZ-CPV |  |  | N |  | Společný slovník pro veřejné zakázky | String | 20
CZ-CPA |  |  | N |  | Klasifikace produkce podle činností | String | 20
Místo |  |  | N |  | Přebírá se z Rekapitulace stavby | String | 50
Zadavatel |  |  | N |  | Přebírá se z Rekapitulace stavby | String | 50
Uchazeč |  |  | N |  | Přebírá se z Rekapitulace stavby | String | 50
Projektant |  |  | N |  | Přebírá se z Rekapitulace stavby | String | 50
Poznámka |  |  | N |  | Poznámka k soupisu prací | String | 255
Sazba DPH |  |  | A |  | Rekapitulace sazeb DPH na položkách aktuálního soupisu | eGSazbaDph
Základna DPH |  |  | A |  | Základna DPH určena součtem celkové ceny z položek aktuálního soupisu | Double
Hodnota DPH |  |  | A |  | Hodnota DPH | Double
Cena bez DPH |  |  | A |  | Cena bez DPH za daný soupis | Double
Cena s DPH |  |  | A |  | Cena s DPH za daný soupis | Double
Rekapitulace členění soupisu prací
Název |  |  | Povinný |  | Popis | Typ | Max. počet
atributu |  |  | (A/N) |  |  |  | znaků
Stavba |  |  | A |  | Přebírá se z Rekapitulace stavby | String | 120
Objekt |  |  | A |  | Kód a název objektu, přebírá se z Krycího listu soupisu | String | 20 + 120
Soupis |  |  | A |  | Kód a název objektu, přebírá se z Krycího listu soupisu | String | 20 + 120
Místo |  |  | N |  | Přebírá se z Rekapitulace stavby | String | 50
Datum |  |  | A |  | Přebírá se z Rekapitulace stavby | Date
Zadavatel |  |  | N |  | Přebírá se z Rekapitulace stavby | String | 50
Projektant |  |  | N |  | Přebírá se z Rekapitulace stavby | String | 50
Uchazeč |  |  | N |  | Přebírá se z Rekapitulace stavby | String | 50
Kód dílu - Popis |  |  | A |  | Kód a název dílu ze soupisu | String | 20 + 100
Cena celkem |  |  | A |  | Cena celkem za díl ze soupisu | Double
Soupis prací
Název |  |  | Povinný |  | Popis | Typ | Max. počet
atributu |  |  | (A/N) |  |  |  | znaků
Stavba |  |  | A |  | Přebírá se z Rekapitulace stavby | String | 120
Objekt |  |  | A |  | Kód a název objektu | String | 20 + 120
Soupis |  |  | A |  | Přebírá se z Krycího listu soupisu | String | 20 + 120
Místo |  |  | N |  | Přebírá se z Krycího listu soupisu | String | 50
Datum |  |  | A |  | Přebírá se z Krycího listu soupisu | Date
Zadavatel |  |  | N |  | Přebírá se z Krycího listu soupisu | String | 50
Projektant |  |  | N |  | Přebírá se z Krycího listu soupisu | String | 50
Uchazeč |  |  | N |  | Přebírá se z Krycího listu soupisu | String | 50
PČ |  |  | A |  | Pořadové číslo položky soupisu | Long
Typ |  |  | A |  | Typ položky soupisu | eGTypPolozky | 1
Kód |  |  | A |  | Kód položky ze soupisu | String | 20
Popis |  |  | A |  | Popis položky ze soupisu | String | 255
MJ |  |  | A |  | Měrná jednotka položky | String | 10
Množství |  |  | A |  | Množství položky soupisu | Double
J.Cena |  |  | A |  | Jednotková cena položky | Double
Cena celkem |  |  | A |  | Cena celkem vyčíslena jako J.Cena * Množství | Double
Cenová soustava |  |  | N |  | Zařazení položky do cenové soustavy | String | 50
p |  |  | N |  | Poznámka položky ze soupisu | Memo
psc |  |  | N |  | Poznámka k souboru cen ze soupisu | Memo
pp |  |  | N |  | Plný popis položky ze soupisu | Memo
vv |  |  | N |  | Výkaz výměr (figura, výraz, výměra) ze soupisu | Text,Text,Double | 20, 150
DPH |  |  | A |  | Sazba DPH pro položku | eGSazbaDPH
Hmotnost |  |  | A |  | Hmotnost položky ze soupisu | Double
Suť |  |  | A |  | Suť položky ze soupisu | Double
Nh |  |  | N |  | Normohodiny položky ze soupisu | Double
Datová věta
Typ věty |  |  | Hodnota |  | Význam
eGSazbaDPH |  |  | základní |  | Základní sazba DPH
|  |  | snížená |  | Snížená sazba DPH
|  |  | nulová |  | Nulová sazba DPH
|  |  | zákl. přenesená |  | Základní sazba DPH přenesená
|  |  | sníž. přenesená |  | Snížená sazba DPH přenesená
eGTypZakazky |  |  | STA |  | Stavební objekt
|  |  | PRO |  | Provozní soubor
|  |  | ING |  | Inženýrský objekt
|  |  | VON |  | Vedlejší a ostatní náklady
|  |  | OST |  | Ostatní náklady
eGTypPolozky |  |  | 1 |  | Položka typu HSV
|  |  | 2 |  | Položka typu PSV
|  |  | 3 |  | Položka typu M
|  |  | 4 |  | Položka typu OST