## IKAP ICT
číslo partnera a název veřejné zakázky:
P_04 Střední průmyslová škola a Vyšší odborná škola, Kladno, Jana Palacha 1840 | Nákup vybavení do strojních dílen - 2. část - část B
NABÍDKA
Název požadovaného výrobku | technická specifikace požadovaného výrobku | maximální možná cena bez DPH/jednotka | maximální možná cena včetně DPH/jednotka | množství | jednotka | jednotková cena bez DPH | cena celkem bez DPH | cena celkem včetně DPH
9. Dílenský svěrák | Požadavky na svěrák: velikost minimálně 125 mm, velká kovadlina, přesné válcové vedení | 2479.3388 | 3000 | 10 | ks | 0 | 0 | 0
10. Stolní vrtačka | Požadavky na vrtačku: Kvalitní dílenská vrtačka v robustním provedení, vřeteno s přesnými kuličkovými ložisky, masivní základna s T-drážkam, ozubená tyč pro výškové nastavení stolu, nastavitelný hloubkový doraz. Trvalý vrtací výkon pro ocel min. 11 mm, vrtací hloubka min 60mm, rozměry pracovního stolu min. 200x200mm, otáčky min. 400-3000ot/min, pracovní příkon min. 500W, výška v rozsahu 800 - 900mm | 19008.2645 | 23000 | 1 | ks | 0 | 0 | 0
11. Sada pilníků | Sada obsahuje: plochý, kulatý, čtyřhranný a trojhranný pilník Požadavky na pilníky: pilník zámečnický středně hrubí na kov min. 300mm | 537.1901 | 650 | 10 | ks | 0 | 0 | 0
12. Sada zámečnických kladiv | Sada obsahuje: 2 kladiva 200 a 400g Požadavky na kladiva: délka násady minimálně 270mm, nároky na bezpečnost vypadnutí hlavy kladiva, hlava kladiva ocelová | 247.9339 | 300 | 10 | ks | 0 | 0 | 0
13. Pásová pila | Požadavky na pásovou pilu: Ruční pásová pila s podstavcem a chlazením opatřená posuvem do řezu, mechanická aretace horní polohy ramene pilového pásu, rychlost pásu minimálně 70 m/min | 24793.3884 | 30000 | 1 | ks | 0 | 0 | 0
14. Pokosová pila | Požadavky na pokosovou pilu: Požadavek na kombinaci stolní a pokosové pily v jednom přistroji, otočný stůl nastavitelný doleva a doprava až o max. 45°, pokosové řezy vlevo a vpravo min. od 0 do 45°, přesné přímé, pokosové a úkosové řezy, stůl stroje vyrobený z odolného materiálu. Součásti dodávky je minimálně 1x pilový kotouč, 1x prachový vak, vedení komplet, 1x úhlový adaptér,1x vodorovná svorka, 1x ada pro odsávání, odsávací adaptér a měrka nastavení pokosu. Parametry: Příkon min. 1 200 W, otáčky naprázdno min. 2 300 min–1 | 18181.8182 | 22000 | 1 | ks | 0 | 0 | 0
15. Vrtačka | Požadavky na vrtačku: Stolní hoby vrtačka pro modeláře, jemné mechaniky nebo elektroniky, výkon min. 60 W, rozsah otáček minimálně 1000/3000/6000 ot./min, uchycení nástroje pomocí upínací kleštiny, provozní napětí 230 V, délka stolu min 90 mm, šířka stolu min 180 mm, 3 druhy otáček vřetene díky přehození řemene, 3 dílné vřeteno bez vůle s ložisky. Součástí dodávky je minimálně 6 ocelových kleštin : 1,0, 1,5, 2,0, 2,4, 3,0 a 3,2 mm. | 3884.2975 | 4700 | 1 | ks | 0 | 0 | 0
16. Aku vrtačka šroubovák | Požadavky na Aku vrtačku šroubovák: Kompaktní vrtačka/šroubovák 18 vybavena baterií s kapacitou min. 1,5 Ah., bezuhlíkového motor, kompaktní a lehká konstrukce, převodovka min. se dvěma převodovými stupni, min. 10 poloh pro nastavení utahovacího momentu, baterie je opatřena indikátorem stavu nabití, Parametry: Napájecí napětí 18 V, výkon min. 400 W, otáčky naprázdno minimálně 0 - 500/1 500 ot./min, kapacita sklíčidla minimálně 1,5 - 10 mm. Součástí dodávky je 1x univerzální nabíječka s napájecím napětím 18 V, 14,4 V a 10,8 V a odolný kufr. | 2479.3388 | 3000 | 3 | ks | 0 | 0 | 0
|  |  |  | cena celkem bez DPH |  |  |  | 0
|  |  |  | cena celkem včetně DPH |  |  |  | 0