## Celkem
ZEMNÍ PRÁCE
SO | Výkop | Výkop jam a rýh | Výkop celkem | Násyp zemní z výkopu | Násyp zemní ze zemníku | Násyp z recyklace | Zásyp ze zeminy | Zásyp z nakup. mat. | Dosypávka krajnic | Násypy celkem | Skrývka drn. materiálu | Rozpr. hum. vrstvy zeminy |  | Bilance zemních prací | Bilance hum. vrstvy zeminy
[12 empty] | ve svahu | v rovině
| [m3] | [m3] | [m3] | [m3] | [m3] |  | [m3] | [m3] | [m3] | [m3] | [m3] | [m3] | [m3] | [m3] | [m3]
201 | 2662.375 | 0 | 2662.375 | 2521.523 | 0 | 11.805 | 0 | 557.2258 | 0 | 2521.523 | 139.84 | 241.468 | 0 | 140.852 | -101.628
430 | 5.95 | 22.312 | 28.262 | 0 | 0 | 0 | 24.55 | 1.4 | 0 | 24.55 | 1.05 | 0 | 0 | 3.712 | 0
431 | 0 | 44.253 | 44.253 | 19.647 | 0 | 0 | 19.647 | 30.251 | 0 | 39.294 | 0 | 0 | 0 | 4.959 | 0
461 | 0 | 20 | 0 | 16 | 0 | 0 | 0 | 0 | 0 | 16 | 0 | 0 | 0 | 4 | 0
501 | 0 | 77.522 | 77.522 | 0 | 0 | 0 | 71.41 | 4.66 | 0 | 71.41 | 10.494 | 0 | 10.494 | 6.112 | 0
CELKEM | 2668.325 | 164.087 | 2812.412 | 2557.17 | 0 | 11.805 | 115.607 | 593.5368 | 0 | 2672.777 | 151.384 | 241.468 | 10.494 | 159.635 | -101.628
Poznámka: | Skrývka a rozprostření ornice je zpracováno pro všechny objekty dohromady v ploše dočasného záboru.
Na stavbě bude přebytek zeminy 160 m3, který bude odvezen na skládku.
Nákup materiálu pro zásypy 594 m3
Na stavbě bude nedostatek ornice 102 m3
BOURÁNÍ
SO | Bourání kcí z asfaltu na meziskládku | Bourání betonu na meziskládku | Bourání betonu na skládku | Bourání železobetonu na skládku | Celkem k použití pro SO 201 | Celkem na skládku
| [m3] | [m3] | [m3] | [m3] | [m3] | [m3]
201 | 117.292 | 0 | 153.644 | 580.786 | 0 | 734.43
430 | 0 | 0 | 0 | 0 | 0 | 0
431 | 0 | 2.456 | 0 | 0 | 0 | 0
461 | 0 | 0 | 0 | 0 | 0 | 0
501 | 0 | 0 | 0 | 0 | 0 | 0
CELKEM | 117.292 | 2.456 | 153.644 | 580.786 | 0 | 734.43
Na stavbě bude přebytek betonu a železobetonu v množství 734 m3, který bude odvezen na skládku.