## rekapitulace
Aspe
Soupis objektů s DPH
Stavba:3186 - III/1014 STRANČICE, MOST EV.Č. 1014-3
| Varianta:ZŘ - |  |  |  | Sazba 1 | 0
| Odbytová cena: |  |  |  | Sazba 2 | 15
| OC+DPH: |  |  |  | Sazba 3 | 21
Objekt | Popis | OC | DPH | OC+DPH
SO 101 | Komunikace
SO 102 | Dopravně inženýrská opatření
SO 200 | Demolice stávajícího mostu
SO 201 | Most přes trať Správy železnic
SO 401 | Trakční vedení

## SO 101
Aspe
Příloha k formuláři pro ocenění nabídky
Stavba |  | 3186 | III/1014 STRANČICE, MOST EV.Č. 1014-3
číslo a název SO |  | SO 101 | Komunikace
číslo a název rozpočtu: |  | SO 101 | Komunikace
Poř. č.pol. | Kód položky | Varianta položky | Název položky | jednotka | Počet jednotek | CENA |  | Sazba | DPH
[6 empty] | jednotková | celkem | DPH
1 | 2 | 3 | 4 | 5 | 6 | 7 | 8
|  | 0 | Všeobecné konstrukce a práce
1 | 014112 |  | POPLATKY ZA SKLÁDKU TYP S-IO (INERTNÍ ODPAD) přebytečný výkopek a podkladní vrstvy vozovky | T | 168.993
50,491*1,9+21,493*2,1+8,1*1,8+9,0*1,8-1,586*1,8=168,993 [A] skládka Říčany
2 | 014122 |  | POPLATKY ZA SKLÁDKU TYP S-OO (OSTATNÍ ODPAD) odfrézované asfaltové vrstvy vozovky | T | 106.553
odpad z frézování asfaltových vrstev: 48,433*2,2=106,553 [A] skládka Říčany
3 | 02943 |  | OSTATNÍ POŽADAVKY - VYPRACOVÁNÍ RDS | KPL | 1
4 | 02944 |  | OSTAT POŽADAVKY - DOKUMENTACE SKUTEČ PROVEDENÍ V DIGIT FORMĚ | KPL | 1
|  | 0 | Všeobecné konstrukce a práce
|  | 1 | Zemní práce
5 | 113325 |  | ODSTRAN PODKL ZPEVNĚNÝCH PLOCH Z KAMENIVA NESTMEL, ODVOZ DO 8KM | M3 | 50.491
ze situace a příčných řezů (73,059+115,376-5,65+1,122-4,153+1,53-1,28)*1,122*0,25=50,491 [A]
6 | 113345 |  | ODSTRAN PODKL ZPEVNĚNÝCH PLOCH S CEM POJIVEM, ODVOZ DO 8KM | M3 | 21.931
ze situace a příčných řezů (73,059+115,376+12,7-2,83+1,064-4,153+1,53-1,28)*1,122*0,10=21,931 [A]
7 | 113725 |  | FRÉZOVÁNÍ ZPEVNĚNÝCH PLOCH ASFALTOVÝCH, ODVOZ DO 8KM s odvozem na skládku investora k dalšímu využití nebo na řízenou skládku | M3 | 48.433
ze situace a příčných řezů (172,141+127,658+73,059+115,376-4,153+1,53-1,28)*0,1=48,433 [A]
8 | 12930 |  | ČIŠTĚNÍ PŘÍKOPŮ OD NÁNOSU | M3 | 8.1
(15,0+15,0)*1,8*0,15=8,100 [A]
9 | 131835 |  | HLOUBENÍ JAM ZAPAŽ I NEPAŽ TŘ. II, ODVOZ DO 8KM výkop jam pro vsakovací jímky | M3 | 9
2*1,5*1,5*2,0=9,000 [A]
10 | 17120 |  | ULOŽENÍ SYPANINY DO NÁSYPŮ A NA SKLÁDKY BEZ ZHUTNĚNÍ přebytečný výkopek a vybouraný materiál | M3 | 136.369
50,491+21,931+8,1+9-1,586+48,433=136,369 [A]
11 | 173103 |  | ZEMNÍ KRAJNICE A DOSYPÁVKY SE ZHUT DO 100% PS | M3 | 1.586
(5,21+10,43+1,98)*0,09=1,586 [A]
12 | 17581 |  | OBSYP POTRUBÍ A OBJEKTŮ Z NAKUPOVANÝCH MATERIÁLŮ obsyp vsakovacích jímek štěrkem | M3 | 3.693
2*(1,5*1,5-3,14*0,65*0,65)*2=3,693 [A]
|  | 1 | Zemní práce
|  | 2 | Základy
13 | 289972 |  | OPLÁŠTĚNÍ (ZPEVNĚNÍ) Z GEOMŘÍŽOVIN překrytí spár navazujích vrstev vozovky | M2 | 19.72
2*(6,02+6,93+6,77)*0,5=19,720 [A]
|  | 2 | Základy
|  | 5 | Komunikace
14 | 56143 |  | KAMENIVO ZPEVNĚNÉ CEMENTEM TL. DO 150MM tl 140 mm, SC; C 8/10 | M2 | 222.498
ze situace a příčných řezů (73,059+115,376+12,7-2,83)*1,122=222,498 [A]
15 | 56334 |  | VOZOVKOVÉ VRSTVY ZE ŠTĚRKODRTI TL. DO 200MM | M2 | 205.085
ze situace a příčných řezů (73,059+115,376-5,65)*1,122=205,085 [A]
16 | 56932 |  | ZPEVNĚNÍ KRAJNIC ZE ŠTĚRKODRTI TL DO 100MM v šířce 0,5 m | M2 | 55.94
ze situace (39,35+43,06+13,02+9,10+7,35)*0,5=55,940 [A]
17 | 572123 |  | INFILTRAČNÍ POSTŘIK Z EMULZE DO 1,0KG/M2 0,8 kg/m2 | M2 | 222.498
18 | 572213 |  | SPOJOVACÍ POSTŘIK Z EMULZE DO 0,5KG/M2 0,25 kg/m2 | M2 | 980.527
492,293+488,234=980,527 [A]
19 | 574A33 |  | ASFALTOVÝ BETON PRO OBRUSNÉ VRSTVY ACO 11 TL. 40MM obrusná vrstva | M2 | 488.234
ze situace 172,141+127,658+73,059+115,376=488,234 [A]
20 | 574D66 |  | ASFALTOVÝ BETON PRO LOŽNÍ VRSTVY MODIFIK ACL 16+, 16S TL. 70MM | M2 | 492.293
ze siuace (172,141+127,658+73,059+115,376-18,7*0,5)*1,028=492,293 [A]
|  | 5 | Komunikace
|  | 8 | Potrubí
21 | 89914R |  | ŠACHTOVÉ BETONOVÉ SKRUŽE SAMOSTATNÉ vsakovací jímky na koncích příkopů silnice III/1014 | M | 6
3*2=6,000 [A]
|  | 8 | Potrubí
|  | 9 | Ostatní konstrukce a práce
22 | 919111 |  | ŘEZÁNÍ ASFALTOVÉHO KRYTU VOZOVEK TL DO 50MM řezání obrusné a ložní vrstvy v napojení na stávající vozovku | M | 39.44
2*(6,02+6,93+6,77)=39,440 [A]
|  | 9 | Ostatní konstrukce a práce
C e l k e m
Ostatní ve výkazu nespecifikované práce
Vícepráce
|  |  | Vícepráce celkem |  |  |  | 0 |  | 0
Méněpráce
|  |  | Méněpráce celkem |  |  |  | 0 |  | 0
Celkem
Celkem

## SO 102
Aspe
Příloha k formuláři pro ocenění nabídky
Stavba |  | 3186 | III/1014 STRANČICE, MOST EV.Č. 1014-3
číslo a název SO |  | SO 102 | Dopravně inženýrská opatření
číslo a název rozpočtu: |  | SO 102 | Dopravně inženýrská opatření
Poř. č.pol. | Kód položky | Varianta položky | Název položky | jednotka | Počet jednotek | CENA |  | Sazba | DPH
[6 empty] | jednotková | celkem | DPH
1 | 2 | 3 | 4 | 5 | 6 | 7 | 8
|  | 0 | Všeobecné konstrukce a práce
1 | 02943 |  | OSTATNÍ POŽADAVKY - VYPRACOVÁNÍ RDS | KPL | 1
|  | 0 | Všeobecné konstrukce a práce
|  | 9 | Ostatní konstrukce a práce
2 | 914162 |  | DOPRAVNÍ ZNAČKY ZÁKLADNÍ VELIKOSTI HLINÍKOVÉ FÓLIE TŘ 1 - MONTÁŽ S PŘEMÍSTĚNÍM B1 1ks, IP10a 1ks, IS11c 12ks, E3a 1ks | KUS | 15
1+1+12+1=15,000 [A]
3 | 914163 |  | DOPRAVNÍ ZNAČKY ZÁKLADNÍ VELIKOSTI HLINÍKOVÉ FÓLIE TŘ 1 - DEMONTÁŽ | KUS | 15
4 | 914169 |  | DOPRAV ZNAČKY ZÁKL VEL HLINÍK FÓLIE TŘ 1 - NÁJEMNÉ | KSDEN | 2700
15*180=2 700,000 [A]
5 | 914461 |  | DOPRAVNÍ ZNAČKY 100X150CM HLINÍKOVÉ FÓLIE TŘ 1 - DODÁVKA A MONTÁŽ IP 22 7 ks | KUS | 5
6 | 914463 |  | DOPRAVNÍ ZNAČKY 100X150CM HLINÍKOVÉ FÓLIE TŘ 1 - DEMONTÁŽ IP 22 | KUS | 5
7 | 914952 |  | SLOUPKY A STOJKY DZ Z JÄKL PROF PRO OCEL STOJAN MONT S PŘESUN | KUS | 18
13+5=18,000 [A]
8 | 914953 |  | SLOUPKY A STOJKY DZ Z JÄKL PROFILŮ PRO OCEL STOJAN DEMONTÁŽ | KUS | 18
9 | 914959 |  | SLOUP A STOJKY DZ Z JÄKL PRO OCEL STOJAN NÁJEMNÉ | KSDEN | 3240
18*180=3 240,000 [A]
10 | 916132 |  | DOPRAV SVĚTLO VÝSTRAŽ SOUPRAVA 5KS - MONTÁŽ S PŘESUNEM | KUS | 2
11 | 916133 |  | DOPRAV SVĚTLO VÝSTRAŽ SOUPRAVA 5KS - DEMONTÁŽ | KUS | 2
12 | 916139 |  | DOPRAVNÍ SVĚTLO VÝSTRAŽNÉ SOUPRAVA 5 KUSŮ - NÁJEMNÉ | KSDEN | 360
2*180=360,000 [A]
13 | 916312 |  | DOPRAVNÍ ZÁBRANY Z2 S FÓLIÍ TŘ 1 - MONTÁŽ S PŘESUNEM | KUS | 2
14 | 916313 |  | DOPRAVNÍ ZÁBRANY Z2 S FÓLIÍ TŘ 1 - DEMONTÁŽ | KUS | 2
15 | 916319 |  | DOPRAVNÍ ZÁBRANY Z2 - NÁJEMNÉ | KSDEN | 360
2*180=360,000 [A]
|  | 9 | Ostatní konstrukce a práce
C e l k e m
Ostatní ve výkazu nespecifikované práce
Vícepráce
|  |  | Vícepráce celkem |  |  |  | 0 |  | 0
Méněpráce
|  |  | Méněpráce celkem |  |  |  | 0 |  | 0
Celkem
Celkem

## SO 200
Aspe
Příloha k formuláři pro ocenění nabídky
Stavba |  | 3186 | III/1014 STRANČICE, MOST EV.Č. 1014-3
číslo a název SO |  | SO 200 | Demolice stávajícího mostu
číslo a název rozpočtu: |  | SO 200 | Demolice stávajícího mostu
Poř. č.pol. | Kód položky | Varianta položky | Název položky | jednotka | Počet jednotek | CENA |  | Sazba | DPH
[6 empty] | jednotková | celkem | DPH
1 | 2 | 3 | 4 | 5 | 6 | 7 | 8
|  | 0 | Všeobecné konstrukce a práce
2 | 014102 | 2 | POPLATKY ZA SKLÁDKU | T | 939.35
ŽB - římsy, NK, spodní stavba: 375,74*2,5=939,350 [A] skládka Říčany
4 | 014102 | 4 | POPLATKY ZA SKLÁDKU | T | 89.628
odpad z frézování asfaltových vrstev: 40,74*2,2=89,628 [A] skládka Říčany
1 | 014102 | 1 | POPLATKY ZA SKLÁDKU | T | 56.784
bet. balast pod vozovkou: 23,66*2,4=56,784 [A] skládka Říčany
3 | 014102 | 3 | POPLATKY ZA SKLÁDKU | T | 15.156
kamenné obrubníky: 48,5*2*0,25*0,25*2,5=15,156 [A] skládka Říčany
5 | 02943 |  | OSTATNÍ POŽADAVKY - VYPRACOVÁNÍ RDS | KPL | 1
1=1,000 [A] vypracování RDS (prováděcí dokumentace - realizační dokumentace zhotovovaných stavebních konstrukcí)
6 | 03630 |  | DOPRAVNÍ ZAŘÍZENÍ - AUTOJEŘÁBY | KPL | 1
1=1,000 [A] autojeřáb nosnost 500 t pro snesení rozřezané NK a pilíře P3 z otvoru nad kolejištěm na plochu u mostu, komplet vč. úpravy plochy
|  | 0 | Všeobecné konstrukce a práce
|  | 1 | Zemní práce
7 | 111205 |  | ODSTRANĚNÍ KŘOVIN S ODVOZEM DO 8KM | M2 | 288
18*4*4=288,000 [A] smýcení křovin podél mostu, vč. případného nadrcení, vč. dopravy a uložení na skládku Říčany + poplatek za skládku
8 | 11328 |  | ODSTRANĚNÍ PŘÍKOPŮ, ŽLABŮ A RIGOLŮ Z PŘÍKOPOVÝCH TVÁRNIC | M2 | 23.75
9,5*1,25*1*2=23,750 [A] snesení žlabovek podél opěry O4 do drážního zářezu, vč. dopravy a uložení na skládku Říčany + poplatek za skládku
9 | 11353A |  | ODSTRANĚNÍ CHODNÍKOVÝCH KAMENNÝCH OBRUBNÍKŮ - BEZ DOPRAVY | M | 97
48,5*2=97,000 [A] kamenné obrubníky
10 | 11353B |  | ODSTRANĚNÍ CHODNÍKOVÝCH KAMENNÝCH OBRUBNÍKŮ - DOPRAVA | tkm | 121.25
(48,5*2*0,25*0,25*2,5)*8=121,250 [A] doprava na skládku Říčany
11 | 113725 |  | FRÉZOVÁNÍ ZPEVNĚNÝCH PLOCH ASFALTOVÝCH, ODVOZ DO 8KM | M3 | 40.74
vozovka na NK: 6,5*48,5*0,12=37,830 [A] chodníky: 1,0*48,5*0,03*2=2,910 [B] frézování asfaltových vrstev, vč. dopravy na skládku Říčany Celkem: A+B=40,740 [C]
|  | 1 | Zemní práce
|  | 7 | Přidružená stavební výroba
12 | 741Z05 |  | DEMONTÁŽ VNĚJŠÍHO UZEMNĚNÍ | M | 23
11,5*2=23,000 [A] demontáž ukolejnění ochran proti dotyku, vč. dopravy a uložení na skládku Říčany + poplatek za skládku
|  | 7 | Přidružená stavební výroba
|  | 9 | Ostatní konstrukce a práce
13 | 9112A3 |  | ZÁBRADLÍ MOSTNÍ S VODOR MADLY - DEMONTÁŽ S PŘESUNEM | M | 97
48,5*2=97,000 [A] odstranění stávajícího zábradlí + odvoz na předepsané místo
14 | 919143R |  | ŘEZÁNÍ ŽELEZOBETONOVÝCH KONSTRUKCÍ TL DO 150MM | M | 705.18
((10,6+22,6+10,6)*2*7)*1,15=705,180 [A] řezání diamantovým lanem, předpoklad nosníků KA 61 a tl. přírub cca 100 mm, vč. potřebného předvrtání pro osazení lana, vč. zpřístupnění podhledu pro protažení lan např. z drážního vozidla atd.
15 | 91914R |  | ŘEZÁNÍ ŽELEZOBETONOVÝCH KONSTRUKCÍ | M2 | 1.923
3,14*0,35*0,35*5=1,923 [B] řez stojek pilíře P3, vč. potřebného zajištění stability atd.
16 | 932112 |  | PROTIDOTYKOVÉ ZÁBRANY ŠTÍTOVÉ - DEMONTÁŽ | M2 | 60
15*2*2=60,000 [A] odstranění stávajících ochran proti dotyku + odvoz na předepsané místo
17 | 93884 |  | OŠETŘENÍ KONSTRUKCÍ ZAKRYTÍM FÓLIÍ | M2 | 200
20*10=200,000 [A] zakrytí KL při řezání nosníků apod.
18 | 94490R |  | OCHRANNÁ KONSTRUKCE | M2 | 40
20*1*2=40,000 [A] ochrana proti pádu suti do kolejiště při bourání říms, ocel. konzoly, uchycení do boků NK, krycí fošny atd.
19 | 966155 |  | BOURÁNÍ KONSTRUKCÍ Z PROST BETONU S ODVOZEM DO 8KM | M3 | 23.66
6,5*45,5*0,08=23,660 [A] bet. balast/spád. vrstva pod vozovkou, vč. dopravy na skládku Říčany
20 | 966165 |  | BOURÁNÍ KONSTRUKCÍ ZE ŽELEZOBETONU S ODVOZEM DO 8KM | M3 | 375.74
římsy: 0,35*48,5*2=33,950 [A] 3 mostní pole z prefabrikátů KA - dobourání na ploše mimo otvor: (8*9*2+24,5*9)/2,5=145,800 [B] stativa pilířů: 1,4*9*2=25,200 [C] sloupy pilířů: (3,14*0,35*0,35*1,05*6,95)*5*2=28,070 [D] část opěr, ÚP, záv zdí, křídel a přech desek: 7,1*9,1*2=129,220 [E] koncové části nosníků - výpomoc pro protažení diamant. lana: 0,25*9*2*3=13,500 [F] Celkem: A+B+C+D+E+F=375,740 [G] bourání na kusy velikosti do 0,5 m, vč. dopravy na skládku Říčan
21 | 97817 |  | ODSTRANĚNÍ MOSTNÍ IZOLACE | M2 | 493.95
8,9*(45,5+2*5)=493,950 [A] odstranění izolace mostovky, vč. dopravy a uložení na skládku Jílové u P. + poplatek za skládku
|  | 9 | Ostatní konstrukce a práce
C e l k e m
Ostatní ve výkazu nespecifikované práce
Vícepráce
|  |  | Vícepráce celkem |  |  |  | 0 |  | 0
Méněpráce
|  |  | Méněpráce celkem |  |  |  | 0 |  | 0
Celkem
Celkem

## SO 201
Aspe
Příloha k formuláři pro ocenění nabídky
Stavba |  | 3186 | III/1014 STRANČICE, MOST EV.Č. 1014-3
číslo a název SO |  | SO 201 | Most přes trať Správy železnic
číslo a název rozpočtu: |  | SO 201 | Most přes trať Správy železnic
Poř. č.pol. | Kód položky | Varianta položky | Název položky | jednotka | Počet jednotek | CENA |  | Sazba | DPH
[6 empty] | jednotková | celkem | DPH
1 | 2 | 3 | 4 | 5 | 6 | 7 | 8
|  | 0 | Všeobecné konstrukce a práce
1 | 014102 |  | POPLATKY ZA SKLÁDKU | T | 953.316
(457,17+72,45)*1,8=953,316 [A] výkopy pro opěry, odláždění, základy pilířů atd., skládka Říčany
2 | 02620 |  | ZKOUŠENÍ KONSTRUKCÍ A PRACÍ NEZÁVISLOU ZKUŠEBNOU | KPL | 1
1=1,000 [A] veškeré zkušebnictví prováděné na žádost tdi pro kontrolu všech parametrů stavby, čerpáno pouze se souhlasem tdi
3 | 027211 |  | POM PRÁCE ZAJIŠŤ REGUL DOPRAVY - VÝLUKY NA NEELEKTRIF TRATI | DEN | 20
výluka: 20=20,000 [A] vlečková kolej, viz tabulka výluk v B-TZ, vykázáno vč. omezení dopravy při provádění SO 200 a SO 401 Výluky vlečky budou řešeny s provozovatelem vlečky.
4 | 027212R |  | POM PRÁCE ZAJIŠŤ REGUL DOPRAVY - VÝLUKY NA ELEKTRIF TRATI | HOD | 264
výluka - noční hodiny - jedna kolej: 174=174,000 [A] výluka - noční hodiny - obě koleje: 45*2=90,000 [B] Celkem: A+B=264,000 [C] viz tabulka výluk v B-TZ, vykázáno vč. omezení dopravy při provádění SO 200 a SO 401, výluka příslušné TK Strančice - Říčany (říčanské záhlaví, TK v dopravně Strančice) a příslušného TV liché či sudé skupiny kolejí v dopravně Strančice Všechny výluky musí být v předstihu řádně projednány se Správou železnic, státní organizací zastoupenou místně příslušným Oblastním ředitelstvím. Výluky musí být rovněž projednány s Úřadem pro přístup k dopravní infrastruktuře a také musí být projednány dle ustanovení platné přílohy VII směrnice Evropského parlamentu a Rady 2012/34/EU.
5 | 027215R |  | POM PRÁCE ZAJIŠŤ VÝLUKU TRAKČNÍHO VEDENÍ | KPL | 59
59=59,000 [A] viz tabulka výluk v B-TZ, vykázáno vč. omezení dopravy při provádění SO 200 a SO 401, poplatek za vypnutí a zapnutí trakčního vedení příslušného TV liché či sudé skupiny kolejí v dopravně Strančice (pro každné zřízení beznapěťového stavu)
6 | 027221R | 1 | POM PRÁCE ZAJIŠŤ REGUL DOPRAVY - POMALÉ JÍZDY - NOČNÍ | HOD | 84
PJ 50 km/h v jedné koleji: 84=84,000 [A] noc 22:00-4:00, viz tabulka výluk v B-TZ, vykázáno vč. hod. omezení dopravy při provádění SO 200 a SO 401
7 | 027221R | 2 | POM PRÁCE ZAJIŠŤ REGUL DOPRAVY - POMALÉ JÍZDY - DENNÍ | HOD | 200
PJ 50 km/h v jedné koleji: 200=200,000 [A] den 4:00-22:00, viz tabulka výluk v B-TZ, vykázáno vč. hod. omezení dopravy při provádění SO 200 a SO 401
8 | 02911 |  | OSTATNÍ POŽADAVKY - GEODETICKÉ ZAMĚŘENÍ | SOUB | 1
1=1,000 [A] geodetické práce během stavby a po stavbě
9 | 02940 |  | OSTATNÍ POŽADAVKY - VYPRACOVÁNÍ DOKUMENTACE | KPL | 1
1=1,000 [A] Dokumentace skutečného provedení stavby SO mostu v papírové podobě
10 | 029412R | 1 | OSTATNÍ POŽADAVKY - VYPRACOVÁNÍ MOSTNÍHO LISTU | KUS | 1
1=1,000 [A] Grafická a textová část mostního listu
11 | 029412R | 2 | OSTATNÍ POŽADAVKY - VYPRACOVÁNÍ MOSTNÍHO LISTU | KPL | 1
1=1,000 [A] Výpočet zatížitelnosti mostu do mostního listu
12 | 02943 |  | OSTATNÍ POŽADAVKY - VYPRACOVÁNÍ RDS | KPL | 1
1=1,000 [A] vypracování RDS (prováděcí dokumentace - realizační dokumentace zhotovovaných stavebních konstrukcí)
13 | 02944 |  | OSTAT POŽADAVKY - DOKUMENTACE SKUTEČ PROVEDENÍ V DIGIT FORMĚ | KPL | 1
1=1,000 [A] vypracování dokumentace skutečného provedení stavby (DSPS) - digitální forma
14 | 02945R |  | OSTAT POŽADAVKY - GEOMETRICKÝ PLÁN | KPL | 1
1=1,000 [A] všechny potřebné geometrické plány související s realizací tohoto díla včetně přípravy vkladu do KN
15 | 02953 |  | OSTATNÍ POŽADAVKY - HLAVNÍ MOSTNÍ PROHLÍDKA | KUS | 1
1=1,000 [A]
16 | 02960R | 1 | OSTATNÍ POŽADAVKY - ODBORNÝ DOZOR | KUS | 5
5=5,000 [A] dozor pro: Ochrana před účinky bludných proudů a atm. přepětím + Provizorní ukolejnění
17 | 02960R | 2 | OSTATNÍ POŽADAVKY - ODBORNÝ DOZOR | HOD | 150
150=150,000 [A] Dozor pracovníka SŽ při výlukách na železniční trati a vlečce
18 | 02990 |  | OSTATNÍ POŽADAVKY - INFORMAČNÍ TABULE | KPL | 1
1=1,000 [A] dodávka, montáž a demontáž informačního billboardu o velikosti, materiálovém a grafickém provedení dle požadavků investora
19 | 03100 |  | ZAŘÍZENÍ STAVENIŠTĚ - ZŘÍZENÍ, PROVOZ, DEMONTÁŽ | KPL | 1
1=1,000 [A] zařízení staveniště pro SO mostu + pro SO 200 a SO 401
|  | 0 | Všeobecné konstrukce a práce
|  | 1 | Zemní práce
20 | 131731 |  | HLOUBENÍ JAM ZAPAŽ I NEPAŽ TŘ. I, ODVOZ DO 1KM | M3 | 36.225
pro opětovný zásyp základů P2+P3: 0,5*72,45=36,225 [A] viz výkopy pro základy pilířů
21 | 131735 |  | HLOUBENÍ JAM ZAPAŽ I NEPAŽ TŘ. I, ODVOZ DO 8KM | M3 | 457.17
O1+O4: 9,8*11*2=215,600 [A] odláždění před O1: 10,7*11,5*0,5=61,525 [B] odláždění okolo O1: (44,6+31,7)*1,15*0,5=43,873 [C] odláždění před O4: 10,7*11,5*0,95=116,898 [D] odláždění okolo O4: (12,1+38,7)*1,15*0,95=55,499 [E] pro opětovný zásyp základů P2+P3: -0,5*72,45=-36,225 [F] Celkem: A+B+C+D+E+F=457,170 [G] výkopy pro základy opěr, pilířů a odláždění, vč. dopravy na skládku Říčany
22 | 131835 |  | HLOUBENÍ JAM ZAPAŽ I NEPAŽ TŘ. II, ODVOZ DO 8KM | M3 | 72.45
P2+P3: 2,1*11,5*2*1,5=72,450 [A] vč. úpravy pro pojezd vrtačky MP výkopy pro základy pilířů, vč. dopravy na skládku Říčany
23 | 17180 |  | ULOŽENÍ SYPANINY DO NÁSYPŮ Z NAKUPOVANÝCH MATERIÁLŮ | M3 | 145.705
O1: 5,6*8,2=45,920 [A] O4: 5,8*8,2=47,560 [B] obsyp opěr: 4*4=16,000 [C] opětovný zásyp základů P2+P3: 0,5*72,45=36,225 [D] Celkem: A+B+C+D=145,705 [E] zásypy, "zemina vhodná, nebo velmi vhodná pro násyp" dle ČSN 73 6133
24 | 17411 |  | ZÁSYP JAM A RÝH ZEMINOU SE ZHUTNĚNÍM | M3 | 36.225
opětovný zásyp základů P2+P3: 0,5*72,45=36,225 [A] zásyp základů pilířů z vykopaného materiálu- viz výkopy pro základy pilířů
25 | 18090 |  | VŠEOBECNÉ ÚPRAVY OSTATNÍCH PLOCH | M2 | 1000
375*2+250=1 000,000 [A] vč. ploch pro snášení starých nosníků
26 | 18222R |  | ROZPROSTŘENÍ ORNICE VE SVAHU V TL DO 0,15M | M2 | 100
100=100,000 [A] úpravy zasažených ploch okolo mostu, vč. naložení a dopravy z mezideponie
27 | 18245 |  | ZALOŽENÍ TRÁVNÍKU ZATRAVŇOVACÍ TEXTILIÍ (ROHOŽÍ) | M2 | 100
100=100,000 [D] úpravy zasažených ploch okolo mostu
|  | 1 | Zemní práce
|  | 2 | Základy
28 | 21263 |  | TRATIVODY KOMPLET Z TRUB Z PLAST HMOT DN DO 150MM | M | 21
2*10,5=21,000 [A] příčná drenáž za rubem opěr
29 | 21331 |  | DRENÁŽNÍ VRSTVY Z BETONU MEZEROVITÉHO (DRENÁŽNÍHO) | M3 | 1.575
0,25*0,3*10,5*2=1,575 [A] obetonování příčné drenáže za opěrou
30 | 21341 |  | DRENÁŽNÍ VRSTVY Z PLASTBETONU (PLASTMALTY) | M3 | 0.676
žebro: 0,15*0,04*46,3*2=0,556 [A] u trub. odvodnění: 0,5*0,5*0,04*12=0,120 [B] Celkem: A+B=0,676 [D] drenážní žebro ve vozovce
31 | 21363 |  | DRENÁŽNÍ VRSTVY Z GEOMATRACE | M2 | 78.75
rub opěr: 2,6*9,6*2=49,920 [A] L-křídla-rub: 4,5*(4,5*3+4,0)=78,750 [B] plošná drenáž - geokompozitní drenážní rohož
32 | 227831 |  | MIKROPILOTY KOMPLET D DO 150MM NA POVRCHU | M | 252
O1: 10*7=70,000 [A] P2: 6*10=60,000 [B] P3: 6*12=72,000 [C] O4: 10*5=50,000 [D] Celkem: A+B+C+D=252,000 [E]
33 | 26185 |  | VRT PRO KOTV, INJEK, MIKROPIL NA POVR TŘ III A IV D DO 300MM | M | 238.2
O1: 9,4*7=65,800 [A] P2: 5,7*10=57,000 [B] P3: 5,7*12=68,400 [C] O4: 9,4*5=47,000 [D] Celkem: A+B+C+D=238,200 [E] Vrty skrz stávající podpěry do podloží, prof. 220, vč. umístění vrtných souprav k základům jeřábem
34 | 272325R |  | ZÁKLADY ZE ŽELEZOBETONU DO C30/37 | M3 | 22.942
základy P2+P3: 1,3*0,8*11,03*2=22,942 [A] C30/37-XF3
35 | 272365R |  | VÝZTUŽ ZÁKLADŮ Z OCELI 10505, B500B | T | 2.868
22,94*0,125=2,868 [A]
|  | 2 | Základy
|  | 3 | Svislé konstrukce
36 | 31717 |  | KOVOVÉ KONSTRUKCE PRO KOTVENÍ ŘÍMSY | KG | 207
46*4,5=207,000 [A] kotvy M20 á 2,0 m, 4,5 kg kus, vč. vyvrtání a vlepení kotvy a PKO
37 | 317325R |  | ŘÍMSY ZE ŽELEZOBETONU DO C30/37 | M3 | 49.165
0,26*56,75+0,6*57,35=49,165 [A] C30/37-XF4
38 | 317365R |  | VÝZTUŽ ŘÍMS Z OCELI 10505, B500B | T | 6.146
49,17*0,125=6,146 [A]
39 | 333325R |  | MOSTNÍ OPĚRY A KŘÍDLA ZE ŽELEZOVÉHO BETONU DO C30/37 | M3 | 100.75
O1+O4: 3,75*9*2=67,500 [A] křídla: 1,9*(4,5*3+4,0)=33,250 [B] A+B=100,750 [C] C30/37-XF4
40 | 333365R |  | VÝZTUŽ MOSTNÍCH OPĚR A KŘÍDEL Z OCELI 10505, B500B | T | 7.556
100,75*0,075=7,556 [A] vč. vývodů pro měření BP
41 | 334325R |  | MOSTNÍ PILÍŘE A STATIVA ZE ŽELEZOVÉHO BETONU DO C30/37 | M3 | 70.836
pilíř P2+P3, dřík: 4,75*(5,445+5,83)=53,556 [A] pilíř P2+P3, úložný práh: 8,64*1*2=17,280 [B] Celkem: A+B=70,836 [C] C35/45-XF3
42 | 334365R |  | VÝZTUŽ MOSTNÍCH PILÍŘŮ A STATIV Z OCELI 10505, B500B | T | 13.814
70,84*0,195=13,814 [A] vč. vývodů pro měření BP
|  | 3 | Svislé konstrukce
|  | 4 | Vodorovné konstrukce
43 | 421325R |  | MOSTNÍ NOSNÉ DESKOVÉ KONSTRUKCE ZE ŽELEZOBETONU C30/37 | M3 | 185.242
typický příčný řez: 2,3*46,34=106,582 [A] balast: 6,8*0,9*4,4*2=53,856 [B] příčníky: 7,8*1,325*1,2*2=24,804 [C] Celkem: A+B+C=185,242 [D] spřažená deska NK, C30/37-XF2
44 | 421365R |  | VÝZTUŽ MOSTNÍ DESKOVÉ KONSTRUKCE Z OCELI 10505, B500B | T | 41.679
185,24*0,225=41,679 [A] vč. vývodů pro měření BP
45 | 42194AR |  | MOSTNÍ NOSNÉ DESKOVÉ KONSTR Z OCELI S 235 A S 355 | T | 57.82
57,82=57,820 [A] ocelová část NK z S235 a S355, bez montážní ztužení, bez výsunu a bez PKO, viz techn. specifikace, vč. montážní plochy a podpor
46 | 425124 |  | SYNCHR ZVED MOST POLE ŠÍŘ DO 10M HM DO 400T NA VÝŠ PŘES 1,5M | KUS | 1
1=1,000 [A] spuštění NK na ložiska po vysunutí - viz postup výstavby
47 | 425128 |  | POSUN MOST POLÍ ŠÍŘ DO 10M HMOT DO 400T NA VZD PŘES 10M | KUS | 4
4=4,000 [A] podélný výsuv části NK s betonovou deskou na dl. 45 m - viz postup výstavby
48 | 42852 |  | MOSTNÍ LOŽISKA HRNCOVÁ PRO ZATÍŽ DO 2,5MN | KUS | 6
6=6,000 [A] ložiska L1, L2, L4, L7, L9 a L10 - viz rozmístění ložisek
49 | 42853 |  | MOSTNÍ LOŽISKA HRNCOVÁ PRO ZATÍŽ DO 5,0MN | KUS | 4
4=4,000 [A] ložiska L3, L5, L6 a L8 - viz rozmístění ložisek
50 | 451312 |  | PODKLADNÍ A VÝPLŇOVÉ VRSTVY Z PROSTÉHO BETONU C12/15 | M3 | 20.809
O1+O2 vč. křídel: 49,8*0,15*2=14,940 [A] pod římsy podél křídel: 0,05*(5,25+4,63)+0,5*(5,25+5,5)=5,869 [B] Celkem: A+B=20,809 [C]
51 | 45131A |  | PODKLADNÍ A VÝPLŇOVÉ VRSTVY Z PROSTÉHO BETONU C20/25 | M3 | 39.227
odláždění před O1: 10,7*11,5=123,050 [A] odláždění okolo O1: (44,6+31,7)*1,15=87,745 [B] odláždění před O4: 10,7*11,5=123,050 [C] odláždění okolo O4: (12,1+38,7)*1,15=58,420 [D] Celkem: (A+B+C+D)*0,1=39,227 [E] bet. lože C20/25n-XF3 pod dlažbu z lom. kamene tl. 100 mm
52 | 45147 |  | PODKL A VÝPLŇ VRSTVY Z MALTY PLASTICKÉ | M3 | 0.256
0,8*0,8*0,02*10*2=0,256 [A] podlití ložisek, vč. trnů
53 | 45152 |  | PODKLADNÍ A VÝPLŇOVÉ VRSTVY Z KAMENIVA DRCENÉHO | M3 | 9.182
vsak. plochy pod trub. odvodnění izolace: 1*1*0,3*8=2,400 [A] vsak. jímky u opěry O1: 3,14*0,6*0,6*3*2=6,782 [B] Celkem: A+B=9,182 [C] výplně - štěrk frakce 32/64
54 | 45157 |  | PODKLADNÍ A VÝPLŇOVÉ VRSTVY Z KAMENIVA TĚŽENÉHO | M3 | 39.227
odláždění před O1: 10,7*11,5=123,050 [A] odláždění okolo O1: (44,6+31,7)*1,15=87,745 [B] odláždění před O4: 10,7*11,5=123,050 [C] odláždění okolo O4: (12,1+38,7)*1,15=58,420 [D] Celkem: (A+B+C+D)*0,1=39,227 [E] ŠP podklad pod kamenné dlažby tl. 100 mm
55 | 465512 |  | DLAŽBY Z LOMOVÉHO KAMENE NA MC | M3 | 78.453
odláždění před O1: 10,7*11,5=123,050 [A] odláždění okolo O1: (44,6+31,7)*1,15=87,745 [B] odláždění před O4: 10,7*11,5=123,050 [C] odláždění okolo O4: (12,1+38,7)*1,15=58,420 [D] Celkem: (A+B+C+D)*0,2=78,453 [E] dlažba z lom. kamene tl. 200 mm, vč. spárování, bez bet. lože a podsypu
|  | 4 | Vodorovné konstrukce
|  | 5 | Komunikace
56 | 502943 |  | ZŘÍZENÍ KONSTRU NÍ VRSTVY TĚLESA ŽELEZNIČNÍHO SPODKU Z GEOMEMBRÁNY | M2 | 16.8
O1+O2: 5,6*1,5*2=16,800 [A] těsnící vrstva v přechodové oblasti dle ČSN 73 6244 - geomembrána
57 | 574A33 |  | ASFALTOVÝ BETON PRO OBRUSNÉ VRSTVY ACO 11 TL. 40MM | M2 | 312
6,5*48=312,000 [A] NK+závěrné zdi
58 | 575C55 |  | LITÝ ASFALT MA IV (OCHRANA MOSTNÍ IZOLACE) 16 TL. 40MM | M2 | 312
6,5*48=312,000 [A] NK+závěrné zdi
59 | 576413 |  | POSYP KAMENIVEM OBALOVANÝM 4KG/M2 | M2 | 312
6,5*48=312,000 [A] zdrsňující posyp ochrany izolace z MA IV
|  | 5 | Komunikace
|  | 7 | Přidružená stavební výroba
60 | 711132 |  | IZOLACE BĚŽNÝCH KONSTRUKCÍ PROTI VOLNĚ STÉKAJÍCÍ VODĚ ASFALTOVÝMI PÁSY | M2 | 329.82
rub opěr + příčné drenáže: 3,35*9,6*2=64,320 [A] opěry-podklad+líc: (2,7+0,5)*9*2=57,600 [B] L-křídla - rub: 4,5*(4,5*3+4,0)=78,750 [C] L-křídla - líc: 11,5*4*1,15=52,900 [D] křídla-podklad: 2*(4,5*3+4,0)=35,000 [E] pilíře: ((5-1,5)*11,1+1,5*0,8*2)=41,250 [F] A+B+C+D+E+F=329,820 [G]
61 | 711331 |  | IZOLACE PODZEM OBJ PROTI VOL STÉK VODĚ ASFALT NÁTĚRY | M2 | 33.189
pilíře-podklad: 1,3*11,1*2*1,15=33,189 [A] styk staré/nové sp. stavby - vícenásobný asfaltopryskyřičným nátěr
62 | 711442 |  | IZOLACE MOSTOVEK CELOPLOŠNÁ ASFALTOVÝMI PÁSY S PEČETÍCÍ VRSTVOU | M2 | 432
9,0*48=432,000 [A] NK+závěrné zdi shora
63 | 711502 |  | OCHRANA IZOLACE NA POVRCHU ASFALTOVÝMI PÁSY | M2 | 129.6
(0,6+2,1)*48=129,600 [A] ochrana izolace pod římsami z AIP s hliníkovou vložkou
64 | 711509 |  | OCHRANA IZOLACE NA POVRCHU TEXTILIÍ | M2 | 136.75
opěry-líc: 0,5*9*2=9,000 [A] L-křídla - líc: 11,5*4*1,15=52,900 [B] pilíře: ((5-1,5)*11,1+1,5*0,8*2)=41,250 [C] ochrana izolace - geotextilie 800 g/m2 O1+O2: 5,6*1,5*2*2=33,600 [D] ochrana těsnící vrstvy v přechodové oblasti, 2x geotextilie 800 g/m2 Celkem: A+B+C+D=136,750 [E]
65 | 743B31R |  | TRV ZAŘÍZENÍ PRO SLEDOV VLIVU BP - SKŘÍŇ MĚŘENÍ | KUS | 1
1=1,000 [A] trv zařízení pro sledov vlivu BP - skříň měření do 300x300mm: skříně nehořlavé 180x180x91 mm včetně příslušenství - 1 ks svorky do krabice - 25 ks DIN lišty - 1 ks šrouby, silikon, drobný materiál - 1 kpl popisy skříní - 1 ks trvalá zařízení pro sledování vlivu BP - kabel vedení do 10mm2: CYKY 4Cx1,5 mm2 (zalito v betonu) cms - 20 m CYKY 5Cx1,5 mm2 (zalito v betonu) ro - 20 m
67 | 747613R | 2 | MĚŘENÍ KOROZIVNÍCH ÚČINKŮ BLUDNÝCH PROUDŮ V PRŮBĚHU STAVBY | SOUB | 1
1=1,000 [A] měření vlivu bludných proudů v průběhu stavby
68 | 747613R | 3 | MĚŘENÍ KOROZIVNÍCH ÚČINKŮ BLUDNÝCH PROUDŮ PO DOKONČENÍ STAVBY | SOUB | 1
1=1,000 [A] měření vlivu bludných proudů po dokončení stavby
66 | 747613R | 1 | MONITOR NEDESTRUKTIVNÍ SYSTÉM KOROZE VÝZTUŽE - ELEKTRODA | SOUB | 1
1=1,000 [A] CMS 5 m - 1 ks CPMP - 1 ks SOK, ro sada - 1 ks
69 | 74C921R |  | PŘÍMÉ UKOLEJNĚNÍ KONSTRUKCE VŠECH TYPŮ | KUS | 2
2=2,000 [A] Provizorní ukolejnění konstrukcí: drát FeZnY prof. 10mm - 10 m průrazka s opakovatelnou funkcí HGS 150RW 250 V - 2 ks šrouby,svorky, drobný materiál, doprava, odpad - 1 kpl kolejové svorky pro uchycení FeZn prům10 - 1 ks
70 | 783161 |  | PROTIKOROZ OCHRANA OK KOMBIN POVLAKEM S NÁSTŘIKEM METALIZACÍ | M2 | 863
viz výkaz materiálu: 863=863,000 [A] PKO NK, skladba IA dle TKP kap. 19B
71 | 783162 |  | PROTIKOROZ OCHRANA OK KOMBIN POVLAKEM SE ŽÁR ZINK PONOREM | M2 | 155.2
4,85*16*2=155,200 [A] PKO ochrany proti dotyku typ IIIa, nebo IIIb dle TKP kap. 19B, viz TZ
72 | 78382 |  | NÁTĚRY BETON KONSTR TYP S2 (OS-B) | M2 | 67.625
hrana NK: 0,55*46,35*2=50,985 [A] čelo NK: 10,4*0,8*2=16,640 [B] Celkem: A+B=67,625 [C] nátěr hrany NK pod římsou, rozvinutá šířka 0,55 m, nátěr čel NK
73 | 78383 |  | NÁTĚRY BETON KONSTR TYP S4 (OS-C) | M2 | 34.29
(57+57,3)*0,3=34,290 [A] nátěr obrubníku, rozvinutá šířka 0,3 m
|  | 7 | Přidružená stavební výroba
|  | 8 | Potrubí
74 | 87633 |  | CHRÁNIČKY Z TRUB PLASTOVÝCH DN DO 150MM | M | 114.3
57+57,3=114,300 [A] chráničky 110/94 v římsách
75 | 89914R |  | ŠACHTOVÉ BETONOVÉ SKRUŽE SAMOSTATNÉ | M | 6
3*2=6,000 [A] vsak. jímky u opěry O1 - kanalizační šachty DN 1200 pro tř. prostředí XF4, komplet vč. uložení
|  | 8 | Potrubí
|  | 9 | Ostatní konstrukce a práce
76 | 9112B1R |  | ZÁBRADLÍ MOSTNÍ SE SVISLOU VÝPLNÍ - DODÁVKA A MONTÁŽ | M | 114.3
57+57,3=114,300 [A] zábradlí se svislou výplní, komplet vč. kotvení a PKO
77 | 91345 |  | NIVELAČNÍ ZNAČKY KOVOVÉ | KUS | 20
spodní stavba: 2*2+2*1=6,000 [A] římsy: 4*2+3*2=14,000 [B] Celkem: A+B=20,000 [C]
78 | 91355 |  | EVIDENČNÍ ČÍSLO MOSTU | KUS | 2
2=2,000 [A]
79 | 917224 |  | SILNIČNÍ A CHODNÍKOVÉ OBRUBY Z BETONOVÝCH OBRUBNÍKŮ ŠÍŘ 150MM | M | 5
5,0=5,000 [A] silniční obrubníky 150/250 podél přechodové oblasti říms
80 | 919111 |  | ŘEZÁNÍ ASFALTOVÉHO KRYTU VOZOVEK TL DO 50MM | M | 144.7
podél obrub: 57+57,3=114,300 [A] podél MZ. (11,1-0,9-2,6)*2*2=30,400 [B] Celkem: A+B=144,700 [C] pro provedení těsnící zálivky v obrusné vrstvě podél obrub+těsnění podél MZ ve vozovce
81 | 919131 |  | ŘEZÁNÍ BETONOVÝCH KONSTRUKCÍ TL DO 50MM | M | 14
podél MZ. (0,9+2,6)*2*2=14,000 [B] pro provedení těsnící zálivky podél MZ v římse
82 | 931326 |  | TĚSNĚNÍ DILATAČ SPAR ASF ZÁLIVKOU MODIFIK PRŮŘ DO 800MM2 | M | 158.7
podél obrub: 57+57,3=114,300 [A] podél MZ. 11,1*2*2=44,400 [B] Celkem: A+B=158,700 [C] těsnění spáry v obrusné vrstvě podél obrub+těsnění podél MZ ve vozovce a v římse
83 | 93151 |  | MOSTNÍ ZÁVĚRY POVRCHOVÉ POSUN DO 60MM | M | 10.97
10,97=10,970 [A] MZ nad opěrou O1
84 | 93152 |  | MOSTNÍ ZÁVĚRY POVRCHOVÉ POSUN DO 100MM | M | 11.055
11,055=11,055 [A] MZ nad opěrou O4
85 | 932111 |  | PROTIDOTYKOVÉ ZÁBRANY ŠTÍTOVÉ - ZŘÍZENÍ S DODÁNÍM | M2 | 64
16*2*2=64,000 [A] ochrana proti dotyku s plnou výplní z plechu, bez PKO
86 | 93311R |  | ZATĚŽOVACÍ ZKOUŠKA MOSTU STATICKÁ 1. POLE DO 300M2 | KUS | 1
1=1,000 [A]
87 | 935222 |  | PŘÍKOPOVÉ ŽLABY Z BETON TVÁRNIC ŠÍŘ DO 900MM DO BETONU TL 100MM | M | 8.19
(1,8+4,5)*1,3=8,190 [A] skluzy odvodnění z bet. tvarovek do bet. lože C20/25n-XF3
88 | 936502 |  | DROBNÉ DOPLŇK KONSTR KOVOVÉ POZINK | KG | 36
3*12=36,000 [A] vývody pro měření BP vč. PKO, 3 kg/kus
89 | 936541 |  | MOSTNÍ ODVODŇOVACÍ TRUBKA (POVRCHŮ IZOLACE) Z NEREZ OCELI | KUS | 8
v úžlabí: 8=8,000 [A] trubičky odvodnění izolace běžné
90 | 936541AR |  | MOSTNÍ ODVODŇOVACÍ TRUBKA (POVRCHŮ IZOLACE) Z NEREZ OCELI | KUS | 4
koncové v úžlabí u MZ: 4=4,000 [A] trubičky odvodnění izolace atyp, dl. tr. 2,5 m
|  | 9 | Ostatní konstrukce a práce
C e l k e m
Ostatní ve výkazu nespecifikované práce
Vícepráce
|  |  | Vícepráce celkem |  |  |  | 0 |  | 0
Méněpráce
|  |  | Méněpráce celkem |  |  |  | 0 |  | 0
Celkem
Celkem

## SO 401
Aspe
Příloha k formuláři pro ocenění nabídky
Stavba |  | 3186 | III/1014 STRANČICE, MOST EV.Č. 1014-3
číslo a název SO |  | SO 401 | Trakční vedení
číslo a název rozpočtu: |  | SO 401 | Trakční vedení
Poř. č.pol. | Kód položky | Varianta položky | Název položky | jednotka | Počet jednotek | CENA |  | Sazba | DPH
[6 empty] | jednotková | celkem | DPH
1 | 2 | 3 | 4 | 5 | 6 | 7 | 8
|  | 74C | Vodiče TV
2 | 74C121R |  | PŘÍPLATEK ZA HLINÍKOVOU KONZOLU S VODOROVNOU L1 NEBO SIK A 2x PLASTOVÝ IZOLÁTOR | KUS | 4
viz. technická zpráva
3 | 74C134 |  | VÝŠKOVÁ A SMĚROVÁ REGULACE KONZOLY NEBO SIK | KUS | 4
viz. technická zpráva
4 | 74C135 |  | SVISLÝ POSUN KONZOLY NA STOŽÁRU | KUS | 4
viz. technická zpráva
5 | 74C138R |  | UVOLNĚNÍ ZV NA KONZOLE, SIK NEBO SMĚROVÉM LANĚ | KUS | 4
viz. technická zpráva
6 | 74C232R |  | UVOLNĚNÍ A ZPĚTNÁ MONTÁŽ ZÁVĚS SIK S PŘÍDAVNÝM LANEM | KUS | 4
viz. technická zpráva
7 | 74C315 |  | PROUDOVÉ PROPOJENÍ PODÉLNÝCH POLÍ | KUS | 2
viz. technická zpráva
8 | 74C5A2R |  | REGULACE KOTVENÍ ZESILOVAĆIHO VEDENÍ 2LANA | KUS | 2
viz. technická zpráva
9 | 74C643 |  | V ZÁVĚS 1-2 LAN ZV, NV, OV | KUS | 4
viz. technická zpráva
10 | 74C646R |  | ZÁVĚS 1-2 LAN ZV, NV, OV POD BRÁNOU | KUS | 4
viz. technická zpráva
11 | 74C652 |  | PROUDOVÉ SPOJENÍ DVOU LAN ZV, NV, OV | KUS | 2
viz. technická zpráva
12 | 74C655 |  | PŘIPOJENÍ ZV, NV, OV 1-2 LANA NA TV | KUS | 2
viz. technická zpráva
13 | 74C724R |  | ÚPRAVA SVODU Z DVOJITÉHO NAPÁJECÍHO PŘEVĚSU NA TV LANY 120 CU | KUS | 2
viz. technická zpráva
14 | 74C973 |  | ÚPRAVY STÁVAJÍCÍHO TV - PROVIZORNÍ STAVY ZA 100 M ZPROVOZŇOVANÉ SKUPINY | KUS | 4
viz. technická zpráva
15 | 74C974 |  | AKTUALIZACE KSU A TP DLE KOLEJOVÝCH POSTUPŮ ZA 100 M ZPROVOZŇOVANÉ SKUPINY | KUS | 4
viz. technická zpráva
16 | 74C975 |  | AKTUALIZACE TV DLE KOLEJOVÝCH POSTUPŮ ZA 100 M ZPROVOZŇOVANÉ SKUPINY | KUS | 4
viz. technická zpráva
17 | 74C976 |  | ZPRACOVÁNÍ KSU A TP PRO ÚČELY ZAVEDENÍ DO PROVOZU ZA 100 M ZPROVOZŇOVANÉ SKUPINY | KUS | 4
viz. technická zpráva
18 | 74CF11 |  | TAŽNÉ HNACÍ VOZIDLO K PRACOVNÍM SOUPRAVÁM (PRO VODIČE - MONTÁŽ) | HOD | 12
viz. technická zpráva
|  | 74C | Vodiče TV
|  | 74G | Demontáže TV
19 | 74EF11 |  | HNACÍ KOLEJOVÁ VOZIDLA DEMONTÁŽNÍCH SOUPRAV PRO PRÁCE NA TV | HOD | 2
viz. situace
26 | 74F434 |  | DEMONTÁŽ KONZOL SIK VČETNĚ ZÁVĚSŮ | KUS | 4
viz. situace
27 | 74F437 |  | DEMONTÁŽ KONZOL ZV NEBO OV VČETNĚ ZÁVĚSŮ | KUS | 4
viz. situace
28 | 74F449 |  | DEMONTÁŽ KOTVENÍ PŘEVĚSU - DVOJITÉ NEBO TROJITÉ LANO | KUS | 2
viz. situace
29 | 74F452 |  | DEMONTÁŽ SVODU Z PŘEVĚSU NEBO Z ODPOJOVAČE - DVOJITÉ NEBO TROJITÉ LANO | KUS | 2
viz. situace
30 | 74F456 |  | DEMONTÁŽ PROUDOVÝCH PROPOJENÍ PODÉLNÝCH A PŘÍČNÝCH | KUS | 2
viz. situace
31 | 74F459 |  | DEMONTÁŽ UKOLEJNĚNÍ KONSTRUKCÍ A PODPĚR VČETNĚ UCHYCENÍ A VODIČE | KUS | 2
viz. situace
|  | 74G | Demontáže TV
|  | 74H | Doprava na skládku, veškeré manipulace a poplatek za uložení na skládku
32 | R015270R |  | POPLATKY ZA LIKVIDACI ODPADŮ NEKONTAMINOVANÝCH VČ. DOPRAVY NA SKLÁDKU A VEŠKERÉ MANIPULACE - 17 01 03 IZOLÁTORY PORCELÁNOVÉ | T | 0.132
přepočet kubatury na tuny - izolátor 11kg
|  | 74H | Doprava na skládku, veškeré manipulace a poplatek za uložení na skládku
|  | 74I | Zkoušky a revize
1 | 747611 |  | MĚŘENÍ EMC A EMI DLE ČSN EN 50 121 V ROZSAHU PS/SO | KUS | 1
viz. technická zpráva
20 | 74F313 |  | MĚŘENÍ ELEKTRICKÝCH VLASTNOSTÍ TV | KUS | 2
viz. technická zpráva
21 | 74F321 |  | PROTOKOL ZPŮSOBILOSTI | KUS | 2
viz. technická zpráva
22 | 74F322 |  | REVIZNÍ ZPRÁVA | KUS | 2
viz. technická zpráva
23 | 74F323 |  | PROTOKOL UTZ | KUS | 2
viz. technická zpráva
24 | 74F331 |  | TECHNICKÁ POMOC PŘI VÝSTAVBĚ TV | HOD | 20
viz. technická zpráva
25 | 74F332 |  | VÝKON ORGANIZAČNÍCH JEDNOTEK SPRÁVCE | HOD | 1
počet výluk viz. technická zpráva * 1h/výluku
|  | 74I | Zkoušky a revize
C e l k e m
Ostatní ve výkazu nespecifikované práce
Vícepráce
|  |  | Vícepráce celkem |  |  |  | 0 |  | 0
Méněpráce
|  |  | Méněpráce celkem |  |  |  | 0 |  | 0
Celkem
Celkem