## Sheet1
|  | Aspe |  |  | Firma: |  | AFRY CZ s.r.o. | [18 empty] | Strana: |  | 1
|  | 3.6.1.7 | [18 empty] | Datum: |  |  | 2021-03-16 |  | Čas: | 0.36308
SOUPIS PRACÍ
|  |  |  | Stavba: | [6 empty] | 2018/0215 |  | Běleč rekonstrukce mostu
|  |  |  | Objekt: | [6 empty] | SO 000 |  | Příprava území
|  |  |  | Rozpočet: | [6 empty] | SO 000 |  | Příprava území
Objednavatel:
Zhotovitel dokumentace:
|  |  |  | Zhotovitel: | [7 empty] | AFRY CZ s.r.o.
[5 empty] | Základní cena: | [9 empty] | ____________ |  |  | Kč
[9 empty] | Cena celková: | [5 empty] | ____________ |  |  | Kč
[9 empty] | DPH: | [5 empty] | ____________ |  |  | Kč
[9 empty] | Cena s daní: | [5 empty] | ____________ |  |  | Kč
Měrné jednotky:
[6 empty] | Počet měrných jednotek: | [7 empty] | 1
[6 empty] | Náklad na měrnou jednotku: | [8 empty] | ____________ |  |  |  | Kč
|  |  |  | Vypracoval zadání: | [11 empty] | Vypracoval nabídku:
|  |  |  | Datum zadání: | [11 empty] | Datum vypracování nabídky:
|  | 0 |  |  |  |  | Všeobecné konstrukce a práce
| 1 |  | 02510 |  |  |  |  | ZKOUŠENÍ MATERIÁLŮ ZKUŠEBNOU ZHOTOVITELE | [8 empty] | KPL |  | 1 | ____________ |  |  |  |  | ____________
Zpracování kontrolního a zkušebního plánu, provádění a vyhodnocování nezbytných zkoušek vč. materiálových zkoušek a zkoušení integrity pilot (CHA, PIT)
1=1,000 [A]
| Technická specifikace: | [8 empty] | zahrnuje veškeré náklady spojené s objednatelem požadovanými zkouškami
| 2 |  | 02911 |  |  |  |  | OSTATNÍ POŽADAVKY - GEODETICKÉ ZAMĚŘENÍ | [8 empty] | HM |  | 1 | ____________ |  |  |  |  | ____________
Geodetická činnost v průběhu provádění stavebních prací (geodet zhotovitele stavby) včetně vytyčení stavby, vč. vytyčení hranic pozemků. Součástí je vybudování potřebné vytyčovací sítě.
1=1,000 [A]
| Technická specifikace: | [8 empty] | zahrnuje veškeré náklady spojené s objednatelem požadovanými pracemi
| 3 |  | 02911 |  |  |  | 1 | OSTATNÍ POŽADAVKY - GEODETICKÉ ZAMĚŘENÍ | [8 empty] | HM |  | 1 | ____________ |  |  |  |  | ____________
Geodetické zaměření skutečného provedení stavby (bude sloužit jako podklad DSPS)
1=1,000 [A]
| Technická specifikace: | [8 empty] | zahrnuje veškeré náklady spojené s objednatelem požadovanými pracemi
| 4 |  | 02920 |  |  |  |  | OSTATNÍ POŽADAVKY - OCHRANA ŽIVOTNÍHO PROSTŘEDÍ | [8 empty] | KPL |  | 1 | ____________ |  |  |  |  | ____________
Ochrana dřevin podél trasy dle místní prodlídky Čerpáno dle skutečnosti na pokyn TDI
1=1,000 [A]
| Technická specifikace: | [8 empty] | zahrnuje veškeré náklady spojené s objednatelem požadovanými pracemi
| 5 |  | 029412 |  |  |  |  | OSTATNÍ POŽADAVKY - VYPRACOVÁNÍ MOSTNÍHO LISTU | [8 empty] | KUS |  | 1 | ____________ |  |  |  |  | ____________
Vypracování mostního listu včetně 1. hlavní mostní prohlídky provedené oprávněnou osobou ( dle ČSN 736220 a ČSN 736221) včetně zápisu do BSM.
1=1,000 [A]
| Technická specifikace: | [8 empty] | zahrnuje veškeré náklady spojené s objednatelem požadovanými pracemi
| 6 |  | 02943 |  |  |  |  | OSTATNÍ POŽADAVKY - VYPRACOVÁNÍ RDS | [8 empty] | KPL |  | 1 | ____________ |  |  |  |  | ____________
Realizační dokumentace stavby v rozsahu dle požadavků objednatele včetnězapracování všech podmínek stanovených zadávací dokumentací. Součástí je předání dokumentace v tištěné podobě a předání v elektonické podobě (rozsah a uspořádání odpovídající podobě tištěné) v uzavřeném (PDF) a otevřeném formátu (DWG, DGN,XLS, DOC, apod.)
1=1,000 [A]
| Technická specifikace: | [8 empty] | zahrnuje veškeré náklady spojené s objednatelem požadovanými pracemi
| 7 |  | 02944 |  |  |  |  | OSTAT POŽADAVKY - DOKUMENTACE SKUTEČ PROVEDENÍ V DIGIT FORMĚ | [8 empty] | KPL |  | 1 | ____________ |  |  |  |  | ____________
Dokumentace skutečného provedení stavby v rozsahu dle přílohy č. 14 k vyhlášce č. 499/2006 Sb. Čerpání na pokyn TDI
1=1,000 [A]
| Technická specifikace: | [8 empty] | zahrnuje veškeré náklady spojené s objednatelem požadovanými pracemi
| 8 |  | 02945 |  |  |  |  | OSTAT POŽADAVKY - GEOMETRICKÝ PLÁN | [8 empty] | HM |  | 1 | ____________ |  |  |  |  | ____________
Zajištění geometrických plánů skutečného provedení objektů a geometrických plánů věcných břemen v požadovaném formátu s hranicemi pozemků jako podklad pro vklad do katastrální mapy pro evidenci změn na katastrálním úřadu. Tato dokumentace bude potvrzena příslušným katastrálním úřadem a předána v 6 ti vyhotovení v termínu dle potřeb investora.
1=1,000 [A]
| Technická specifikace: | [8 empty] | položka zahrnuje: - přípravu podkladů, vyhotovení žádosti pro vklad na katastrální úřad - polní práce spojené s vyhotovením geometrického plánu - výpočetní a grafické kancelářské práce
- úřední ověření výsledného elaborátu - schválení návrhu vkladu do katastru nemovitostí příslušným katastrálním úřadem
| 9 |  | 02946 |  |  |  |  | OSTAT POŽADAVKY - FOTODOKUMENTACE | [8 empty] | KPL |  | 1 | ____________ |  |  |  |  | ____________
Pasport přístupových komunikací a objektů v okolí stavěniště vč. pasportu objízdných tras
1=1,000 [A]
| Technická specifikace: | [8 empty] | položka zahrnuje: - fotodokumentaci zadavatelem požadovaného děje a konstrukcí v požadovaných časových intervalech - zadavatelem specifikované výstupy (fotografie v papírovém a digitálním formátu) v požadovaném počtu
| 10 |  | 029511 |  |  |  |  | OSTATNÍ POŽADAVKY - POSUDKY A KONTROLY | [8 empty] | HOD |  | 0 | ____________ |  |  |  |  | ____________
Úředně provedený pasport okolí stavby, zejména obecního hřiště a veškerých stavení na pozemku č. 14. Pasport veškerých stavení proveden jak v interiéru tak exteriéru, za účasti všech pověřených osob z příslušného úadu, majitele objektu a zástupci obce. Provedení potřebných výstupů. Fotodokumentace v položce 02946
| Technická specifikace: | [8 empty] | zahrnuje veškeré náklady spojené s objednatelem požadovanými pracemi
| 11 |  | 02953 |  |  |  |  | OSTATNÍ POŽADAVKY - HLAVNÍ MOSTNÍ PROHLÍDKA | [8 empty] | KUS |  | 1 | ____________ |  |  |  |  | ____________
1=1,000 [A]
| Technická specifikace: | [8 empty] | položka zahrnuje : - úkony dle ČSN 73 6221 - provedení hlavní mostní prohlídky oprávněnou fyzickou nebo právnickou osobou - vyhotovení záznamu (protokolu), který jednoznačně definuje stav mostu
| 12 |  | 02960 |  |  |  |  | OSTATNÍ POŽADAVKY - ODBORNÝ DOZOR | [8 empty] | KPL |  | 1 | ____________ |  |  |  |  | ____________
Přejímka materiálu a nátěrového systému
1=1,000 [A]
| Technická specifikace: | [8 empty] | zahrnuje veškeré náklady spojené s objednatelem požadovaným dozorem
| 13 |  | 02991 |  |  |  |  | OSTATNÍ POŽADAVKY - INFORMAČNÍ TABULE | [8 empty] | KUS |  | 2 | ____________ |  |  |  |  | ____________
Informační tabule dle TKP 1, čl. 1.8.3. Dodávka, montáž a následná demontáž včetně odvozu informační tabule (billboardu) o min. rozměrech 5,10×2,40 m. Kompletní provedení, včetně údržby po celou dobu stavby. Upevnění na nosiče z příhradové konstrukce, ukotvení do terénu.
2=2,000 [A]
| Technická specifikace: | [8 empty] | položka zahrnuje: - dodání a osazení informačních tabulí v předepsaném provedení a množství s obsahem předepsaným zadavatelem - veškeré nosné a upevňovací konstrukce - základové konstrukce včetně nutných zemních prací - demontáž a odvoz po skončení platnosti - případně nutné opravy poškozených čátí během platnosti
| 14 |  | 03100 |  |  |  |  | ZAŘÍZENÍ STAVENIŠTĚ - ZŘÍZENÍ, PROVOZ, DEMONTÁŽ | [8 empty] | KPL |  | 1 | ____________ |  |  |  |  | ____________
1=1,000 [A]
| Technická specifikace: | [8 empty] | zahrnuje objednatelem povolené náklady na pořízení (event. pronájem), provozování, udržování a likvidaci zhotovitelova zařízení
|  | 0 |  |  |  |  | Všeobecné konstrukce a práce | [14 empty] | ____________
|  | 1 |  |  |  |  | Zemní práce
| 15 |  | 11202 |  |  |  |  | KÁCENÍ STROMŮ D KMENE DO 0,9M S ODSTRANĚNÍM PAŘEZŮ | [8 empty] | KUS |  | 15 | ____________ |  |  |  |  | ____________
vč. likvidace Počet odečten digitálně ze situace
15=15,000 [A]
| Technická specifikace: | [8 empty] | Kácení stromů se měří v [ks] poražených stromů (průměr stromů se měří ve výšce 1,3m nad terénem) a zahrnuje zejména: - poražení stromu a osekání větví - spálení větví na hromadách nebo štěpkování - dopravu a uložení kmenů, případné další práce s nimi dle pokynů zadávací dokumentace Odstranění pařezů se měří v [ks] vytrhaných nebo vykopaných pařezů a zahrnuje zejména:
- vytrhání nebo vykopání pařezů - veškeré zemní práce spojené s odstraněním pařezů - dopravu a uložení pařezů, případně další práce s nimi dle pokynů zadávací dokumentace - zásyp jam po pařezech
|  | 1 |  |  |  |  | Zemní práce | [14 empty] | ____________
| Celkem: | [21 empty] | ____________
SOUPIS PRACÍ
|  |  |  | Stavba: | [6 empty] | 2018/0215 |  | Běleč rekonstrukce mostu
|  |  |  | Objekt: | [6 empty] | SO 001 |  | Demolice stávajícího mostu
|  |  |  | Rozpočet: | [6 empty] | SO 001 |  | Demolice stávajícího mostu
Objednavatel:
Zhotovitel dokumentace:
|  |  |  | Zhotovitel: | [7 empty] | AFRY CZ s.r.o.
[5 empty] | Základní cena: | [9 empty] | ____________ |  |  | Kč
[9 empty] | Cena celková: | [5 empty] | ____________ |  |  | Kč
[9 empty] | DPH: | [5 empty] | ____________ |  |  | Kč
[9 empty] | Cena s daní: | [5 empty] | ____________ |  |  | Kč
Měrné jednotky:
[6 empty] | Počet měrných jednotek: | [7 empty] | 1
[6 empty] | Náklad na měrnou jednotku: | [8 empty] | ____________ |  |  |  | Kč
|  |  |  | Vypracoval zadání: | [11 empty] | Vypracoval nabídku:
|  |  |  | Datum zadání: | [11 empty] | Datum vypracování nabídky:
|  | 0 |  |  |  |  | Všeobecné konstrukce a práce
| 1 |  | 014102 |  |  |  |  | POPLATKY ZA SKLÁDKU | [8 empty] | T |  | 425.392 | ____________ |  |  |  |  | ____________
zemina (2,0t/m3) - přechodová oblast + přesypání konstrukce
2*212,696=425,392 [A]
| Technická specifikace: | [8 empty] | zahrnuje veškeré poplatky provozovateli skládky související s uložením odpadu na skládce.
| 2 |  | 014102 |  |  |  | 1 | POPLATKY ZA SKLÁDKU | [8 empty] | T |  | 219.898 | ____________ |  |  |  |  | ____________
ŽB konstrukce (2,5 t/m3) k položkám 96616.1 a 96616.2
ŽB římsy: 8,701*2,5=21,753 [A] ŽB konstrukce mostu: 79,258*2,5=198,145 [B] Celkem: A+B=219,898 [C]
| Technická specifikace: | [8 empty] | zahrnuje veškeré poplatky provozovateli skládky související s uložením odpadu na skládce.
| 3 |  | 014102 |  |  |  | 2 | POPLATKY ZA SKLÁDKU | [8 empty] | T |  | 14.735 | ____________ |  |  |  |  | ____________
nezpevněné vozovkové vrstvy (1,9 t/m3) k položce 11372
7,755*1,9=14,735 [A]
| Technická specifikace: | [8 empty] | zahrnuje veškeré poplatky provozovateli skládky související s uložením odpadu na skládce.
| 4 |  | 014132 |  |  |  |  | POPLATKY ZA SKLÁDKU TYP S-NO (NEBEZPEČNÝ ODPAD) | [8 empty] | T |  | 0.419 | ____________ |  |  |  |  | ____________
mostní izolace tl. 5 mm (2,0 t/m3)
0,005*5,9*7,1*2=0,419 [A]
| Technická specifikace: | [8 empty] | zahrnuje veškeré poplatky provozovateli skládky související s uložením odpadu na skládce.
| 5 |  | 014201 |  |  |  |  | POPLATKY ZA ZEMNÍK - ZEMINA | [8 empty] | M3 |  | 267 | ____________ |  |  |  |  | ____________
k položce 17110
267=267,000 [A]
| Technická specifikace: | [8 empty] | zahrnuje veškeré poplatky majiteli zemníku související s nákupem zeminy (nikoliv s otvírkou zemníku)
|  | 0 |  |  |  |  | Všeobecné konstrukce a práce | [14 empty] | ____________
|  | 1 |  |  |  |  | Zemní práce
| 6 |  | 11130 |  |  |  |  | SEJMUTÍ DRNU | [8 empty] | M2 |  | 62 | ____________ |  |  |  |  | ____________
Odstranění drnů tl. 200mm vč. odvozu a uložení na místo určené investorem Plocha odečtena digitálně ze situace
62=62,000 [A]
| Technická specifikace: | [8 empty] | včetně vodorovné dopravy a uložení na skládku
| 7 |  | 11346 |  |  |  |  | ODSTRANĚNÍ KRYTU ZPEVNĚNÝCH PLOCH ZE SILNIČ DÍLCŮ (PANELŮ) VČET PODKL | [8 empty] | M3 |  | 22 | ____________ |  |  |  |  | ____________
Odstranění silničních panelů vč. odvozu na trvalou skládku do dodavatelem určené vzdálenosti k položce 58300
22=22,000 [A]
| Technická specifikace: | [8 empty] | Položka zahrnuje veškerou manipulaci s vybouranou sutí a s vybouranými hmotami vč. uložení na skládku. Nezahrnuje poplatek za skládku, který se vykazuje v položce 0141** (s výjimkou malého množství bouraného materiálu, kde je možné poplatek zahrnout do jednotkové ceny bourání – tento fakt musí být uveden v doplňujícím textu k položce).
| 8 |  | 11372 |  |  |  |  | FRÉZOVÁNÍ ZPEVNĚNÝCH PLOCH ASFALTOVÝCH | [8 empty] | M3 |  | 7.755 | ____________ |  |  |  |  | ____________
Frézování stávající komunikace na mostě
5,5*6*0,235=7,755 [A]
| Technická specifikace: | [8 empty] | Položka zahrnuje veškerou manipulaci s vybouranou sutí a s vybouranými hmotami vč. uložení na skládku. Nezahrnuje poplatek za skládku, který se vykazuje v položce 0141** (s výjimkou malého množství bouraného materiálu, kde je možné poplatek zahrnout do jednotkové ceny bourání – tento fakt musí být uveden v doplňujícím textu k položce).
| 9 |  | 11511 |  |  |  |  | ČERPÁNÍ VODY DO 500 L/MIN | [8 empty] | HOD |  | 720 | ____________ |  |  |  |  | ____________
vč. zřízení a odstranění čerpacích jímek Čerpání po dobu 1 měsíce
30*24=720,000 [A]
| Technická specifikace: | [8 empty] | Položka čerpání vody na povrchu zahrnuje i potrubí, pohotovost záložní čerpací soupravy a zřízení čerpací jímky. Součástí položky je také následná demontáž a likvidace těchto zařízení
| 10 |  | 131738 |  |  |  |  | HLOUBENÍ JAM ZAPAŽ I NEPAŽ TŘ. I, ODVOZ DO 20KM | [8 empty] | M3 |  | 212.696 | ____________ |  |  |  |  | ____________
odstranění zásypu vč. odvozu na skládku
výkop pro vykopání základů včetně odstranění zásypu konstrukce pod komunikací: 15,558*12=186,696 [A] výkop pro rampy: 3,25*4*2=26,000 [B] Celkem: A+B=212,696 [C]
| Technická specifikace: | [8 empty] | položka zahrnuje: - vodorovná a svislá doprava, přemístění, přeložení, manipulace s výkopkem - kompletní provedení vykopávky nezapažené i zapažené - ošetření výkopiště po celou dobu práce v něm vč. klimatických opatření - ztížení vykopávek v blízkosti podzemního vedení, konstrukcí a objektů vč. jejich dočasného zajištění - ztížení pod vodou, v okolí výbušnin, ve stísněných prostorech a pod. - příplatek za lepivost - těžení po vrstvách, pásech a po jiných nutných částech (figurách) - čerpání vody vč. čerpacích jímek, potrubí a pohotovostní čerpací soupravy (viz ustanovení k pol. 1151,2) - potřebné snížení hladiny podzemní vody - těžení a rozpojování jednotlivých balvanů - vytahování a nošení výkopku - svahování a přesvah. svahů do konečného tvaru, výměna hornin v podloží a v pláni znehodnocené klimatickými vlivy - ruční vykopávky, odstranění kořenů a napadávek - pažení, vzepření a rozepření vč. přepažování (vyjma štětových stěn) - úpravu, ochranu a očištění dna, základové spáry, stěn a svahů - odvedení nebo obvedení vody v okolí výkopiště a ve výkopišti - třídění výkopku - veškeré pomocné konstrukce umožňující provedení vykopávky (příjezdy, sjezdy, nájezdy, lešení, podpěr. konstr., přemostění, zpevněné plochy, zakrytí a pod.) - nezahrnuje uložení zeminy (na skládku, do násypu) ani poplatky za skládku, vykazují se v položce č.0141**
| 11 |  | 17110 |  |  |  |  | ULOŽENÍ SYPANINY DO NÁSYPŮ SE ZHUTNĚNÍM | [8 empty] | M3 |  | 267 | ____________ |  |  |  |  | ____________
Zásyp jámy nad úroveň zatrubnění
22,25*12=267,000 [A]
| Technická specifikace: | [8 empty] | položka zahrnuje: - kompletní provedení zemní konstrukce vč. výběru vhodného materiálu - úprava ukládaného materiálu vlhčením, tříděním, promícháním nebo vysoušením, příp. jiné úpravy za účelem zlepšení jeho mech. vlastností - hutnění i různé míry hutnění - ošetření úložiště po celou dobu práce v něm vč. klimatických opatření - ztížení v okolí vedení, konstrukcí a objektů a jejich dočasné zajištění - ztížení provádění vč. hutnění ve ztížených podmínkách a stísněných prostorech - ztížené ukládání sypaniny pod vodu - ukládání po vrstvách a po jiných nutných částech (figurách) vč. dosypávek - spouštění a nošení materiálu - výměna částí zemní konstrukce znehodnocené klimatickými vlivy - ruční hutnění a výplň jam a prohlubní v podloží - úprava, očištění, ochrana a zhutnění podloží - svahování, hutnění a uzavírání povrchů svahů - zřízení lavic na svazích - udržování úložiště a jeho ochrana proti vodě - odvedení nebo obvedení vody v okolí úložiště a v úložišti - veškeré pomocné konstrukce umožňující provedení zemní konstrukce (příjezdy, sjezdy, nájezdy, lešení, podpěrné konstrukce, přemostění, zpevněné plochy, zakrytí a pod.)
| 12 |  | 17120 |  |  |  |  | ULOŽENÍ SYPANINY DO NÁSYPŮ A NA SKLÁDKY BEZ ZHUTNĚNÍ | [8 empty] | M3 |  | 212.696 | ____________ |  |  |  |  | ____________
Uložení výkopku na skládku k položce 131738
131738: 212,696=212,696 [A]
| Technická specifikace: | [8 empty] | položka zahrnuje: - kompletní provedení zemní konstrukce do předepsaného tvaru - ošetření úložiště po celou dobu práce v něm vč. klimatických opatření
- ztížení v okolí vedení, konstrukcí a objektů a jejich dočasné zajištění - ztížení provádění ve ztížených podmínkách a stísněných prostorech - ztížené ukládání sypaniny pod vodu - ukládání po vrstvách a po jiných nutných částech (figurách) vč. dosypávek - spouštění a nošení materiálu - úprava, očištění a ochrana podloží a svahů - svahování, uzavírání povrchů svahů - udržování úložiště a jeho ochrana proti vodě - odvedení nebo obvedení vody v okolí úložiště a v úložišti - veškeré pomocné konstrukce umožňující provedení zemní konstrukce (příjezdy, sjezdy, nájezdy, lešení, podpěrné konstrukce, přemostění, zpevněné plochy, zakrytí a pod.)
| 13 |  | 17750 |  |  |  |  | ZEMNÍ HRÁZKY ZE ZEMIN NEPROPUSTNÝCH | [8 empty] | M3 |  | 2 | ____________ |  |  |  |  | ____________
zemní hrázka pro svedení vodního koryta do zatrubnění
zemní hrázka pro svedení vody 2=2,000 [A]
| Technická specifikace: | [8 empty] | položka zahrnuje: - kompletní provedení zemní konstrukce vč. výběru vhodného materiálu - úprava ukládaného materiálu vlhčením, tříděním, promícháním nebo vysoušením, příp. jiné úpravy za účelem zlepšení jeho mech. vlastností - hutnění i různé míry hutnění - ošetření úložiště po celou dobu práce v něm vč. klimatických opatření - ztížení v okolí vedení, konstrukcí a objektů a jejich dočasné zajištění - ztížení provádění vč. hutnění ve ztížených podmínkách a stísněných prostorech - ztížené ukládání sypaniny pod vodu - ukládání po vrstvách a po jiných nutných částech (figurách) vč. dosypávek - spouštění a nošení materiálu - výměna částí zemní konstrukce znehodnocené klimatickými vlivy - ruční hutnění a výplň jam a prohlubní v podloží - úprava, očištění, ochrana a zhutnění podloží - svahování, hutnění a uzavírání povrchů svahů - zřízení lavic na svazích - udržování úložiště a jeho ochrana proti vodě
- odvedení nebo obvedení vody v okolí úložiště a v úložišti - veškeré pomocné konstrukce umožňující provedení zemní konstrukce (příjezdy, sjezdy, nájezdy, lešení, podpěrné konstrukce, přemostění, zpevněné plochy, zakrytí a pod.)
|  | 1 |  |  |  |  | Zemní práce | [14 empty] | ____________
|  | 5 |  |  |  |  | Komunikace
| 14 |  | 58300 |  |  |  |  | KRYT ZE SINIČNÍCH DÍLCŮ (PANELŮ) | [8 empty] | M3 |  | 22 | ____________ |  |  |  |  | ____________
ŽB. panely tl. 200 mm
110*0,2=22,000 [A]
| Technická specifikace: | [8 empty] | - dodání dílců v požadované kvalitě, dodání materiálu pro předepsané lože v tloušťce předepsané dokumentací a pro předepsanou výplň spar - očištění podkladu - uložení dílců dle předepsaného technologického předpisu včetně předepsané podkladní vrstvy a předepsané výplně spar - zřízení vrstvy bez rozlišení šířky, pokládání vrstvy po etapách - úpravu napojení, ukončení podél obrubníků, dilatačních zařízení, odvodňovacích proužků, odvodňovačů, vpustí, šachet a pod., nestanoví-li zadávací dokumentace jinak - nezahrnuje postřiky, nátěry - nezahrnuje těsnění podél obrubníků, dilatačních zařízení, odvodňovacích proužků, odvodňovačů, vpustí, šachet a pod.
|  | 5 |  |  |  |  | Komunikace | [14 empty] | ____________
|  | 8 |  |  |  |  | Potrubí
| 15 |  | 87471 |  |  |  |  | POTRUBÍ Z TRUB PLAST ODPAD DN DO 1000MM | [8 empty] | M |  | 16 | ____________ |  |  |  |  | ____________
Dočasné zatrubnění potoka pri výstavbě mostu
16=16,000 [A]
| Technická specifikace: | [8 empty] | položky pro zhotovení potrubí platí bez ohledu na sklon zahrnuje: - výrobní dokumentaci (včetně technologického předpisu) - dodání veškerého trubního a pomocného materiálu (trouby, trubky, tvarovky, spojovací a těsnící materiál a pod.), podpěrných, závěsných a
upevňovacích prvků, včetně potřebných úprav - úprava a příprava podkladu a podpěr, očištění a ošetření podkladu a podpěr - zřízení plně funkčního potrubí, kompletní soustavy, podle příslušného technologického předpisu - zřízení potrubí i jednotlivých částí po etapách, včetně pracovních spar a spojů, pracovního zaslepení konců a pod. - úprava prostupů, průchodů šachtami a komorami, okolí podpěr a vyústění, zaústění, napojení, vyvedení a upevnění odpad. výustí - ochrana potrubí nátěrem (vč. úpravy povrchu), případně izolací, nejsou-li tyto práce předmětem jiné položky - úprava, očištění a ošetření prostoru kolem potrubí - položky platí pro práce prováděné v prostoru zapaženém i nezapaženém a i v kolektorech, chráničkách - položky zahrnují i práce spojené s nutnými obtoky, převáděním a čerpáním vody nezahrnuje zkoušky vodotěsnosti a televizní prohlídku
|  | 8 |  |  |  |  | Potrubí | [14 empty] | ____________
|  | 9 |  |  |  |  | Ostatní konstrukce a práce
| 16 |  | 9112A3 |  |  |  |  | ZÁBRADLÍ MOSTNÍ S VODOR MADLY - DEMONTÁŽ S PŘESUNEM | [8 empty] | M |  | 12 | ____________ |  |  |  |  | ____________
demontáž mostního zábradlí s vodorovnými madly délka odečtena ze zaměření
12=12,000 [A]
| Technická specifikace: | [8 empty] | položka zahrnuje: - demontáž a odstranění zařízení - jeho odvoz na předepsané místo
| 17 |  | 9115C3 |  |  |  |  | SVODIDLO OCEL MOSTNÍ JEDNOSTR, ÚROVEŇ ZADRŽ H2 - DEMONTÁŽ S PŘESUNEM | [8 empty] | M |  | 20 | ____________ |  |  |  |  | ____________
Odstranění mostního svodidla Délka odečtena ze zaměření
20=20,000 [A]
| Technická specifikace: | [8 empty] | položka zahrnuje: - demontáž a odstranění zařízení - jeho odvoz na předepsané místo
| 18 |  | 919146 |  |  |  |  | ŘEZÁNÍ ŽELEZOBETONOVÝCH KONSTRUKCÍ TL DO 300MM | [8 empty] | M |  | 20.9 | ____________ |  |  |  |  | ____________
Řezání římsy pro demolici vč. lividace a poplatku za skládku Délka odečtena digitálně ze situace
9,6+11,3=20,900 [A]
| Technická specifikace: | [8 empty] | položka zahrnuje řezání železobetonových konstrukcí v předepsané tloušťce, včetně spotřeby vody
| 19 |  | 94895 |  |  |  |  | PODPĚRNÉ SKRUŽE ZE DŘEVA | [8 empty] | M3 |  | 0.675 | ____________ |  |  |  |  | ____________
Podpory pro zatrubnění potoka
12*2,5*0,15*0,15=0,675 [A]
| Technická specifikace: | [8 empty] | Položka zahrnuje dovoz, montáž, údržbu, opotřebení (nájemné), demontáž, konzervaci, odvoz.
| 20 |  | 96616 |  |  |  |  | BOURÁNÍ KONSTRUKCÍ ZE ŽELEZOBETONU | [8 empty] | M3 |  | 87.959 | ____________ |  |  |  |  | ____________
bourací práce stávající železobetonové konstrukce mostu, bourání žb. říms
základ: 2*2,2*7,3*1,5=48,180 [A] opěry: 2*1,84*7,1*1=26,128 [B] deska: 0,25*5,5*3,6=4,950 [C] pravá římsa: 9,6*0,55*0,7=3,696 [D] levá římsa: 13*0,55*0,7=5,005 [E] Celkem: A+B+C+D+E=87,959 [F]
| Technická specifikace: | [8 empty] | položka zahrnuje: - rozbourání konstrukce bez ohledu na použitou technologii - veškeré pomocné konstrukce (lešení a pod.) - veškerou manipulaci s vybouranou sutí a hmotami včetně uložení na skládku. Nezahrnuje poplatek za skládku, který se vykazuje v položce 0141** (s výjimkou malého množství bouraného materiálu, kde je možné poplatek zahrnout do jednotkové ceny bourání – tento fakt musí být uveden v doplňujícím textu k položce) - veškeré další práce plynoucí z technologického předpisu a z platných předpisů
| 21 |  | 97817 |  |  |  |  | ODSTRANĚNÍ MOSTNÍ IZOLACE | [8 empty] | M2 |  | 41.89 | ____________ |  |  |  |  | ____________
vč. odvozu na místo určené investorem, předpoklad do 20 km poplatek za skládku uveden v položce 014132
5,9*7,1=41,890 [A]
| Technická specifikace: | [8 empty] | - položka zahrnuje veškerou manipulaci s vybouranou sutí a hmotami včetně uložení na skládku. Nezahrnuje poplatek za skládku, který se vykazuje v položce 0141** (s výjimkou malého množství bouraného materiálu, kde je možné poplatek zahrnout do jednotkové ceny bourání – tento fakt musí být uveden v doplňujícím textu k položce) - položka zahrnuje veškeré další práce plynoucí z technologického předpisu a z platných předpisů
|  | 9 |  |  |  |  | Ostatní konstrukce a práce | [14 empty] | ____________
| Celkem: | [21 empty] | ____________
SOUPIS PRACÍ
|  |  |  | Stavba: | [6 empty] | 2018/0215 |  | Běleč rekonstrukce mostu
|  |  |  | Objekt: | [6 empty] | SO 001.1 |  | PŘÍPRAVA KOMUNIKACE II/201
|  |  |  | Rozpočet: | [6 empty] | SO 001.1 |  | PŘÍPRAVA KOMUNIKACE II/201
|  |  |  | Objednavatel: | [7 empty] | Krajská správa a údržba silnic Středočeského kraje, příspěvková organizace
|  |  |  | Zhotovitel dokumentace: | [7 empty] | AFRY CZ s.r.o.
|  |  |  | Zhotovitel: | [7 empty] | AFRY CZ s.r.o.
[5 empty] | Základní cena: | [9 empty] | ____________ |  |  | Kč
[9 empty] | Cena celková: | [5 empty] | ____________ |  |  | Kč
[9 empty] | DPH: | [5 empty] | ____________ |  |  | Kč
[9 empty] | Cena s daní: | [5 empty] | ____________ |  |  | Kč
Měrné jednotky:
[6 empty] | Počet měrných jednotek: | [7 empty] | 1
[6 empty] | Náklad na měrnou jednotku: | [8 empty] | ____________ |  |  |  | Kč
|  |  |  | Vypracoval zadání: | [11 empty] | Vypracoval nabídku:
|  |  |  | Datum zadání: | [11 empty] | Datum vypracování nabídky:
|  | 0 |  |  |  |  | Všeobecné konstrukce a práce
| 1 |  | 014102 |  |  |  | 2 | POPLATKY ZA SKLÁDKU | [8 empty] | T |  | 159.95 | ____________ |  |  |  |  | ____________
suť z podkladních vrstev 1,9 t/m3
11332 84,184*1,9=159,950 [A]
| Technická specifikace: | [8 empty] | zahrnuje veškeré poplatky provozovateli skládky související s uložením odpadu na skládce.
| 2 |  | 02520 |  |  |  |  | ZKOUŠENÍ MATERIÁLŮ NEZÁVISLOU ZKUŠEBNOU | [8 empty] | KPL |  | 1 | ____________ |  |  |  |  | ____________
Laboratorní rozbor a zkouška frézovaného materiálu na přítomnost dehtu (PAU) dle vyhlášky
1=1,000 [A]
| Technická specifikace: | [8 empty] | zahrnuje veškeré náklady spojené s objednatelem požadovanými zkouškami
|  | 0 |  |  |  |  | Všeobecné konstrukce a práce | [14 empty] | ____________
|  | 1 |  |  |  |  | Zemní práce
| 4 |  | 11332 |  |  |  |  | ODSTRANĚNÍ PODKLADŮ ZPEVNĚNÝCH PLOCH Z KAMENIVA NESTMELENÉHO | [8 empty] | M3 |  | 84.184 | ____________ |  |  |  |  | ____________
DLE VÝKAZU HMOT
podkladní nestmelené vrstvy tl. 340 mm 247,6*0,34=84,184 [A]
| Technická specifikace: | [8 empty] | Položka zahrnuje veškerou manipulaci s vybouranou sutí a s vybouranými hmotami vč. uložení na skládku. Nezahrnuje poplatek za skládku, který se vykazuje v položce 0141** (s výjimkou malého množství bouraného materiálu, kde je možné poplatek zahrnout do jednotkové ceny bourání – tento fakt musí být uveden v doplňujícím textu k položce).
| 5 |  | 11372 |  |  |  |  | FRÉZOVÁNÍ ZPEVNĚNÝCH PLOCH ASFALTOVÝCH | [8 empty] | M3 |  | 27.236 | ____________ |  |  |  |  | ____________
Povinný odkup odfrézováného materiálu zhotovitelem stavby. DLE VÝKAZU HMOT
asfaltové vrstvy tl. 110 mm 247,6*0,11=27,236 [A]
| Technická specifikace: | [8 empty] | Položka zahrnuje veškerou manipulaci s vybouranou sutí a s vybouranými hmotami vč. uložení na skládku. Nezahrnuje poplatek za skládku, který se
vykazuje v položce 0141** (s výjimkou malého množství bouraného materiálu, kde je možné poplatek zahrnout do jednotkové ceny bourání – tento fakt musí být uveden v doplňujícím textu k položce).
| 6 |  | 12110 |  |  |  |  | SEJMUTÍ ORNICE NEBO LESNÍ PŮDY | [8 empty] | M3 |  | 117.356 | ____________ |  |  |  |  | ____________
DLE VÝKAZU HMOT
tl. 200 mm 117,356=117,356 [A]
| Technická specifikace: | [8 empty] | položka zahrnuje sejmutí ornice bez ohledu na tloušťku vrstvy a její vodorovnou dopravu nezahrnuje uložení na trvalou skládku
| 7 |  | 17120 |  |  |  |  | ULOŽENÍ SYPANINY DO NÁSYPŮ A NA SKLÁDKY BEZ ZHUTNĚNÍ | [8 empty] | M3 |  | 117.356 | ____________ |  |  |  |  | ____________
12110 117,356=117,356 [A]
| Technická specifikace: | [8 empty] | položka zahrnuje: - kompletní provedení zemní konstrukce do předepsaného tvaru - ošetření úložiště po celou dobu práce v něm vč. klimatických opatření - ztížení v okolí vedení, konstrukcí a objektů a jejich dočasné zajištění - ztížení provádění ve ztížených podmínkách a stísněných prostorech - ztížené ukládání sypaniny pod vodu - ukládání po vrstvách a po jiných nutných částech (figurách) vč. dosypávek - spouštění a nošení materiálu - úprava, očištění a ochrana podloží a svahů - svahování, uzavírání povrchů svahů - udržování úložiště a jeho ochrana proti vodě - odvedení nebo obvedení vody v okolí úložiště a v úložišti - veškeré pomocné konstrukce umožňující provedení zemní konstrukce (příjezdy, sjezdy, nájezdy, lešení, podpěrné konstrukce, přemostění, zpevněné plochy, zakrytí a pod.)
| 8 |  | 18710 |  |  |  |  | OŠETŘENÍ ORNICE NA SKLÁDCE | [8 empty] | M3 |  | 117.356 | ____________ |  |  |  |  | ____________
117,356=117,356 [A]
| Technická specifikace: | [8 empty] | Položka zahrnuje urovnání skládky do výšky max. 3m se sklony svahů 1:2 a mírnějšími, založení trávníku (event. ošetření chemicky před založením trávníku při časové prodlevě mezi nasypáním skládky a osetím), 1x za rok ošetření chemicky, 2x za rok sekání.
|  | 1 |  |  |  |  | Zemní práce | [14 empty] | ____________
| Celkem: | [21 empty] | ____________
SOUPIS PRACÍ
|  |  |  | Stavba: | [6 empty] | 2018/0215 |  | Běleč rekonstrukce mostu
|  |  |  | Objekt: | [6 empty] | SO 101 |  | ÚPRAVA KOMUNIKACE II/201
|  |  |  | Rozpočet: | [6 empty] | SO 101 |  | ÚPRAVA KOMUNIKACE II/201
|  |  |  | Objednavatel: | [7 empty] | Krajská správa a údržba silnic Středočeského kraje, příspěvková organizace
|  |  |  | Zhotovitel dokumentace: | [7 empty] | AFRY CZ s.r.o.
|  |  |  | Zhotovitel: | [7 empty] | AFRY CZ s.r.o.
[5 empty] | Základní cena: | [9 empty] | ____________ |  |  | Kč
[9 empty] | Cena celková: | [5 empty] | ____________ |  |  | Kč
[9 empty] | DPH: | [5 empty] | ____________ |  |  | Kč
[9 empty] | Cena s daní: | [5 empty] | ____________ |  |  | Kč
Měrné jednotky:
[6 empty] | Počet měrných jednotek: | [7 empty] | 1
[6 empty] | Náklad na měrnou jednotku: | [8 empty] | ____________ |  |  |  | Kč
|  |  |  | Vypracoval zadání: | [11 empty] | Vypracoval nabídku:
|  |  |  | Datum zadání: | [11 empty] | Datum vypracování nabídky:
|  | 0 |  |  |  |  | Všeobecné konstrukce a práce
| 1 |  | 014102 |  |  |  |  | POPLATKY ZA SKLÁDKU | [8 empty] | T |  | 171.806 | ____________ |  |  |  |  | ____________
zemina 2,0 t/m3
12373 85,903*2,0=171,806 [A]
| Technická specifikace: | [8 empty] | zahrnuje veškeré poplatky provozovateli skládky související s uložením odpadu na skládce.
|  | 0 |  |  |  |  | Všeobecné konstrukce a práce | [14 empty] | ____________
|  | 1 |  |  |  |  | Zemní práce
| 2 |  | 12373 |  |  |  |  | ODKOP PRO SPOD STAVBU SILNIC A ŽELEZNIC TŘ. I | [8 empty] | M3 |  | 85.903 | ____________ |  |  |  |  | ____________
DLE VÝKAZU HMOT včetně dopravy na místo uložení
85,903=85,903 [A]
| Technická specifikace: | [8 empty] | položka zahrnuje: - vodorovná a svislá doprava, přemístění, přeložení, manipulace s výkopkem - kompletní provedení vykopávky nezapažené i zapažené - ošetření výkopiště po celou dobu práce v něm vč. klimatických opatření - ztížení vykopávek v blízkosti podzemního vedení, konstrukcí a objektů vč. jejich dočasného zajištění - ztížení pod vodou, v okolí výbušnin, ve stísněných prostorech a pod. - příplatek za lepivost - těžení po vrstvách, pásech a po jiných nutných částech (figurách) - čerpání vody vč. čerpacích jímek, potrubí a pohotovostní čerpací soupravy (viz ustanovení k pol. 1151,2) - potřebné snížení hladiny podzemní vody - těžení a rozpojování jednotlivých balvanů - vytahování a nošení výkopku - svahování a přesvah. svahů do konečného tvaru, výměna hornin v podloží a v pláni znehodnocené klimatickými vlivy - ruční vykopávky, odstranění kořenů a napadávek - pažení, vzepření a rozepření vč. přepažování (vyjma štětových stěn) - úpravu, ochranu a očištění dna, základové spáry, stěn a svahů - zhutnění podloží, případně i svahů vč. svahování
- zřízení stupňů v podloží a lavic na svazích, není-li pro tyto práce zřízena samostatná položka - udržování výkopiště a jeho ochrana proti vodě - odvedení nebo obvedení vody v okolí výkopiště a ve výkopišti - třídění výkopku - veškeré pomocné konstrukce umožňující provedení vykopávky (příjezdy, sjezdy, nájezdy, lešení, podpěr. konstr., přemostění, zpevněné plochy, zakrytí a pod.) - nezahrnuje uložení zeminy (na skládku, do násypu) ani poplatky za skládku, vykazují se v položce č.0141**
| 3 |  | 12573 |  |  |  |  | VYKOPÁVKY ZE ZEMNÍKŮ A SKLÁDEK TŘ. I | [8 empty] | M3 |  | 113.837 | ____________ |  |  |  |  | ____________
včetně dopravy na místo uložení
17110 ZEMINA VHODNÁ DLE ČSN 736133 113,837=113,837 [A]
| Technická specifikace: | [8 empty] | položka zahrnuje: - vodorovná a svislá doprava, přemístění, přeložení, manipulace s výkopkem - kompletní provedení vykopávky nezapažené i zapažené - ošetření výkopiště po celou dobu práce v něm vč. klimatických opatření - ztížení vykopávek v blízkosti podzemního vedení, konstrukcí a objektů vč. jejich dočasného zajištění - ztížení pod vodou, v okolí výbušnin, ve stísněných prostorech a pod. - příplatek za lepivost - těžení po vrstvách, pásech a po jiných nutných částech (figurách) - čerpání vody vč. čerpacích jímek, potrubí a pohotovostní čerpací soupravy (viz ustanovení k pol. 1151,2) - potřebné snížení hladiny podzemní vody - těžení a rozpojování jednotlivých balvanů - vytahování a nošení výkopku - ruční vykopávky, odstranění kořenů a napadávek - pažení, vzepření a rozepření vč. přepažování (vyjma štětových stěn) - úpravu, ochranu a očištění dna, základové spáry, stěn a svahů - udržování výkopiště a jeho ochrana proti vodě - odvedení nebo obvedení vody v okolí výkopiště a ve výkopišti - třídění výkopku - veškeré pomocné konstrukce umožňující provedení vykopávky (příjezdy, sjezdy, nájezdy, lešení, podpěr. konstr., přemostění, zpevněné plochy, zakrytí a pod.) položka nezahrnuje:
- práce spojené s otvírkou zemníku
| 4 |  | 17110 |  |  |  |  | ULOŽENÍ SYPANINY DO NÁSYPŮ SE ZHUTNĚNÍM | [8 empty] | M3 |  | 113.837 | ____________ |  |  |  |  | ____________
DLE VÝKAZU HMOT
113,837=113,837 [A]
| Technická specifikace: | [8 empty] | položka zahrnuje: - kompletní provedení zemní konstrukce vč. výběru vhodného materiálu - úprava ukládaného materiálu vlhčením, tříděním, promícháním nebo vysoušením, příp. jiné úpravy za účelem zlepšení jeho mech. vlastností - hutnění i různé míry hutnění - ošetření úložiště po celou dobu práce v něm vč. klimatických opatření - ztížení v okolí vedení, konstrukcí a objektů a jejich dočasné zajištění - ztížení provádění vč. hutnění ve ztížených podmínkách a stísněných prostorech - ztížené ukládání sypaniny pod vodu - ukládání po vrstvách a po jiných nutných částech (figurách) vč. dosypávek - spouštění a nošení materiálu - výměna částí zemní konstrukce znehodnocené klimatickými vlivy - ruční hutnění a výplň jam a prohlubní v podloží - úprava, očištění, ochrana a zhutnění podloží - svahování, hutnění a uzavírání povrchů svahů - zřízení lavic na svazích - udržování úložiště a jeho ochrana proti vodě - odvedení nebo obvedení vody v okolí úložiště a v úložišti - veškeré pomocné konstrukce umožňující provedení zemní konstrukce (příjezdy, sjezdy, nájezdy, lešení, podpěrné konstrukce, přemostění, zpevněné plochy, zakrytí a pod.)
| 5 |  | 17310 |  |  |  |  | ZEMNÍ KRAJNICE A DOSYPÁVKY SE ZHUTNĚNÍM | [8 empty] | M3 |  | 0.427 | ____________ |  |  |  |  | ____________
DLE VÝKAZU VÝMĚR
0,427=0,427 [A]
| Technická specifikace: | [8 empty] | položka zahrnuje: - kompletní provedení zemní konstrukce vč. výběru vhodného materiálu - úprava ukládaného materiálu vlhčením, tříděním, promícháním nebo vysoušením, příp. jiné úpravy za účelem zlepšení jeho mech. vlastností
- hutnění i různé míry hutnění - ošetření úložiště po celou dobu práce v něm vč. klimatických opatření - ztížení v okolí vedení, konstrukcí a objektů a jejich dočasné zajištění - ztížení provádění vč. hutnění ve ztížených podmínkách a stísněných prostorech - ztížené ukládání sypaniny pod vodu - ukládání po vrstvách a po jiných nutných částech (figurách) vč. dosypávek - spouštění a nošení materiálu - výměna částí zemní konstrukce znehodnocené klimatickými vlivy - ruční hutnění - svahování, hutnění a uzavírání povrchů svahů - udržování úložiště a jeho ochrana proti vodě - odvedení nebo obvedení vody v okolí úložiště a v úložišti - veškeré pomocné konstrukce umožňující provedení zemní konstrukce (příjezdy, sjezdy, nájezdy, lešení, podpěrné konstrukce, přemostění, zpevněné plochy, zakrytí a pod.)
| 6 |  | 173103 |  |  |  |  | ZEMNÍ KRAJNICE A DOSYPÁVKY SE ZHUT DO 100% PS | [8 empty] | M3 |  | 25.077 | ____________ |  |  |  |  | ____________
DLE VÝKAZU HMOT
25,077=25,077 [A]
| Technická specifikace: | [8 empty] | položka zahrnuje: - kompletní provedení zemní konstrukce vč. výběru vhodného materiálu - úprava ukládaného materiálu vlhčením, tříděním, promícháním nebo vysoušením, příp. jiné úpravy za účelem zlepšení jeho mech. vlastností - hutnění i různé míry hutnění - ošetření úložiště po celou dobu práce v něm vč. klimatických opatření - ztížení v okolí vedení, konstrukcí a objektů a jejich dočasné zajištění - ztížení provádění vč. hutnění ve ztížených podmínkách a stísněných prostorech - ztížené ukládání sypaniny pod vodu - ukládání po vrstvách a po jiných nutných částech (figurách) vč. dosypávek - spouštění a nošení materiálu - výměna částí zemní konstrukce znehodnocené klimatickými vlivy - ruční hutnění - svahování, hutnění a uzavírání povrchů svahů - udržování úložiště a jeho ochrana proti vodě
- odvedení nebo obvedení vody v okolí úložiště a v úložišti - veškeré pomocné konstrukce umožňující provedení zemní konstrukce (příjezdy, sjezdy, nájezdy, lešení, podpěrné konstrukce, přemostění, zpevněné plochy, zakrytí a pod.)
| 7 |  | 18110 |  |  |  |  | ÚPRAVA PLÁNĚ SE ZHUTNĚNÍM V HORNINĚ TŘ. I | [8 empty] | M2 |  | 909.829 | ____________ |  |  |  |  | ____________
827,117*1,1=909,829 [A]
| Technická specifikace: | [8 empty] | položka zahrnuje úpravu pláně včetně vyrovnání výškových rozdílů. Míru zhutnění určuje projekt.
| 8 |  | 18220 |  |  |  |  | ROZPROSTŘENÍ ORNICE VE SVAHU | [8 empty] | M3 |  | 73.616 | ____________ |  |  |  |  | ____________
tl. 150 mm 73,616=73,616 [A]
| Technická specifikace: | [8 empty] | položka zahrnuje: nutné přemístění ornice z dočasných skládek vzdálených do 50m rozprostření ornice v předepsané tloušťce ve svahu přes 1:5
| 9 |  | 18242 |  |  |  |  | ZALOŽENÍ TRÁVNÍKU HYDROOSEVEM NA ORNICI | [8 empty] | M2 |  | 490.773 | ____________ |  |  |  |  | ____________
73,616/0,15=490,773 [A]
| Technická specifikace: | [8 empty] | Zahrnuje dodání předepsané travní směsi, hydroosev na ornici, zalévání, první pokosení, to vše bez ohledu na sklon terénu
| 10 |  | 18247 |  |  |  |  | OŠETŘOVÁNÍ TRÁVNÍKU | [8 empty] | M2 |  | 490.773 | ____________ |  |  |  |  | ____________
73,616/0,15=490,773 [A]
| Technická specifikace: | [8 empty] | Zahrnuje pokosení se shrabáním, naložení shrabků na dopravní prostředek, s odvozem a se složením, to vše bez ohledu na sklon terénu zahrnuje nutné zalití a hnojení
| 11 |  | 18351 |  |  |  |  | CHEMICKÉ ODPLEVELENÍ | [8 empty] | M2 |  | 490.773 | ____________ |  |  |  |  | ____________
73,616/0,15=490,773 [A]
| Technická specifikace: | [8 empty] | položka zahrnuje celoplošný postřik a chemickou likvidace nežádoucích rostlin nebo jejích částí a zabránění jejich dalšímu růstu na urovnaném volném terénu
|  | 1 |  |  |  |  | Zemní práce | [14 empty] | ____________
|  | 5 |  |  |  |  | Komunikace
| 12 |  | 562101 |  |  |  |  | VOZOVKOVÉ VRSTVY Z MATERIÁLŮ STABIL CEMENTEM TŘ I | [8 empty] | M3 |  | 80.15 | ____________ |  |  |  |  | ____________
SC C8/10
tl. 130 mm 616,539*0,13=80,150 [A]
| Technická specifikace: | [8 empty] | - dodání směsi v požadované kvalitě - očištění podkladu - uložení směsi dle předepsaného technologického předpisu a zhutnění vrstvy v předepsané tloušťce - zřízení vrstvy bez rozlišení šířky, pokládání vrstvy po etapách, včetně pracovních spar a spojů - úpravu napojení, ukončení - úpravu dilatačních spar včetně předepsané výztuže - nezahrnuje postřiky, nátěry - nezahrnuje úpravu povrchu krytu
| 13 |  | 56330 |  |  |  | 2 | VOZOVKOVÉ VRSTVY ZE ŠTĚRKODRTI | [8 empty] | M3 |  | 165.423 | ____________ |  |  |  |  | ____________
ŠDA 0/63, štěrkodrť fr. 0/63, třída A
tl. 200 mm 827,117*0,2=165,423 [A]
| Technická specifikace: | [8 empty] | - dodání kameniva předepsané kvality a zrnitosti - rozprostření a zhutnění vrstvy v předepsané tloušťce - zřízení vrstvy bez rozlišení šířky, pokládání vrstvy po etapách - nezahrnuje postřiky, nátěry
| 14 |  | 56962 |  |  |  |  | ZPEVNĚNÍ KRAJNIC Z RECYKLOVANÉHO MATERIÁLU TL DO 100MM | [8 empty] | M2 |  | 182.073 | ____________ |  |  |  |  | ____________
R mat 0/22
182,073=182,073 [A]
| Technická specifikace: | [8 empty] | - dodání recyklátu v požadované kvalitě - očištění podkladu - uložení recyklátu dle předepsaného technologického předpisu, zhutnění vrstvy v předepsané tloušťce
- zřízení vrstvy bez rozlišení šířky, pokládání vrstvy po etapách, včetně pracovních spar a spojů - úpravu napojení, ukončení - nezahrnuje postřiky, nátěry
| 15 |  | 572123 |  |  |  |  | INFILTRAČNÍ POSTŘIK Z EMULZE DO 1,0KG/M2 | [8 empty] | M2 |  | 616.539 | ____________ |  |  |  |  | ____________
PI-CP 1,0 kg/m2 infiltrační postřik z kationaktivní asfaltové emulze , zbytkové množství pojiva 0,6 kg/m2
616,539=616,539 [A]
| Technická specifikace: | [8 empty] | - dodání všech předepsaných materiálů pro postřiky v předepsaném množství - provedení dle předepsaného technologického předpisu - zřízení vrstvy bez rozlišení šířky, pokládání vrstvy po etapách - úpravu napojení, ukončení
| 16 |  | 572213 |  |  |  |  | SPOJOVACÍ POSTŘIK Z EMULZE DO 0,5KG/M2 | [8 empty] | M2 |  | 560.489 | ____________ |  |  |  |  | ____________
PS-C spojovací postřik z kationaktivní asfaltové emulze, zbytkové množství pojiva 0,4 kg/m2
560,489=560,489 [A]
| Technická specifikace: | [8 empty] | - dodání všech předepsaných materiálů pro postřiky v předepsaném množství - provedení dle předepsaného technologického předpisu - zřízení vrstvy bez rozlišení šířky, pokládání vrstvy po etapách - úpravu napojení, ukončení
| 17 |  | 574A33 |  |  |  |  | ASFALTOVÝ BETON PRO OBRUSNÉ VRSTVY ACO 11 TL. 40MM | [8 empty] | M2 |  | 509.536 | ____________ |  |  |  |  | ____________
ACO 11 50/70, tl. 40 mm DLE VÝKAZU HMOT A VPŘ PŘÍLOH. 4D
509,536=509,536 [A]
| Technická specifikace: | [8 empty] | - dodání směsi v požadované kvalitě - očištění podkladu - uložení směsi dle předepsaného technologického předpisu, zhutnění vrstvy v předepsané tloušťce
- zřízení vrstvy bez rozlišení šířky, pokládání vrstvy po etapách, včetně pracovních spar a spojů - úpravu napojení, ukončení podél obrubníků, dilatačních zařízení, odvodňovacích proužků, odvodňovačů, vpustí, šachet a pod. - nezahrnuje postřiky, nátěry - nezahrnuje těsnění podél obrubníků, dilatačních zařízení, odvodňovacích proužků, odvodňovačů, vpustí, šachet a pod.
| 18 |  | 574E66 |  |  |  |  | ASFALTOVÝ BETON PRO PODKLADNÍ VRSTVY ACP 16+, 16S TL. 70MM | [8 empty] | M2 |  | 560.489 | ____________ |  |  |  |  | ____________
ACP 16+ 50/70 tl. 70 mm
560,489=560,489 [A]
| Technická specifikace: | [8 empty] | - dodání směsi v požadované kvalitě - očištění podkladu - uložení směsi dle předepsaného technologického předpisu, zhutnění vrstvy v předepsané tloušťce - zřízení vrstvy bez rozlišení šířky, pokládání vrstvy po etapách, včetně pracovních spar a spojů - úpravu napojení, ukončení podél obrubníků, dilatačních zařízení, odvodňovacích proužků, odvodňovačů, vpustí, šachet a pod. - nezahrnuje postřiky, nátěry - nezahrnuje těsnění podél obrubníků, dilatačních zařízení, odvodňovacích proužků, odvodňovačů, vpustí, šachet a pod.
|  | 5 |  |  |  |  | Komunikace | [14 empty] | ____________
| Celkem: | [21 empty] | ____________
SOUPIS PRACÍ
|  |  |  | Stavba: | [6 empty] | 2018/0215 |  | Běleč rekonstrukce mostu
|  |  |  | Objekt: | [6 empty] | SO 182 |  | DIO
|  |  |  | Rozpočet: | [6 empty] | SO 182 |  | DIO
|  |  |  | Objednavatel: | [7 empty] | Krajská správa a údržba silnic Středočeského kraje, příspěvková organizace
|  |  |  | Zhotovitel dokumentace: | [7 empty] | AFRY CZ s.r.o.
|  |  |  | Zhotovitel: | [7 empty] | AFRY CZ s.r.o.
[5 empty] | Základní cena: | [9 empty] | ____________ |  |  | Kč
[9 empty] | Cena celková: | [5 empty] | ____________ |  |  | Kč
[9 empty] | DPH: | [5 empty] | ____________ |  |  | Kč
[9 empty] | Cena s daní: | [5 empty] | ____________ |  |  | Kč
Měrné jednotky:
[6 empty] | Počet měrných jednotek: | [7 empty] | 1
[6 empty] | Náklad na měrnou jednotku: | [8 empty] | ____________ |  |  |  | Kč
|  |  |  | Vypracoval zadání: | [11 empty] | Vypracoval nabídku:
|  |  |  | Datum zadání: | [11 empty] | Datum vypracování nabídky:
|  | 0 |  |  |  |  | Všeobecné konstrukce a práce
| 1 |  | 027111 |  |  |  |  | PROVIZORNÍ OBJÍŽĎKY - OPRAVA KOMUNIKACE | [8 empty] | KPL |  | 1 | ____________ |  |  |  |  | ____________
Oprava objízdných tras
1=1,000 [A]
| Technická specifikace: | [8 empty] | zahrnuje veškeré náklady spojené s objednatelem požadovanými zařízeními
| 2 |  | 02720 |  |  |  |  | POMOC PRÁCE ZŘÍZ NEBO ZAJIŠŤ REGULACI A OCHRANU DOPRAVY | [8 empty] | KPL |  | 1 | ____________ |  |  |  |  | ____________
dopravně inženýrská opatření v průběhu celé stavby (dle schváleného plánu ZOV a vyjádření DI PČR), zahrnuje osazení, přesuny a odvoz provizorního dopravního značení. Zahrnuje dočasné dopravní značení, semafory, dopravní zařízení (např citybloky, provizorní betonová a ocelová svodidla, ochranná zábradlí, světelné výstražné zařízení atd.) oplocení a všechny související práce po dobu trvání stavby Součástí položky je i údržba a péče o dopravně inženýrská opatření v průběhu celé stavby a zajištění a projednání DIR." údržba k zajištění bezpečného provozu komunikací po dobu stavby
1=1,000 [A]
| Technická specifikace: | [8 empty] | zahrnuje veškeré náklady spojené s objednatelem požadovanými zařízeními
|  | 0 |  |  |  |  | Všeobecné konstrukce a práce | [14 empty] | ____________
| Celkem: | [21 empty] | ____________
SOUPIS PRACÍ
|  |  |  | Stavba: | [6 empty] | 2018/0215 |  | Běleč rekonstrukce mostu
|  |  |  | Objekt: | [6 empty] | SO 190 |  | DOPRAVNÍ ZNAČENÍ
|  |  |  | Rozpočet: | [6 empty] | SO 190 |  | DOPRAVNÍ ZNAČENÍ
|  |  |  | Objednavatel: | [7 empty] | Krajská správa a údržba silnic Středočeského kraje, příspěvková organizace
|  |  |  | Zhotovitel dokumentace: | [7 empty] | AFRY CZ s.r.o.
|  |  |  | Zhotovitel: | [7 empty] | AFRY CZ s.r.o.
[5 empty] | Základní cena: | [9 empty] | ____________ |  |  | Kč
[9 empty] | Cena celková: | [5 empty] | ____________ |  |  | Kč
[9 empty] | DPH: | [5 empty] | ____________ |  |  | Kč
[9 empty] | Cena s daní: | [5 empty] | ____________ |  |  | Kč
Měrné jednotky:
[6 empty] | Počet měrných jednotek: | [7 empty] | 1
[6 empty] | Náklad na měrnou jednotku: | [8 empty] | ____________ |  |  |  | Kč
|  |  |  | Vypracoval zadání: | [11 empty] | Vypracoval nabídku:
|  |  |  | Datum zadání: | [11 empty] | Datum vypracování nabídky:
|  | 9 |  |  |  |  | Ostatní konstrukce a práce
| 1 |  | 9113C1 |  |  |  |  | SVODIDLO OCEL SILNIČ JEDNOSTR, ÚROVEŇ ZADRŽ H2 - DODÁVKA A MONTÁŽ | [8 empty] | M |  | 104 | ____________ |  |  |  |  | ____________
včetně náběhů
72+32=104,000 [A]
| Technická specifikace: | [8 empty] | položka zahrnuje: - kompletní dodávku všech dílů ocelového svodidla s předepsanou povrchovou úpravou včetně spojovacích prvků - montáž a osazení svodidla, osazení sloupků zaberaněním nebo osazením do betonových bloků (včetně betonových bloků a nutných zemních prací - ukončení zapuštěním do betonových bloků (včetně betonového bloku a nutných zemních prací) nebo koncovkou - přechod na jiný typ svodidla nebo přes mostní závěr - ochranu proti bludným proudům a vývody pro jejich měření nezahrnuje odrazky nebo retroreflexní fólie
| 2 |  | 91228 |  |  |  | 1 | SMĚROVÉ SLOUPKY Z PLAST HMOT VČETNĚ ODRAZNÉHO PÁSKU | [8 empty] | KUS |  | 6 | ____________ |  |  |  |  | ____________
Z 11a,b
6=6,000 [A]
| Technická specifikace: | [8 empty] | položka zahrnuje: - dodání a osazení sloupku včetně nutných zemních prací - vnitrostaveništní a mimostaveništní doprava - odrazky plastové nebo z retroreflexní fólie
| 3 |  | 914131 |  |  |  |  | DOPRAVNÍ ZNAČKY ZÁKLADNÍ VELIKOSTI OCELOVÉ FÓLIE TŘ 2 - DODÁVKA A MONTÁŽ | [8 empty] | KUS |  | 2 | ____________ |  |  |  |  | ____________
2=2,000 [A]
| Technická specifikace: | [8 empty] | položka zahrnuje: - dodávku a montáž značek v požadovaném provedení
| 4 |  | 914133 |  |  |  |  | DOPRAVNÍ ZNAČKY ZÁKLADNÍ VELIKOSTI OCELOVÉ FÓLIE TŘ 2 - DEMONTÁŽ | [8 empty] | KUS |  | 6 | ____________ |  |  |  |  | ____________
VČETNĚ ODVOZU NA MÍSTO URČENÉ INVESTOREM
6=6,000 [A]
| Technická specifikace: | [8 empty] | Položka zahrnuje odstranění, demontáž a odklizení materiálu s odvozem na předepsané místo
| 5 |  | 914921 |  |  |  |  | SLOUPKY A STOJKY DOPRAVNÍCH ZNAČEK Z OCEL TRUBEK DO PATKY - DODÁVKA A MONTÁŽ | [8 empty] | KUS |  | 4 | ____________ |  |  |  |  | ____________
4=4,000 [A]
| Technická specifikace: | [8 empty] | položka zahrnuje: - sloupky a upevňovací zařízení včetně jejich osazení (betonová patka, zemní práce)
| 6 |  | 914923 |  |  |  |  | SLOUPKY A STOJKY DZ Z OCEL TRUBEK DO PATKY DEMONTÁŽ | [8 empty] | KUS |  | 7 | ____________ |  |  |  |  | ____________
VČETNĚ ODVOZU NA MÍSTO URČENÉ INVESTOREM
7=7,000 [A]
| Technická specifikace: | [8 empty] | Položka zahrnuje odstranění, demontáž a odklizení materiálu s odvozem na předepsané místo
| 7 |  | 914A21 |  |  |  |  | EV ČÍSLO MOSTU OCEL S FÓLIÍ TŘ.1 DODÁVKA A MONTÁŽ | [8 empty] | KUS |  | 2 | ____________ |  |  |  |  | ____________
2=2,000 [A]
| Technická specifikace: | [8 empty] | položka zahrnuje: - dodávku a montáž značek v požadovaném provedení
| 8 |  | 914A23 |  |  |  |  | EV ČÍSLO MOSTU OCEL S FÓLIÍ TŘ.1 DEMONTÁŽ | [8 empty] | KUS |  | 1 | ____________ |  |  |  |  | ____________
VČETNĚ ODVOZU NA MÍSTO URČENÉ INVESTOREM
1=1,000 [A]
| Technická specifikace: | [8 empty] | Položka zahrnuje odstranění, demontáž a odklizení materiálu s odvozem na předepsané místo
| 9 |  | 915111 |  |  |  |  | VODOROVNÉ DOPRAVNÍ ZNAČENÍ BARVOU HLADKÉ - DODÁVKA A POKLÁDKA | [8 empty] | M2 |  | 62.5 | ____________ |  |  |  |  | ____________
Nové VDZ V4 (0.25) - 100 m ( vodící proužky)
V1a (0.125) - 100 m
2*100*0,25+100*0,125=62,500 [A]
| Technická specifikace: | [8 empty] | položka zahrnuje: - dodání a pokládku nátěrového materiálu (měří se pouze natíraná plocha) - předznačení a reflexní úpravu
| 10 |  | 915221 |  |  |  |  | VODOR DOPRAV ZNAČ PLASTEM STRUKTURÁLNÍ NEHLUČNÉ - DOD A POKLÁDKA | [8 empty] | M2 |  | 23.886 | ____________ |  |  |  |  | ____________
(95,9144+95,1748)*0,125=23,886 [A]
| Technická specifikace: | [8 empty] | položka zahrnuje: - dodání a pokládku nátěrového materiálu (měří se pouze natíraná plocha) - předznačení a reflexní úpravu
|  | 9 |  |  |  |  | Ostatní konstrukce a práce | [14 empty] | ____________
| Celkem: | [21 empty] | ____________
SOUPIS PRACÍ
|  |  |  | Stavba: | [6 empty] | 2018/0215 |  | Běleč rekonstrukce mostu
|  |  |  | Objekt: | [6 empty] | SO 201 |  | Most ev. č. 201-004
|  |  |  | Rozpočet: | [6 empty] | SO 201 |  | Most ev. č. 201-004
Objednavatel:
Zhotovitel dokumentace:
|  |  |  | Zhotovitel: | [7 empty] | AFRY CZ s.r.o.
[5 empty] | Základní cena: | [9 empty] | ____________ |  |  | Kč
[9 empty] | Cena celková: | [5 empty] | ____________ |  |  | Kč
[9 empty] | DPH: | [5 empty] | ____________ |  |  | Kč
[9 empty] | Cena s daní: | [5 empty] | ____________ |  |  | Kč
Měrné jednotky:
[6 empty] | Počet měrných jednotek: | [7 empty] | 1
[6 empty] | Náklad na měrnou jednotku: | [8 empty] | ____________ |  |  |  | Kč
|  |  |  | Vypracoval zadání: | [11 empty] | Vypracoval nabídku:
|  |  |  | Datum zadání: | [11 empty] | Datum vypracování nabídky:
|  | 0 |  |  |  |  | Všeobecné konstrukce a práce
| 1 |  | 014102 |  |  |  |  | POPLATKY ZA SKLÁDKU | [8 empty] | T |  | 652.8 | ____________ |  |  |  |  | ____________
Odvoz vykopaného materiálu na skládku (2,0t/m3)
výkop pilot: 244,283*2=488,566 [A] výkop na základovou spáru: 326,4*2=652,800 [B]
| Technická specifikace: | [8 empty] | zahrnuje veškeré poplatky provozovateli skládky související s uložením odpadu na skládce.
| 2 |  | 014211 |  |  |  |  | POPLATKY ZA ZEMNÍK - ORNICE | [8 empty] | M3 |  | 16 | ____________ |  |  |  |  | ____________
rozprostřen ornice
40*0,4=16,000 [A]
| Technická specifikace: | [8 empty] | zahrnuje veškeré poplatky majiteli zemníku související s nákupem zeminy (nikoliv s otvírkou zemníku)
| 3 |  | 015570 |  |  |  |  | POPLATKY ZA LIKVIDACŮ ODPADŮ NEBEZPEČNÝCH - 17 03 03* ASFALTOVÉ STAVEBNÍ NÁTĚRY | [8 empty] | T |  | 1.094 | ____________ |  |  |  |  | ____________
předpoklad ztráty 10% asfaltových nátěrů (2,0t/m3)
0,1*109,413*0,05*2=1,094 [A]
| Technická specifikace: | [8 empty] | 1. Položka obsahuje: – veškeré poplatky provozovateli skládky, recyklační linky nebo jiného zařízení na zpracování nebo likvidaci odpadů související s převzetím, uložením, zpracováním nebo likvidací odpadu 2. Položka neobsahuje: – náklady spojené s dopravou odpadu z místa stavby na místo převzetí provozovatelem skládky, recyklační linky nebo jiného zařízení na zpracování nebo likvidaci odpadů 3. Způsob měření: Tunou se rozumí hmotnost odpadu vytříděného v souladu se zákonem č. 185/2001 Sb., o nakládání s odpady, v platném znění.
|  | 0 |  |  |  |  | Všeobecné konstrukce a práce | [14 empty] | ____________
|  | 1 |  |  |  |  | Zemní práce
| 4 |  | 11511 |  |  |  |  | ČERPÁNÍ VODY DO 500 L/MIN | [8 empty] | HOD |  | 720 | ____________ |  |  |  |  | ____________
30*24=720,000 [A]
| Technická specifikace: | [8 empty] | Položka čerpání vody na povrchu zahrnuje i potrubí, pohotovost záložní čerpací soupravy a zřízení čerpací jímky. Součástí položky je také následná demontáž a likvidace těchto zařízení
| 5 |  | 12960 |  |  |  |  | ČIŠTĚNÍ VODOTEČÍ A MELIORAČ KANÁLŮ OD NÁNOSŮ | [8 empty] | M3 |  | 3.9 | ____________ |  |  |  |  | ____________
očištění koryta v tl. 30 cm
10*1,3*0,3=3,900 [A]
| Technická specifikace: | [8 empty] | Součástí položky je vodorovná a svislá doprava, přemístění, přeložení, manipulace s materiálem a uložení na skládku. Nezahrnuje poplatek za skládku, který se vykazuje v položce 0141** (s výjimkou malého množství materiálu, kde je možné poplatek zahrnout do jednotkové ceny položky – tento fakt musí být uveden v doplňujícím textu k položce)
| 6 |  | 131738 |  |  |  |  | HLOUBENÍ JAM ZAPAŽ I NEPAŽ TŘ. I, ODVOZ DO 20KM | [8 empty] | M3 |  | 570.683 | ____________ |  |  |  |  | ____________
výkop pro piloty výkop na základovou spáru (uvažováno od zasypání provizorního zatrubnění)
2*6*8*0,9*0,9*3,1415=244,283 [A] 27,2*12=326,400 [B] Celkem: A+B=570,683 [C]
| Technická specifikace: | [8 empty] | položka zahrnuje: - vodorovná a svislá doprava, přemístění, přeložení, manipulace s výkopkem - kompletní provedení vykopávky nezapažené i zapažené - ošetření výkopiště po celou dobu práce v něm vč. klimatických opatření - ztížení vykopávek v blízkosti podzemního vedení, konstrukcí a objektů vč. jejich dočasného zajištění - ztížení pod vodou, v okolí výbušnin, ve stísněných prostorech a pod. - příplatek za lepivost - těžení po vrstvách, pásech a po jiných nutných částech (figurách) - čerpání vody vč. čerpacích jímek, potrubí a pohotovostní čerpací soupravy (viz ustanovení k pol. 1151,2) - potřebné snížení hladiny podzemní vody - těžení a rozpojování jednotlivých balvanů - vytahování a nošení výkopku - svahování a přesvah. svahů do konečného tvaru, výměna hornin v podloží a v pláni znehodnocené klimatickými vlivy - ruční vykopávky, odstranění kořenů a napadávek
- pažení, vzepření a rozepření vč. přepažování (vyjma štětových stěn) - úpravu, ochranu a očištění dna, základové spáry, stěn a svahů - odvedení nebo obvedení vody v okolí výkopiště a ve výkopišti - třídění výkopku - veškeré pomocné konstrukce umožňující provedení vykopávky (příjezdy, sjezdy, nájezdy, lešení, podpěr. konstr., přemostění, zpevněné plochy, zakrytí a pod.) - nezahrnuje uložení zeminy (na skládku, do násypu) ani poplatky za skládku, vykazují se v položce č.0141**
| 7 |  | 17280 |  |  |  |  | ZŘÍZENÍ TĚSNĚNÍ Z NAKUPOVANÝCH MATERIÁLŮ | [8 empty] | M3 |  | 15.75 | ____________ |  |  |  |  | ____________
Těsnění v přechodovém klínu dle ČSN 73 6244 čl. 5.2 Vrstva ŠP Plocha odečtena digitálně ze situace a řezu
2*0,15*7,5*2*3,5=15,750 [A]
| Technická specifikace: | [8 empty] | položka zahrnuje: - kompletní provedení zemní konstrukce včetně nákupu a dopravy materiálu dle zadávací dokumentace - úprava ukládaného materiálu vlhčením, tříděním, promícháním nebo vysoušením, příp. jiné úpravy za účelem zlepšení jeho mech. vlastností - hutnění i různé míry hutnění - ošetření úložiště po celou dobu práce v něm vč. klimatických opatření - ztížení v okolí vedení, konstrukcí a objektů a jejich dočasné zajištění - ztížení provádění vč. hutnění ve ztížených podmínkách a stísněných prostorech - ztížené ukládání sypaniny pod vodu - ukládání po vrstvách a po jiných nutných částech (figurách) vč. dosypávek - spouštění a nošení materiálu - výměna částí zemní konstrukce znehodnocené klimatickými vlivy - ruční hutnění a výplň jam a prohlubní v podloží - úprava, očištění, ochrana a zhutnění podloží - svahování, hutnění a uzavírání povrchů svahů - zřízení lavic na svazích - udržování úložiště a jeho ochrana proti vodě - odvedení nebo obvedení vody v okolí úložiště a v úložišti - veškeré pomocné konstrukce umožňující provedení zemní konstrukce (příjezdy, sjezdy, nájezdy, lešení, podpěrné konstrukce, přemostění, zpevněné plochy, zakrytí a pod.)
| 8 |  | 17280 |  |  |  | 1 | ZŘÍZENÍ TĚSNĚNÍ Z NAKUPOVANÝCH MATERIÁLŮ | [8 empty] | M3 |  | 147 | ____________ |  |  |  |  | ____________
Hutněný zásyp základu v přechodové oblasti dle ČSN 73 6244 čl. 5.1
2*(4,9+4,9)*7,5=147,000 [A]
| Technická specifikace: | [8 empty] | položka zahrnuje: - kompletní provedení zemní konstrukce včetně nákupu a dopravy materiálu dle zadávací dokumentace - úprava ukládaného materiálu vlhčením, tříděním, promícháním nebo vysoušením, příp. jiné úpravy za účelem zlepšení jeho mech. vlastností - hutnění i různé míry hutnění - ošetření úložiště po celou dobu práce v něm vč. klimatických opatření - ztížení v okolí vedení, konstrukcí a objektů a jejich dočasné zajištění - ztížení provádění vč. hutnění ve ztížených podmínkách a stísněných prostorech - ztížené ukládání sypaniny pod vodu - ukládání po vrstvách a po jiných nutných částech (figurách) vč. dosypávek - spouštění a nošení materiálu - výměna částí zemní konstrukce znehodnocené klimatickými vlivy - ruční hutnění a výplň jam a prohlubní v podloží - úprava, očištění, ochrana a zhutnění podloží - svahování, hutnění a uzavírání povrchů svahů - zřízení lavic na svazích - udržování úložiště a jeho ochrana proti vodě - odvedení nebo obvedení vody v okolí úložiště a v úložišti - veškeré pomocné konstrukce umožňující provedení zemní konstrukce (příjezdy, sjezdy, nájezdy, lešení, podpěrné konstrukce, přemostění, zpevněné plochy, zakrytí a pod.)
| 9 |  | 17280 |  |  |  | 2 | ZŘÍZENÍ TĚSNĚNÍ Z NAKUPOVANÝCH MATERIÁLŮ | [8 empty] | M3 |  | 67.5 | ____________ |  |  |  |  | ____________
samostatný zesílený přechodový klín v přechodové oblasti dle ČSN 73 6244 čl. 5.5
2*(2,4+2,1)*7,5=67,500 [A]
| Technická specifikace: | [8 empty] | položka zahrnuje: - kompletní provedení zemní konstrukce včetně nákupu a dopravy materiálu dle zadávací dokumentace - úprava ukládaného materiálu vlhčením, tříděním, promícháním nebo vysoušením, příp. jiné úpravy za účelem zlepšení jeho mech. vlastností - hutnění i různé míry hutnění
- ošetření úložiště po celou dobu práce v něm vč. klimatických opatření - ztížení v okolí vedení, konstrukcí a objektů a jejich dočasné zajištění - ztížení provádění vč. hutnění ve ztížených podmínkách a stísněných prostorech - ztížené ukládání sypaniny pod vodu - ukládání po vrstvách a po jiných nutných částech (figurách) vč. dosypávek - spouštění a nošení materiálu - výměna částí zemní konstrukce znehodnocené klimatickými vlivy - ruční hutnění a výplň jam a prohlubní v podloží - úprava, očištění, ochrana a zhutnění podloží - svahování, hutnění a uzavírání povrchů svahů - zřízení lavic na svazích - udržování úložiště a jeho ochrana proti vodě - odvedení nebo obvedení vody v okolí úložiště a v úložišti - veškeré pomocné konstrukce umožňující provedení zemní konstrukce (příjezdy, sjezdy, nájezdy, lešení, podpěrné konstrukce, přemostění, zpevněné plochy, zakrytí a pod.)
| 11 |  | 17411 |  |  |  | 1 | ZÁSYP JAM A RÝH ZEMINOU SE ZHUTNĚNÍM | [8 empty] | M3 |  | 18 | ____________ |  |  |  |  | ____________
zásyp základů před opěrami
2*1*9=18,000 [A]
| Technická specifikace: | [8 empty] | položka zahrnuje: - kompletní provedení zemní konstrukce vč. výběru vhodného materiálu - úprava ukládaného materiálu vlhčením, tříděním, promícháním nebo vysoušením, příp. jiné úpravy za účelem zlepšení jeho mech. vlastností - hutnění i různé míry hutnění - ošetření úložiště po celou dobu práce v něm vč. klimatických opatření - ztížení v okolí vedení, konstrukcí a objektů a jejich dočasné zajištění - ztížení provádění vč. hutnění ve ztížených podmínkách a stísněných prostorech - ztížené ukládání sypaniny pod vodu - ukládání po vrstvách a po jiných nutných částech (figurách) vč. dosypávek - spouštění a nošení materiálu - výměna částí zemní konstrukce znehodnocené klimatickými vlivy - ruční hutnění - udržování úložiště a jeho ochrana proti vodě
- odvedení nebo obvedení vody v okolí úložiště a v úložišti - veškeré pomocné konstrukce umožňující provedení zemní konstrukce (příjezdy, sjezdy, nájezdy, lešení, podpěrné konstrukce, přemostění, zpevněné plochy, zakrytí a pod.)
| 10 |  | 17411 |  |  |  |  | ZÁSYP JAM A RÝH ZEMINOU SE ZHUTNĚNÍM | [8 empty] | M3 |  | 16 | ____________ |  |  |  |  | ____________
zásyp kuželů
4*4=16,000 [A]
| Technická specifikace: | [8 empty] | položka zahrnuje: - kompletní provedení zemní konstrukce vč. výběru vhodného materiálu - úprava ukládaného materiálu vlhčením, tříděním, promícháním nebo vysoušením, příp. jiné úpravy za účelem zlepšení jeho mech. vlastností - hutnění i různé míry hutnění - ošetření úložiště po celou dobu práce v něm vč. klimatických opatření - ztížení v okolí vedení, konstrukcí a objektů a jejich dočasné zajištění - ztížení provádění vč. hutnění ve ztížených podmínkách a stísněných prostorech - ztížené ukládání sypaniny pod vodu - ukládání po vrstvách a po jiných nutných částech (figurách) vč. dosypávek - spouštění a nošení materiálu - výměna částí zemní konstrukce znehodnocené klimatickými vlivy - ruční hutnění - udržování úložiště a jeho ochrana proti vodě - odvedení nebo obvedení vody v okolí úložiště a v úložišti - veškeré pomocné konstrukce umožňující provedení zemní konstrukce (příjezdy, sjezdy, nájezdy, lešení, podpěrné konstrukce, přemostění, zpevněné plochy, zakrytí a pod.)
|  | 1 |  |  |  |  | Zemní práce | [14 empty] | ____________
|  | 2 |  |  |  |  | Základy
| 12 |  | 21331 |  |  |  |  | DRENÁŽNÍ VRSTVY Z BETONU MEZEROVITÉHO (DRENÁŽNÍHO) | [8 empty] | M3 |  | 1.458 | ____________ |  |  |  |  | ____________
Obetonování drenáže za rubem opěr mezerovitým drenážním betonem 0,3x0,3m
0,3*0,3*8,1*2=1,458 [A]
| Technická specifikace: | [8 empty] | Položka zahrnuje: - dodávku předepsaného materiálu pro drenážní vrstvu, včetně mimostaveništní a vnitrostaveništní dopravy - provedení drenážní vrstvy předepsaných rozměrů a předepsaného tvaru
| 13 |  | 21341 |  |  |  |  | DRENÁŽNÍ VRSTVY Z PLASTBETONU (PLASTMALTY) | [8 empty] | M3 |  | 0.144 | ____________ |  |  |  |  | ____________
podélná drenáž ve vozovce okolo říms
0,04*0,15*2*12=0,144 [A]
| Technická specifikace: | [8 empty] | Položka zahrnuje: - dodávku předepsaného materiálu pro drenážní vrstvu, včetně mimostaveništní a vnitrostaveništní dopravy - provedení drenážní vrstvy předepsaných rozměrů a předepsaného tvaru
| 14 |  | 224324 |  |  |  |  | PILOTY ZE ŽELEZOBETONU C25/30 | [8 empty] | M3 |  | 61.042 | ____________ |  |  |  |  | ____________
včetně hluchého vrtání, které není vykázáno beton C25/30 - XC2; XA2 – Cl 0,20 Dmax 22 – S4
Pilota O1 8*6*0,9*0,9*3,14/4=30,521 [A] Pilota O2 8*6*0,9*0,9*3,14/4=30,521 [B] Celkem: A+B=61,042 [C]
| Technická specifikace: | [8 empty] | položka zahrnuje: - dodání čerstvého betonu (betonové směsi) požadované kvality, jeho uložení do požadovaného tvaru při jakékoliv hustotě výztuže, konzistenci čerstvého betonu a způsobu hutnění, ošetření a ochranu betonu - zhotovení nepropustného, mrazuvzdorného betonu a betonu požadované trvanlivosti a vlastností - užití potřebných přísad a technologií výroby betonu - zřízení pracovních a dilatačních spar, včetně potřebných úprav, výplně, vložek, opracování, očištění a ošetření - bednění požadovaných konstr. (i ztracené) s úpravou dle požadované kvality povrchu betonu, včetně odbedňovacích a odskružovacích prostředků - podpěrné konstr. (skruže) a lešení všech druhů pro bednění, uložení čerstvého betonu, výztuže a doplňkových konstr., vč. požadovaných otvorů, ochranných a bezpečnostních opatření a základů těchto konstrukcí a lešení - vytvoření kotevních čel, kapes, nálitků, a sedel - zřízení všech požadovaných otvorů, kapes, výklenků, prostupů, dutin, drážek a pod., vč. ztížení práce a úprav kolem nich - úpravy pro osazení výztuže, doplňkových konstrukcí a vybavení - úpravy povrchu pro položení požadované izolace, povlaků a nátěrů, případně vyspravení - upevnění kotevních prvků a doplňkových konstrukcí - nátěry zabraňující soudržnost betonu a bednění
- výplň, těsnění a tmelení spar a spojů - opatření povrchů betonu izolací proti zemní vlhkosti v částech, kde přijdou do styku se zeminou nebo kamenivem - případné zřízení spojovací vrstvy u základů - úpravy pro osazení zařízení ochrany konstrukce proti vlivu bludných proudů - objem betonu pro přebetonování a nadbetonování, který se nepřičítá ke stanovenému objemu výplně piloty - ukončení piloty pod ústím vrtu a vyplnění zbývající části sypaninou nebo kamenivem - odbourání a odstranění znehodnocené části výplně a úprava hlavy piloty před výstavbou další konstrukční části - zřízení výplně piloty pod hladinou vody - veškerý materiál, výrobky a polotovary, včetně mimostaveništní a vnitrostaveništní dopravy - nezahrnuje dodání a osazení výztuže, nezahrnuje vrty
| 15 |  | 224365 |  |  |  |  | VÝZTUŽ PILOT Z OCELI 10505, B500B | [8 empty] | T |  | 9.156 | ____________ |  |  |  |  | ____________
Výztuž pilot z oceli B500B hmotnost výztuže 0,15 t/m3
2*30,521*0,15=9,156 [A]
| Technická specifikace: | [8 empty] | položka zahrnuje: - veškerý materiál, výrobky a polotovary, včetně mimostaveništní a vnitrostaveništní dopravy - dodání betonářské výztuže v požadované kvalitě, stříhání, řezání, ohýbání a spojování do všech požadovaných tvarů (vč. armakošů) a uložení s požadovaným zajištěním polohy a krytí výztuže betonem - veškeré svary nebo jiné spoje výztuže - pomocné konstrukce a práce pro osazení a upevnění výztuže - zednické výpomoci pro montáž betonářské výztuže - úpravy výztuže pro osazení doplňkových konstrukcí - ochranu výztuže do doby jejího zabetonování - úpravy výztuže pro zřízení kotevních prvků, závěsných ok a doplňkových konstrukcí - veškerá opatření pro zajištění soudržnosti výztuže a betonu - vodivé propojení výztuže, které je součástí ochrany konstrukce proti vlivům bludných proudů, vyvedení do měřících skříní nebo míst pro měření bludných proudů (vlastní měřící skříně se uvádějí položkami SD 74) - povrchovou antikorozní úpravu výztuže - separaci výztuže - osazení měřících zařízení a úpravy pro ně - osazení měřících skříní nebo míst pro měření bludných proudů
| 16 |  | 264441 |  |  |  |  | VRTY PRO PILOTY TŘ. IV D DO 1000MM | [8 empty] | M |  | 96 | ____________ |  |  |  |  | ____________
12*8=96,000 [A]
| Technická specifikace: | [8 empty] | položka zahrnuje: - zřízení vrtu, svislou a vodorovnou dopravu zeminy bez uložení na skládku, vrtací práce zapaž. i nepaž. vrtu - čerpání vody z vrtu, vyčištění vrtu - zabezpečení vrtacích prací - dopravu, nájem, provoz a přemístění, montáž a demontáž vrtacích zařízení a dalších mechanismů - lešení a podpěrné konstrukce pro práci a manipulaci s vrtacím zařízení a dalších mechanismů - vrtací plošiny vč. zemních prací, zpevnění, odvodnění a pod. - v případě zapažení dočasnými pažnicemi jejich opotřebení - v případě zapažení suspenzí veškeré hospodaření s ní - nezahrnuje zapažení trvalými pažnicemi - nezahrnuje uložení zeminy na skládku a poplatek za skládku nevykazuje se hluché vrtání
| 17 |  | 272325 |  |  |  |  | ZÁKLADY ZE ŽELEZOBETONU DO C30/37 | [8 empty] | M3 |  | 21.75 | ____________ |  |  |  |  | ____________
beton C30/37 – XC2; XF3; XF3; XA2 – Cl 0,20 Dmax 22 – S4
zaklad O1 1,4*0,75*9,1=9,555 [A] zaklad křídel O1 2*0,75*0,8*1,1=1,320 [B] základ O2 1,4*0,75*9,1=9,555 [C] základ křídel O2 2*0,75*0,8*1,1=1,320 [D] Celkem: A+B+C+D=21,750 [E]
| Technická specifikace: | [8 empty] | - dodání čerstvého betonu (betonové směsi) požadované kvality, jeho uložení do požadovaného tvaru při jakékoliv hustotě výztuže, konzistenci čerstvého betonu a způsobu hutnění, ošetření a ochranu betonu, - zhotovení nepropustného, mrazuvzdorného betonu a betonu požadované trvanlivosti a vlastností, - užití potřebných přísad a technologií výroby betonu, - zřízení pracovních a dilatačních spar, včetně potřebných úprav, výplně, vložek, opracování, očištění a ošetření, - bednění požadovaných konstr. (i ztracené) s úpravou dle požadované kvality povrchu betonu, včetně odbedňovacích a odskružovacích prostředků, - podpěrné konstr. (skruže) a lešení všech druhů pro bednění, uložení čerstvého betonu, výztuže a doplňkových konstr., vč. požadovaných otvorů,
ochranných a bezpečnostních opatření a základů těchto konstrukcí a lešení, - vytvoření kotevních čel, kapes, nálitků, a sedel, - zřízení všech požadovaných otvorů, kapes, výklenků, prostupů, dutin, drážek a pod., vč. ztížení práce a úprav kolem nich, - úpravy pro osazení výztuže, doplňkových konstrukcí a vybavení, - úpravy povrchu pro položení požadované izolace, povlaků a nátěrů, případně vyspravení, - ztížení práce u kabelových a injektážních trubek a ostatních zařízení osazovaných do betonu, - konstrukce betonových kloubů, upevnění kotevních prvků a doplňkových konstrukcí, - nátěry zabraňující soudržnost betonu a bednění, - výplň, těsnění a tmelení spar a spojů, - opatření povrchů betonu izolací proti zemní vlhkosti v částech, kde přijdou do styku se zeminou nebo kamenivem, - případné zřízení spojovací vrstvy u základů, - úpravy pro osazení zařízení ochrany konstrukce proti vlivu bludných proudů,
| 18 |  | 272365 |  |  |  |  | VÝZTUŽ ZÁKLADŮ Z OCELI 10505, B500B | [8 empty] | T |  | 3.915 | ____________ |  |  |  |  | ____________
položka obsahuje nutné ochrany a úpravy výztuže ve smršťovacích a pracovních sparách 180 kg/m3
0,18*21,75=3,915 [A]
| Technická specifikace: | [8 empty] | Položka zahrnuje veškerý materiál, výrobky a polotovary, včetně mimostaveništní a vnitrostaveništní dopravy (rovněž přesuny), včetně naložení a složení, případně s uložením - dodání betonářské výztuže v požadované kvalitě, stříhání, řezání, ohýbání a spojování do všech požadovaných tvarů (vč. armakošů) a uložení s požadovaným zajištěním polohy a krytí výztuže betonem, - veškeré svary nebo jiné spoje výztuže, - pomocné konstrukce a práce pro osazení a upevnění výztuže, - zednické výpomoci pro montáž betonářské výztuže, - úpravy výztuže pro osazení doplňkových konstrukcí, - ochranu výztuže do doby jejího zabetonování, - úpravy výztuže pro zřízení železobetonových kloubů, kotevních prvků, závěsných ok a doplňkových konstrukcí, - veškerá opatření pro zajištění soudržnosti výztuže a betonu, - vodivé propojení výztuže, které je součástí ochrany konstrukce proti vlivům bludných proudů, vyvedení do měřících skříní nebo míst pro měření bludných proudů (vlastní měřící skříně se uvádějí položkami SD 74), - povrchovou antikorozní úpravu výztuže,
- separaci výztuže, - osazení měřících zařízení a úpravy pro ně, - osazení měřících skříní nebo míst pro měření bludných proudů.
|  | 2 |  |  |  |  | Základy | [14 empty] | ____________
|  | 3 |  |  |  |  | Svislé konstrukce
| 19 |  | 31717 |  |  |  |  | KOVOVÉ KONSTRUKCE PRO KOTVENÍ ŘÍMSY | [8 empty] | KG |  | 72 | ____________ |  |  |  |  | ____________
6kg/kotva
2*6*6=72,000 [A]
| Technická specifikace: | [8 empty] | Položka zahrnuje dodávku (výrobu) kotevního prvku předepsaného tvaru a jeho osazení do předepsané polohy včetně nezbytných prací (vrty, zálivky apod.)
| 20 |  | 317325 |  |  |  |  | ŘÍMSY ZE ŽELEZOBETONU DO C30/37 | [8 empty] | M3 |  | 6.446 | ____________ |  |  |  |  | ____________
Plocha římsy odečtena z vzorového příčného řezu a půdorysu beton C30/37 – XC4; XF4; XD3 – Cl 0,20 Dmax 16 – S4
Pravá římsa 0,2686*12=3,223 [A] Levá římsa 0,2686*12=3,223 [B] Celkem: A+B=6,446 [C]
| Technická specifikace: | [8 empty] | položka zahrnuje: - dodání čerstvého betonu (betonové směsi) požadované kvality, jeho uložení do požadovaného tvaru při jakékoliv hustotě výztuže, konzistenci čerstvého betonu a způsobu hutnění, ošetření a ochranu betonu, - zhotovení nepropustného, mrazuvzdorného betonu a betonu požadované trvanlivosti a vlastností, - užití potřebných přísad a technologií výroby betonu, - zřízení pracovních a dilatačních spar, včetně potřebných úprav, výplně, vložek, opracování, očištění a ošetření, - bednění požadovaných konstr. (i ztracené) s úpravou dle požadované kvality povrchu betonu, včetně odbedňovacích a odskružovacích prostředků, - podpěrné konstr. (skruže) a lešení všech druhů pro bednění, uložení čerstvého betonu, výztuže a doplňkových konstr., vč. požadovaných otvorů, ochranných a bezpečnostních opatření a základů těchto konstrukcí a lešení, - vytvoření kotevních čel, kapes, nálitků, a sedel, - zřízení všech požadovaných otvorů, kapes, výklenků, prostupů, dutin, drážek a pod., vč. ztížení práce a úprav kolem nich,
- úpravy pro osazení výztuže, doplňkových konstrukcí a vybavení, - úpravy povrchu pro položení požadované izolace, povlaků a nátěrů, případně vyspravení, - ztížení práce u kabelových a injektážních trubek a ostatních zařízení osazovaných do betonu, - konstrukce betonových kloubů, upevnění kotevních prvků a doplňkových konstrukcí, - nátěry zabraňující soudržnost betonu a bednění, - výplň, těsnění a tmelení spar a spojů, - opatření povrchů betonu izolací proti zemní vlhkosti v částech, kde přijdou do styku se zeminou nebo kamenivem, - případné zřízení spojovací vrstvy u základů, - úpravy pro osazení zařízení ochrany konstrukce proti vlivu bludných proudů
| 21 |  | 317365 |  |  |  |  | VÝZTUŽ ŘÍMS Z OCELI 10505, B500B | [8 empty] | T |  | 0.968 | ____________ |  |  |  |  | ____________
Položka obsahuje nutné ochrany a úravy výztuže ve smršťovacích a pracovních spárách. 150 kg/m3
6,45*0,15=0,968 [A]
| Technická specifikace: | [8 empty] | položka zahrnuje: - dodání betonářské výztuže v požadované kvalitě, stříhání, řezání, ohýbání a spojování do všech požadovaných tvarů (vč. armakošů) a uložení s požadovaným zajištěním polohy a krytí výztuže betonem, - veškeré svary nebo jiné spoje výztuže, - pomocné konstrukce a práce pro osazení a upevnění výztuže, - zednické výpomoci pro montáž betonářské výztuže, - úpravy výztuže pro osazení doplňkových konstrukcí, - ochranu výztuže do doby jejího zabetonování, - úpravy výztuže pro zřízení železobetonových kloubů, kotevních prvků, závěsných ok a doplňkových konstrukcí, - veškerá opatření pro zajištění soudržnosti výztuže a betonu, - vodivé propojení výztuže, které je součástí ochrany konstrukce proti vlivům bludných proudů, vyvedení do měřících skříní nebo míst pro měření bludných proudů (vlastní měřící skříně se uvádějí položkami SD 74) - povrchovou antikorozní úpravu výztuže, - separaci výztuže, - osazení měřících zařízení a úpravy pro ně, - osazení měřících skříní nebo míst pro měření bludných proudů.
| 22 |  | 333325 |  |  |  |  | MOSTNÍ OPĚRY A KŘÍDLA ZE ŽELEZOVÉHO BETONU DO C30/37 | [8 empty] | M3 |  | 33.308 | ____________ |  |  |  |  | ____________
beton C30/37 – XC4; XF2; XD3; XA2 – Cl 0,20 Dmax 22 – S4
Opěra O1 0,6*9,1*2,343=12,793 [A] Křídla O1 2*(0,5*2,4*2,34-0,5*0,5*1,5-1,5*1,34*0,5/2)=3,861 [C] Opěra O2 0,6*9,1*2,343=12,793 [B] Křídla O2 2*(0,5*2,4*2,34-0,5*0,5*1,5-1,5*1,34*0,5/2)=3,861 [D] Celkem: A+C+B+D=33,308 [E]
| Technická specifikace: | [8 empty] | - dodání čerstvého betonu (betonové směsi) požadované kvality, jeho uložení do požadovaného tvaru při jakékoliv hustotě výztuže, konzistenci čerstvého betonu a způsobu hutnění, ošetření a ochranu betonu, - zhotovení nepropustného, mrazuvzdorného betonu a betonu požadované trvanlivosti a vlastností, - užití potřebných přísad a technologií výroby betonu, - zřízení pracovních a dilatačních spar, včetně potřebných úprav, výplně, vložek, opracování, očištění a ošetření, - bednění požadovaných konstr. (i ztracené) s úpravou dle požadované kvality povrchu betonu, včetně odbedňovacích a odskružovacích prostředků, - podpěrné konstr. (skruže) a lešení všech druhů pro bednění, uložení čerstvého betonu, výztuže a doplňkových konstr., vč. požadovaných otvorů, ochranných a bezpečnostních opatření a základů těchto konstrukcí a lešení, - vytvoření kotevních čel, kapes, nálitků, a sedel, - zřízení všech požadovaných otvorů, kapes, výklenků, prostupů, dutin, drážek a pod., vč. ztížení práce a úprav kolem nich, - úpravy pro osazení výztuže, doplňkových konstrukcí a vybavení, - úpravy povrchu pro položení požadované izolace, povlaků a nátěrů, případně vyspravení, - ztížení práce u kabelových a injektážních trubek a ostatních zařízení osazovaných do betonu, - konstrukce betonových kloubů, upevnění kotevních prvků a doplňkových konstrukcí, - nátěry zabraňující soudržnost betonu a bednění, - výplň, těsnění a tmelení spar a spojů, - opatření povrchů betonu izolací proti zemní vlhkosti v částech, kde přijdou do styku se zeminou nebo kamenivem, - případné zřízení spojovací vrstvy u základů, - úpravy pro osazení zařízení ochrany konstrukce proti vlivu bludných proudů
| 23 |  | 333365 |  |  |  |  | VÝZTUŽ MOSTNÍCH OPĚR A KŘÍDEL Z OCELI 10505, B500B | [8 empty] | T |  | 5.995 | ____________ |  |  |  |  | ____________
180 kg/m3
0,18*33,308=5,995 [A]
| Technická specifikace: | [8 empty] | Položka zahrnuje veškerý materiál, výrobky a polotovary, včetně mimostaveništní a vnitrostaveništní dopravy (rovněž přesuny), včetně naložení a složení, případně s uložením - dodání betonářské výztuže v požadované kvalitě, stříhání, řezání, ohýbání a spojování do všech požadovaných tvarů (vč. armakošů) a uložení s požadovaným zajištěním polohy a krytí výztuže betonem, - veškeré svary nebo jiné spoje výztuže, - pomocné konstrukce a práce pro osazení a upevnění výztuže, - zednické výpomoci pro montáž betonářské výztuže, - úpravy výztuže pro osazení doplňkových konstrukcí, - ochranu výztuže do doby jejího zabetonování, - úpravy výztuže pro zřízení železobetonových kloubů, kotevních prvků, závěsných ok a doplňkových konstrukcí, - veškerá opatření pro zajištění soudržnosti výztuže a betonu, - vodivé propojení výztuže, které je součástí ochrany konstrukce proti vlivům bludných proudů, vyvedení do měřících skříní nebo míst pro měření bludných proudů (vlastní měřící skříně se uvádějí položkami SD 74), - povrchovou antikorozní úpravu výztuže, - separaci výztuže, - osazení měřících zařízení a úpravy pro ně, - osazení měřících skříní nebo míst pro měření bludných proudů.
|  | 3 |  |  |  |  | Svislé konstrukce | [14 empty] | ____________
|  | 4 |  |  |  |  | Vodorovné konstrukce
| 24 |  | 421325 |  |  |  |  | MOSTNÍ NOSNÉ DESKOVÉ KONSTRUKCE ZE ŽELEZOBETONU C30/37 | [8 empty] | M3 |  | 18.038 | ____________ |  |  |  |  | ____________
beton C30/37 – XC4; XF2; XD3 – Cl 0,20 Dmax 22 – S4 rozměry odečteny z výkresů
střed NK 3,2675*3=9,803 [A] náběhy ((4,9675+3,2675)/2)*2=8,235 [B] Celkem: A+B=18,038 [C]
| Technická specifikace: | [8 empty] | - dodání čerstvého betonu (betonové směsi) požadované kvality, jeho uložení do požadovaného tvaru při jakékoliv hustotě výztuže, konzistenci čerstvého betonu a způsobu hutnění, ošetření a ochranu betonu, - zhotovení nepropustného, mrazuvzdorného betonu a betonu požadované trvanlivosti a vlastností, - užití potřebných přísad a technologií výroby betonu,
- zřízení pracovních a dilatačních spar, včetně potřebných úprav, výplně, vložek, opracování, očištění a ošetření, - bednění požadovaných konstr. (i ztracené) s úpravou dle požadované kvality povrchu betonu, včetně odbedňovacích a odskružovacích prostředků, - podpěrné konstr. (skruže) a lešení všech druhů pro bednění, uložení čerstvého betonu, výztuže a doplňkových konstr., vč. požadovaných otvorů, ochranných a bezpečnostních opatření a základů těchto konstrukcí a lešení, - vytvoření kotevních čel, kapes, nálitků, a sedel, - zřízení všech požadovaných otvorů, kapes, výklenků, prostupů, dutin, drážek a pod., vč. ztížení práce a úprav kolem nich, - úpravy pro osazení výztuže, doplňkových konstrukcí a vybavení, - úpravy povrchu pro položení požadované izolace, povlaků a nátěrů, případně vyspravení, - ztížení práce u kabelových a injektážních trubek a ostatních zařízení osazovaných do betonu, - konstrukce betonových kloubů, upevnění kotevních prvků a doplňkových konstrukcí, - nátěry zabraňující soudržnost betonu a bednění, - výplň, těsnění a tmelení spar a spojů, - opatření povrchů betonu izolací proti zemní vlhkosti v částech, kde přijdou do styku se zeminou nebo kamenivem, - případné zřízení spojovací vrstvy u základů, - úpravy pro osazení zařízení ochrany konstrukce proti vlivu bludných proudů
| 25 |  | 421365 |  |  |  |  | VÝZTUŽ MOSTNÍ DESKOVÉ KONSTRUKCE Z OCELI 10505, B500B | [8 empty] | T |  | 3.245 | ____________ |  |  |  |  | ____________
Položka obsahuje nutné ochrany a úravy výztuže ve smršťovacích a pracovních spárách. 180 kg/m3
18,03*0,18=3,245 [A]
| Technická specifikace: | [8 empty] | Položka zahrnuje veškerý materiál, výrobky a polotovary, včetně mimostaveništní a vnitrostaveništní dopravy (rovněž přesuny), včetně naložení a složení, případně s uložením - dodání betonářské výztuže v požadované kvalitě, stříhání, řezání, ohýbání a spojování do všech požadovaných tvarů (vč. armakošů) a uložení s požadovaným zajištěním polohy a krytí výztuže betonem, - veškeré svary nebo jiné spoje výztuže, - pomocné konstrukce a práce pro osazení a upevnění výztuže, - zednické výpomoci pro montáž betonářské výztuže, - úpravy výztuže pro osazení doplňkových konstrukcí, - ochranu výztuže do doby jejího zabetonování, - úpravy výztuže pro zřízení železobetonových kloubů, kotevních prvků, závěsných ok a doplňkových konstrukcí, - veškerá opatření pro zajištění soudržnosti výztuže a betonu,
- vodivé propojení výztuže, které je součástí ochrany konstrukce proti vlivům bludných proudů, vyvedení do měřících skříní nebo míst pro měření bludných proudů (vlastní měřící skříně se uvádějí položkami SD 74. - povrchovou antikorozní úpravu výztuže, - separaci výztuže, - osazení měřících zařízení a úpravy pro ně, - osazení měřících skříní nebo míst pro měření bludných proudů.
| 26 |  | 43111 |  |  |  |  | SCHODIŠŤ KONSTR Z DÍLCŮ BETON | [8 empty] | M3 |  | 0.891 | ____________ |  |  |  |  | ____________
beton 30/37 - XF4
11*0,6*0,75*0,18=0,891 [A]
| Technická specifikace: | [8 empty] | - dodání dílce požadovaného tvaru a vlastností, jeho skladování, doprava a osazení do definitivní polohy, včetně komplexní technologie výroby a montáže dílců, ošetření a ochrana dílců, - u dílců železobetonových a předpjatých veškerá výztuž, případně i tuhé kovové prvky a závěsná oka, - úpravy a zařízení pro uložení a transport dílce, - veškeré požadované úpravy dílců, včetně doplňkových konstrukcí a vybavení, - sestavení dílce na stavbě včetně montážních zařízení, plošin a prahů a pod., - výplň, těsnění a tmelení spár a spojů, - očištění a ošetření úložných ploch, - zednické výpomoce pro montáž dílců, - označení dílce výrobním štítkem nebo jiným způsobem, - úpravy dílce pro dodržení požadované přesnosti jeho osazení, včetně případných měření, - veškerá zařízení pro zajištění stability v každém okamžiku, - další práce dané případně specifikací k příslušnému prefabrik. dílci (úprava pohledových ploch, příp. rubových ploch, osazení měřících zařízení, zkoušení a měření dílců a pod.).
| 27 |  | 451311 |  |  |  |  | PODKL A VÝPLŇ VRSTVY Z PROST BET DO C8/10 | [8 empty] | M3 |  | 5.184 | ____________ |  |  |  |  | ____________
Podkladní beton pod rubovou drenáží opěr. Plocha odečtena z výkresů
0,36*7,2*2=5,184 [A]
| Technická specifikace: | [8 empty] | - dodání čerstvého betonu (betonové směsi) požadované kvality, jeho uložení do požadovaného tvaru při jakékoliv hustotě výztuže, konzistenci čerstvého betonu a způsobu hutnění, ošetření a ochranu betonu,
- zhotovení nepropustného, mrazuvzdorného betonu a betonu požadované trvanlivosti a vlastností, - užití potřebných přísad a technologií výroby betonu, - zřízení pracovních a dilatačních spar, včetně potřebných úprav, výplně, vložek, opracování, očištění a ošetření, - bednění požadovaných konstr. (i ztracené) s úpravou dle požadované kvality povrchu betonu, včetně odbedňovacích a odskružovacích prostředků, - podpěrné konstr. (skruže) a lešení všech druhů pro bednění, uložení čerstvého betonu, výztuže a doplňkových konstr., vč. požadovaných otvorů, ochranných a bezpečnostních opatření a základů těchto konstrukcí a lešení, - vytvoření kotevních čel, kapes, nálitků, a sedel, - zřízení všech požadovaných otvorů, kapes, výklenků, prostupů, dutin, drážek a pod., vč. ztížení práce a úprav kolem nich, - úpravy pro osazení výztuže, doplňkových konstrukcí a vybavení, - úpravy povrchu pro položení požadované izolace, povlaků a nátěrů, případně vyspravení, - ztížení práce u kabelových a injektážních trubek a ostatních zařízení osazovaných do betonu, - konstrukce betonových kloubů, upevnění kotevních prvků a doplňkových konstrukcí, - nátěry zabraňující soudržnost betonu a bednění, - výplň, těsnění a tmelení spar a spojů, - opatření povrchů betonu izolací proti zemní vlhkosti v částech, kde přijdou do styku se zeminou nebo kamenivem, - případné zřízení spojovací vrstvy u základů, - úpravy pro osazení zařízení ochrany konstrukce proti vlivu bludných proudů
| 28 |  | 451312 |  |  |  |  | PODKLADNÍ A VÝPLŇOVÉ VRSTVY Z PROSTÉHO BETONU C12/15 | [8 empty] | M3 |  | 7.288 | ____________ |  |  |  |  | ____________
Lože z betonu C12/15 tl. 200 mm
Pod O1 a křídly O1 9,4*2,5*0,2-6,6*0,8*0,2=3,644 [A] Pod O2 a křídly O2 9,4*2,5*0,2-6,6*0,8*0,2=3,644 [B] Celkem: A+B=7,288 [C]
| Technická specifikace: | [8 empty] | - dodání čerstvého betonu (betonové směsi) požadované kvality, jeho uložení do požadovaného tvaru při jakékoliv hustotě výztuže, konzistenci čerstvého betonu a způsobu hutnění, ošetření a ochranu betonu, - zhotovení nepropustného, mrazuvzdorného betonu a betonu požadované trvanlivosti a vlastností, - užití potřebných přísad a technologií výroby betonu, - zřízení pracovních a dilatačních spar, včetně potřebných úprav, výplně, vložek, opracování, očištění a ošetření, - bednění požadovaných konstr. (i ztracené) s úpravou dle požadované kvality povrchu betonu, včetně odbedňovacích a odskružovacích prostředků, - podpěrné konstr. (skruže) a lešení všech druhů pro bednění, uložení čerstvého betonu, výztuže a doplňkových konstr., vč. požadovaných otvorů, ochranných a bezpečnostních opatření a základů těchto konstrukcí a lešení,
- vytvoření kotevních čel, kapes, nálitků, a sedel, - zřízení všech požadovaných otvorů, kapes, výklenků, prostupů, dutin, drážek a pod., vč. ztížení práce a úprav kolem nich, - úpravy pro osazení výztuže, doplňkových konstrukcí a vybavení, - úpravy povrchu pro položení požadované izolace, povlaků a nátěrů, případně vyspravení, - ztížení práce u kabelových a injektážních trubek a ostatních zařízení osazovaných do betonu, - konstrukce betonových kloubů, upevnění kotevních prvků a doplňkových konstrukcí, - nátěry zabraňující soudržnost betonu a bednění, - výplň, těsnění a tmelení spar a spojů, - opatření povrchů betonu izolací proti zemní vlhkosti v částech, kde přijdou do styku se zeminou nebo kamenivem, - případné zřízení spojovací vrstvy u základů, - úpravy pro osazení zařízení ochrany konstrukce proti vlivu bludných proudů
| 29 |  | 45131A |  |  |  |  | PODKLADNÍ A VÝPLŇOVÉ VRSTVY Z PROSTÉHO BETONU C20/25 | [8 empty] | M3 |  | 27.94 | ____________ |  |  |  |  | ____________
Betonové lože tl. 200 mm z betonu C20/25-XF3 pod zpevněnými plochami, shodiště a betonovými žlabovkami. K položce 465512 Plocha odečtena z výkresů
Lože pod zpevněním koryta vodoteče 113*0,2=22,600 [A] Lože pod schody, zpevněnými plochami, obrubníky, betonovými žlabovkami 9,5*0,2+2,20*0,2+15*0,2=5,340 [B] Celkem: A+B=27,940 [C]
| Technická specifikace: | [8 empty] | - dodání čerstvého betonu (betonové směsi) požadované kvality, jeho uložení do požadovaného tvaru při jakékoliv hustotě výztuže, konzistenci čerstvého betonu a způsobu hutnění, ošetření a ochranu betonu, - zhotovení nepropustného, mrazuvzdorného betonu a betonu požadované trvanlivosti a vlastností, - užití potřebných přísad a technologií výroby betonu, - zřízení pracovních a dilatačních spar, včetně potřebných úprav, výplně, vložek, opracování, očištění a ošetření, - bednění požadovaných konstr. (i ztracené) s úpravou dle požadované kvality povrchu betonu, včetně odbedňovacích a odskružovacích prostředků, - podpěrné konstr. (skruže) a lešení všech druhů pro bednění, uložení čerstvého betonu, výztuže a doplňkových konstr., vč. požadovaných otvorů, ochranných a bezpečnostních opatření a základů těchto konstrukcí a lešení, - vytvoření kotevních čel, kapes, nálitků, a sedel, - zřízení všech požadovaných otvorů, kapes, výklenků, prostupů, dutin, drážek a pod., vč. ztížení práce a úprav kolem nich, - úpravy pro osazení výztuže, doplňkových konstrukcí a vybavení, - úpravy povrchu pro položení požadované izolace, povlaků a nátěrů, případně vyspravení, - ztížení práce u kabelových a injektážních trubek a ostatních zařízení osazovaných do betonu,
- konstrukce betonových kloubů, upevnění kotevních prvků a doplňkových konstrukcí, - nátěry zabraňující soudržnost betonu a bednění, - výplň, těsnění a tmelení spar a spojů, - opatření povrchů betonu izolací proti zemní vlhkosti v částech, kde přijdou do styku se zeminou nebo kamenivem, - případné zřízení spojovací vrstvy u základů, - úpravy pro osazení zařízení ochrany konstrukce proti vlivu bludných proudů
| 30 |  | 45745 |  |  |  |  | VYROVNÁVACÍ A SPÁD VRSTVY Z MALTY CEMENT | [8 empty] | M3 |  | 0.5 | ____________ |  |  |  |  | ____________
Fabion z cementové malty drenážního betonu kolem odvodnění rubu opěr Plocha odečtena digitálně ze situace a řezu
0.5=0,500 [A]
| Technická specifikace: | [8 empty] | položka zahrnuje: - dodání cementové malty předepsané kvality a její rozprostření v předepsané tloušťce a v předepsaném tvaru
| 31 |  | 46251 |  |  |  |  | ZÁHOZ Z LOMOVÉHO KAMENE | [8 empty] | M3 |  | 5.336 | ____________ |  |  |  |  | ____________
kamenný zához betonového prahu rozměry odečteny z výkresů
levá strana: 0,375*7,3=2,738 [A] pravá strana: 0,3711*7=2,598 [B] Celkem: A+B=5,336 [C]
| Technická specifikace: | [8 empty] | položka zahrnuje: - dodávku a zához lomového kamene předepsané frakce včetně mimostaveništní a vnitrostaveništní dopravy není-li v zadávací dokumentaci uvedeno jinak, jedná se o nakupovaný materiál
| 32 |  | 465512 |  |  |  |  | DLAŽBY Z LOMOVÉHO KAMENE NA MC | [8 empty] | M3 |  | 23.625 | ____________ |  |  |  |  | ____________
Kamenná dlažba tl. 150 mm. do bet. lože, podél opěr, zádlažba za křídlem a v korytě Lože v položce 45131A Počet odečten digitálně ze situace
Odláždění koryta vodoteče 113*0,15=16,950 [A] Odláždění podél křídel a za křídly 9,5*0,15+20*0,15+15*0,15=6,675 [B] Celkem: A+B=23,625 [C]
| Technická specifikace: | [8 empty] | položka zahrnuje: - nutné zemní práce (svahování, úpravu pláně a pod.) - zřízení spojovací vrstvy - zřízení lože dlažby z cementové malty předepsané kvality a předepsané tloušťky - dodávku a položení dlažby z lomového kamene do předepsaného tvaru - spárování, těsnění, tmelení a vyplnění spar MC případně s vyklínováním - úprava povrchu pro odvedení srážkové vody - nezahrnuje podklad pod dlažbu, vykazuje se samostatně položkami SD 45
| 33 |  | 467385 |  |  |  |  | STUPNĚ A PRAHY VOD KORYT ZE ŽELBET DO C30/37 VČET VÝZT | [8 empty] | M3 |  | 7.15 | ____________ |  |  |  |  | ____________
Betonový práh vč. výztuže a zemních prací Plocha odečtena digitálně ze situace
0,5*1*7+0,5*1*7,3=7,150 [A]
| Technická specifikace: | [8 empty] | položka zahrnuje: - nutné zemní práce (hloubení rýh apod.) - dodání čerstvého betonu (betonové směsi) požadované kvality, jeho uložení do požadovaného tvaru při jakékoliv hustotě výztuže, konzistenci čerstvého betonu a způsobu hutnění, ošetření a ochranu betonu, - zhotovení nepropustného, mrazuvzdorného betonu a betonu požadované trvanlivosti a vlastností, - užití potřebných přísad a technologií výroby betonu, - zřízení pracovních a dilatačních spar, včetně potřebných úprav, výplně, vložek, opracování, očištění a ošetření, - bednění požadovaných konstr. (i ztracené) s úpravou dle požadované kvality povrchu betonu, včetně odbedňovacích a odskružovacích prostředků, - podpěrné konstr. (skruže) a lešení všech druhů pro bednění, uložení čerstvého betonu, výztuže a doplňkových konstr., vč. požadovaných otvorů, ochranných a bezpečnostních opatření a základů těchto konstrukcí a lešení, - vytvoření kotevních čel, kapes, nálitků, a sedel, - zřízení všech požadovaných otvorů, kapes, výklenků, prostupů, dutin, drážek a pod., vč. ztížení práce a úprav kolem nich, - úpravy pro osazení výztuže, doplňkových konstrukcí a vybavení, - úpravy povrchu pro položení požadované izolace, povlaků a nátěrů, případně vyspravení, - konstrukce betonových kloubů, upevnění kotevních prvků a doplňkových konstrukcí, - nátěry zabraňující soudržnost betonu a bednění, - výplň, těsnění a tmelení spar a spojů, - opatření povrchů betonu izolací proti zemní vlhkosti v částech, kde přijdou do styku se zeminou nebo kamenivem, - případné zřízení spojovací vrstvy u základů,
- úpravy pro osazení zařízení ochrany konstrukce proti vlivu bludných proudů - dodání betonářské výztuže v požadované kvalitě, stříhání, řezání, ohýbání a spojování do všech požadovaných tvarů (vč. armakošů) a uložení s požadovaným zajištěním polohy a krytí výztuže betonem, - veškeré svary nebo jiné spoje výztuže, - pomocné konstrukce a práce pro osazení a upevnění výztuže, - zednické výpomoci pro montáž betonářské výztuže, - úpravy výztuže pro osazení doplňkových konstrukcí, - ochranu výztuže do doby jejího zabetonování, - úpravy výztuže pro zřízení železobetonových kloubů, kotevních prvků, závěsných ok a doplňkových konstrukcí, - veškerá opatření pro zajištění soudržnosti výztuže a betonu, - povrchovou antikorozní úpravu výztuže, - separaci výztuže
|  | 4 |  |  |  |  | Vodorovné konstrukce | [14 empty] | ____________
|  | 5 |  |  |  |  | Komunikace
| 34 |  | 572211 |  |  |  |  | SPOJOVACÍ POSTŘIK Z ASFALTU DO 0,5KG/M2 | [8 empty] | M2 |  | 46.5 | ____________ |  |  |  |  | ____________
Plocha odečtena z výkresů
6,2*7,5=46,500 [A]
| Technická specifikace: | [8 empty] | - dodání všech předepsaných materiálů pro postřiky v předepsaném množství - provedení dle předepsaného technologického předpisu - zřízení vrstvy bez rozlišení šířky, pokládání vrstvy po etapách - úpravu napojení, ukončení
| 35 |  | 574B34 |  |  |  |  | ASFALTOVÝ BETON PRO OBRUSNÉ VRSTVY MODIFIK ACO 11+, 11S TL. 40MM | [8 empty] | M2 |  | 46.5 | ____________ |  |  |  |  | ____________
Plocha odečtena z výkresů
7,5*6,2=46,500 [A]
| Technická specifikace: | [8 empty] | - dodání směsi v požadované kvalitě - očištění podkladu
- uložení směsi dle předepsaného technologického předpisu, zhutnění vrstvy v předepsané tloušťce - zřízení vrstvy bez rozlišení šířky, pokládání vrstvy po etapách, včetně pracovních spar a spojů - úpravu napojení, ukončení podél obrubníků, dilatačních zařízení, odvodňovacích proužků, odvodňovačů, vpustí, šachet a pod. - nezahrnuje postřiky, nátěry - nezahrnuje těsnění podél obrubníků, dilatačních zařízení, odvodňovacích proužků, odvodňovačů, vpustí, šachet a pod.
| 36 |  | 575C53 |  |  |  |  | LITÝ ASFALT MA IV (OCHRANA MOSTNÍ IZOLACE) 11 TL. 40MM | [8 empty] | M2 |  | 46.5 | ____________ |  |  |  |  | ____________
Plocha odečtena z výkresů
7,5*6,2=46,500 [A]
| Technická specifikace: | [8 empty] | - dodání směsi v požadované kvalitě - očištění podkladu - uložení směsi dle předepsaného technologického předpisu, zhutnění vrstvy v předepsané tloušťce - zřízení vrstvy bez rozlišení šířky, pokládání vrstvy po etapách, včetně pracovních spar a spojů - úpravu napojení, ukončení podél obrubníků, dilatačních zařízení, odvodňovacích proužků, odvodňovačů, vpustí, šachet a pod. - nezahrnuje postřiky, nátěry - nezahrnuje těsnění podél obrubníků, dilatačních zařízení, odvodňovacích proužků, odvodňovačů, vpustí, šachet a pod.
|  | 5 |  |  |  |  | Komunikace | [14 empty] | ____________
|  | 7 |  |  |  |  | Přidružená stavební výroba
| 37 |  | 711111 |  |  |  |  | IZOLACE BĚŽNÝCH KONSTRUKCÍ PROTI ZEMNÍ VLHKOSTI ASFALTOVÝMI NÁTĚRY | [8 empty] | M2 |  | 120.355 | ____________ |  |  |  |  | ____________
izolace základů, opěr a křídel ALN + ALP odečteno z výkresů
((4,58+5,01*0,5)*2+3,38*8,1+1,446*9,1)*2,2=120,355 [A]
| Technická specifikace: | [8 empty] | položka zahrnuje: - dodání předepsaného izolačního materiálu - očištění a ošetření podkladu, zadávací dokumentace může zahrnout i případné vyspravení - zřízení izolace jako kompletního povlaku, případně komplet. soustavy nebo systému podle příslušného technolog. předpisu - zřízení izolace i jednotlivých vrstev po etapách, včetně pracovních spár a spojů
- úprava u okrajů, rohů, hran, dilatačních i pracovních spojů, kotev, obrubníků, dilatačních zařízení, odvodnění, otvorů, neizolovaných míst a pod. - zajištění odvodnění povrchu izolace, včetně odvodnění nejnižších míst, pokud dokumentace pro zadání stavby nestanoví jinak - ochrana izolace do doby zřízení definitivní ochranné vrstvy nebo konstrukce - úprava, očištění a ošetření prostoru kolem izolace - provedení požadovaných zkoušek - nezahrnuje ochranné vrstvy, např. geotextilii
| 38 |  | 711132 |  |  |  |  | IZOLACE BĚŽNÝCH KONSTRUKCÍ PROTI VOLNĚ STÉKAJÍCÍ VODĚ ASFALTOVÝMI PÁSY | [8 empty] | M2 |  | 74.52 | ____________ |  |  |  |  | ____________
izolace betonu NAIP tl. 5 mm nosné konstrukce Odečteno z výkresů
izolace NK 8,1*6,2=50,220 [A] izolace rubu opěr 8,1*3=24,300 [B] Celkem: A+B=74,520 [C]
| Technická specifikace: | [8 empty] | položka zahrnuje: - dodání předepsaného izolačního materiálu - očištění a ošetření podkladu, zadávací dokumentace může zahrnout i případné vyspravení - zřízení izolace jako kompletního povlaku, případně komplet. soustavy nebo systému podle příslušného technolog. předpisu - zřízení izolace i jednotlivých vrstev po etapách, včetně pracovních spár a spojů - úprava u okrajů, rohů, hran, dilatačních i pracovních spojů, kotev, obrubníků, dilatačních zařízení, odvodnění, otvorů, neizolovaných míst a pod. - zajištění odvodnění povrchu izolace, včetně odvodnění nejnižších míst, pokud dokumentace pro zadání stavby nestanoví jinak - ochrana izolace do doby zřízení definitivní ochranné vrstvy nebo konstrukce - úprava, očištění a ošetření prostoru kolem izolace - provedení požadovaných zkoušek - nezahrnuje ochranné vrstvy, např. geotextilii
| 39 |  | 711137 |  |  |  |  | IZOLACE BĚŽN KONSTR PROTI VOL STÉK VODĚ Z PE FÓLIÍ | [8 empty] | M2 |  | 72.576 | ____________ |  |  |  |  | ____________
Fólie v přechodové izolačním souvrství přechodových oblastí odečteno z výkresů
O1 4,48*8,1=36,288 [A] O2 4,48*8,1=36,288 [B] Celkem: A+B=72,576 [C]
| Technická specifikace: | [8 empty] | položka zahrnuje: - dodání předepsaného izolačního materiálu - očištění a ošetření podkladu, zadávací dokumentace může zahrnout i případné vyspravení - zřízení izolace jako kompletního povlaku, případně komplet. soustavy nebo systému podle příslušného technolog. předpisu - zřízení izolace i jednotlivých vrstev po etapách, včetně pracovních spár a spojů - úprava u okrajů, rohů, hran, dilatačních i pracovních spojů, kotev, obrubníků, dilatačních zařízení, odvodnění, otvorů, neizolovaných míst a pod. - zajištění odvodnění povrchu izolace, včetně odvodnění nejnižších míst, pokud dokumentace pro zadání stavby nestanoví jinak - ochrana izolace do doby zřízení definitivní ochranné vrstvy nebo konstrukce - úprava, očištění a ošetření prostoru kolem izolace - provedení požadovaných zkoušek - nezahrnuje ochranné vrstvy, např. geotextilii
| 40 |  | 711462 |  |  |  |  | IZOLACE MOSTOVEK POD ŘÍMSOU ASFALTOVÝMI PÁSY S PEČETÍCÍ VRSTVOU | [8 empty] | M2 |  | 9.3 | ____________ |  |  |  |  | ____________
zdvojená izolace u krajů nosné konstrukce
zdvojená izolace říms 2*0,75*6,2=9,300 [B]
| Technická specifikace: | [8 empty] | položka zahrnuje: - dodání předepsaného izolačního materiálu - očištění a ošetření podkladu, zadávací dokumentace může zahrnout i případné vyspravení - zřízení izolace jako kompletního povlaku včetně položení pečetící vrstvy, případně komplet. soustavy nebo systému podle příslušného technolog. předpisu - zřízení izolace i jednotlivých vrstev po etapách, včetně pracovních spár a spojů - úprava u okrajů, rohů, hran, dilatačních i pracovních spojů, kotev, obrubníků, dilatačních zařízení, odvodnění, otvorů, neizolovaných míst a pod. - zajištění odvodnění povrchu izolace, včetně odvodnění nejnižších míst, pokud dokumentace pro zadání stavby nestanoví jinak - ochrana izolace do doby zřízení definitivní ochranné vrstvy nebo konstrukce - úprava, očištění a ošetření prostoru kolem izolace - provedení požadovaných zkoušek - nezahrnuje ochranné vrstvy, např. lepenku s hliníkovou vložkou, litý asfalt, asfaltový beton
| 41 |  | 711509 |  |  |  |  | OCHRANA IZOLACE NA POVRCHU TEXTILIÍ | [8 empty] | M2 |  | 39.366 | ____________ |  |  |  |  | ____________
Ochranná vrstva izolace rubu opěr 600 g/m2, tl. min 6 mm, tažnost min 70%
odečteno z výkresů
O1 8,1*2,43=19,683 [A] O2 8,1*2,43=19,683 [B] Celkem: A+B=39,366 [C]
| Technická specifikace: | [8 empty] | položka zahrnuje: - dodání předepsaného ochranného materiálu - zřízení ochrany izolace
| 42 |  | 78382 |  |  |  |  | NÁTĚRY BETON KONSTR TYP S2 (OS-B) | [8 empty] | M2 |  | 5 | ____________ |  |  |  |  | ____________
2*0,5*5=5,000 [A]
| Technická specifikace: | [8 empty] | - položka zahrnuje kompletní povlaky (i různobarevné), včetně úpravy podkladu (odmaštění, odstranění starých nátěrů a nečistot) a jeho vyspravení, provedení nátěru předepsaným postupem a splnění všech požadavků daných technologickým předpisem.
| 43 |  | 78383 |  |  |  |  | NÁTĚRY BETON KONSTR TYP S4 (OS-C) | [8 empty] | M2 |  | 10.8 | ____________ |  |  |  |  | ____________
2*0,45*12=10,800 [A]
| Technická specifikace: | [8 empty] | - položka zahrnuje kompletní povlaky (i různobarevné), včetně úpravy podkladu (odmaštění, odstranění starých nátěrů a nečistot) a jeho vyspravení, provedení nátěru předepsaným postupem a splnění všech požadavků daných technologickým předpisem.
|  | 7 |  |  |  |  | Přidružená stavební výroba | [14 empty] | ____________
|  | 8 |  |  |  |  | Potrubí
| 44 |  | 87533 |  |  |  |  | POTRUBÍ DREN Z TRUB PLAST DN DO 150MM | [8 empty] | M |  | 16.2 | ____________ |  |  |  |  | ____________
Drenáž za opěrou se zpětnou klapkou
O1 8,1=8,100 [A] O2 8,1=8,100 [B] vyústění: 0,2*2=0,400 [D] Celkem: A+B=16,200 [C]
| Technická specifikace: | [8 empty] | položky pro zhotovení potrubí platí bez ohledu na sklon zahrnuje:
- výrobní dokumentaci (včetně technologického předpisu) - dodání veškerého trubního a pomocného materiálu (trouby, trubky, tvarovky, spojovací a těsnící materiál a pod.), podpěrných, závěsných a upevňovacích prvků, včetně potřebných úprav - úprava a příprava podkladu a podpěr, očištění a ošetření podkladu a podpěr - zřízení plně funkčního potrubí, kompletní soustavy, podle příslušného technologického předpisu - zřízení potrubí i jednotlivých částí po etapách, včetně pracovních spar a spojů, pracovního zaslepení konců a pod. - úprava prostupů, průchodů šachtami a komorami, okolí podpěr a vyústění, zaústění, napojení, vyvedení a upevnění odpad. výustí - ochrana potrubí nátěrem (vč. úpravy povrchu), případně izolací, nejsou-li tyto práce předmětem jiné položky - úprava, očištění a ošetření prostoru kolem potrubí - položky platí pro práce prováděné v prostoru zapaženém i nezapaženém a i v kolektorech, chráničkách - položky zahrnují i práce spojené s nutnými obtoky, převáděním a čerpáním vody
| 45 |  | 87534 |  |  |  |  | POTRUBÍ DREN Z TRUB PLAST DN DO 200MM | [8 empty] | M |  | 2.7 | ____________ |  |  |  |  | ____________
DN 180 - vyvedení rubové drenáře skrz opěru DN 200 - trubka vložená do bednění pro vyvedení drenáže
DN 180 - vyústění: 0,75*2=1,500 [A] DN 200 - trubka vložená do bednění 0,6*2=1,200 [B] Celkem: A+B=2,700 [C]
| Technická specifikace: | [8 empty] | položky pro zhotovení potrubí platí bez ohledu na sklon zahrnuje: - výrobní dokumentaci (včetně technologického předpisu) - dodání veškerého trubního a pomocného materiálu (trouby, trubky, tvarovky, spojovací a těsnící materiál a pod.), podpěrných, závěsných a upevňovacích prvků, včetně potřebných úprav - úprava a příprava podkladu a podpěr, očištění a ošetření podkladu a podpěr - zřízení plně funkčního potrubí, kompletní soustavy, podle příslušného technologického předpisu - zřízení potrubí i jednotlivých částí po etapách, včetně pracovních spar a spojů, pracovního zaslepení konců a pod. - úprava prostupů, průchodů šachtami a komorami, okolí podpěr a vyústění, zaústění, napojení, vyvedení a upevnění odpad. výustí - ochrana potrubí nátěrem (vč. úpravy povrchu), případně izolací, nejsou-li tyto práce předmětem jiné položky - úprava, očištění a ošetření prostoru kolem potrubí - položky platí pro práce prováděné v prostoru zapaženém i nezapaženém a i v kolektorech, chráničkách - položky zahrnují i práce spojené s nutnými obtoky, převáděním a čerpáním vody
|  | 8 |  |  |  |  | Potrubí | [14 empty] | ____________
|  | 9 |  |  |  |  | Ostatní konstrukce a práce
| 46 |  | 9117C1 |  |  |  |  | SVOD OCEL ZÁBRADEL ÚROVEŇ ZADRŽ H2 - DODÁVKA A MONTÁŽ | [8 empty] | M |  | 32 | ____________ |  |  |  |  | ____________
2*16=32,000 [A]
| Technická specifikace: | [8 empty] | položka zahrnuje: - kompletní dodávku všech dílů ocelového svodidla s předepsanou povrchovou úpravou včetně spojovacích a diltačních prvků - montáž a osazení svodidla, kotvení, t.j. kotevní desky, šrouby z nerez oceli, vrty a zálivku, pokud zadávací dokumentace nestanoví jinak, případné nivelační hmoty pod kotevní desky - přechod na jiný typ svodidla nebo přes mostní závěr - ochranu proti bludným proudům a vývody pro jejich měření nezahrnuje odrazky nebo retroreflexní fólie
| 47 |  | 91345 |  |  |  |  | NIVELAČNÍ ZNAČKY KOVOVÉ | [8 empty] | KUS |  | 12 | ____________ |  |  |  |  | ____________
12=12,000 [A]
| Technická specifikace: | [8 empty] | položka zahrnuje: - dodání a osazení nivelační značky včetně nutných zemních prací - vnitrostaveništní a mimostaveništní dopravu
| 48 |  | 91355 |  |  |  |  | EVIDENČNÍ ČÍSLO MOSTU | [8 empty] | KUS |  | 2 | ____________ |  |  |  |  | ____________
2=2,000 [A]
| Technická specifikace: | [8 empty] | položka zahrnuje štítek s evidenčním číslem mostu, sloupek dopravní značky včetně osazení a nutných zemních prací a zabetonování
| 49 |  | 914A21 |  |  |  |  | EV ČÍSLO MOSTU OCEL S FÓLIÍ TŘ.1 DODÁVKA A MONTÁŽ | [8 empty] | KUS |  | 2 | ____________ |  |  |  |  | ____________
Tabulky s evidenčním číslem mostu, pro každý směr 1 ks
2*1=2,000 [A]
| Technická specifikace: | [8 empty] | položka zahrnuje: - dodávku a montáž značek v požadovaném provedení
| 50 |  | 917223 |  |  |  |  | SILNIČNÍ A CHODNÍKOVÉ OBRUBY Z BETONOVÝCH OBRUBNÍKŮ ŠÍŘ 100MM | [8 empty] | M |  | 19.6 | ____________ |  |  |  |  | ____________
O1 levá strana: 3,5=3,500 [A] O1 pravá strana: 9,1=9,100 [B] O2 levá strana: 3,5=3,500 [C] O2 pravá strana 3,5=3,500 [D] Celkem: A+B+C+D=19,600 [E]
| Technická specifikace: | [8 empty] | Položka zahrnuje: dodání a pokládku betonových obrubníků o rozměrech předepsaných zadávací dokumentací betonové lože i boční betonovou opěrku.
| 51 |  | 917224 |  |  |  |  | SILNIČNÍ A CHODNÍKOVÉ OBRUBY Z BETONOVÝCH OBRUBNÍKŮ ŠÍŘ 150MM | [8 empty] | M |  | 8 | ____________ |  |  |  |  | ____________
4*2=8,000 [A]
| Technická specifikace: | [8 empty] | Položka zahrnuje: dodání a pokládku betonových obrubníků o rozměrech předepsaných zadávací dokumentací betonové lože i boční betonovou opěrku.
| 52 |  | 919112 |  |  |  |  | ŘEZÁNÍ ASFALTOVÉHO KRYTU VOZOVEK TL DO 100MM | [8 empty] | M |  | 63 | ____________ |  |  |  |  | ____________
řez vozovky pro zálivky podél říms
podélné: 4*12=48,000 [A] příčné: 2*7,5=15,000 [B] Celkem: A+B=63,000 [C]
| Technická specifikace: | [8 empty] | položka zahrnuje řezání vozovkové vrstvy v předepsané tloušťce, včetně spotřeby vody
| 53 |  | 93118 |  |  |  |  | VÝPLŇ DILATAČNÍCH SPAR Z POLYSTYRENU | [8 empty] | M3 |  | 0.002 | ____________ |  |  |  |  | ____________
výprl smršťovací spáry v římsách
2*(0,3+0,55+0,8+0,2)*0,015*0,04=0,002 [A]
| Technická specifikace: | [8 empty] | položka zahrnuje dodávku a osazení předepsaného materiálu, očištění ploch spáry před úpravou, očištění okolí spáry po úpravě
| 54 |  | 931313 |  |  |  |  | TĚSNĚNÍ DILATAČ SPAR ASF ZÁLIVKOU PRŮŘ DO 300MM2 | [8 empty] | M |  | 63 | ____________ |  |  |  |  | ____________
podélné: 4*12=48,000 [A] příčné (prožíznutí vozovky v místě přechodu na těleso komunikace) : 2*7,5=15,000 [B] Celkem: A+B=63,000 [C]
| Technická specifikace: | [8 empty] | položka zahrnuje dodávku a osazení předepsaného materiálu, očištění ploch spáry před úpravou, očištění okolí spáry po úpravě nezahrnuje těsnící profil
| 55 |  | 93133 |  |  |  |  | TĚSNĚNÍ DILATAČNÍCH SPAR POLYURETANOVÝM TMELEM | [8 empty] | M3 |  | 0.001 | ____________ |  |  |  |  | ____________
Elastický tmel smršťovací spáry říms
2*(0,3+0,55+0,8+0,2)*0,015*0,015=0,001 [A]
| Technická specifikace: | [8 empty] | položka zahrnuje dodávku a osazení předepsaného materiálu, očištění ploch spáry před úpravou, očištění okolí spáry po úpravě nezahrnuje těsnící profil
| 56 |  | 93135 |  |  |  |  | TĚSNĚNÍ DILATAČ SPAR PRYŽ PÁSKOU NEBO KRUH PROFILEM | [8 empty] | M |  | 3.7 | ____________ |  |  |  |  | ____________
předtěsnění ve smršťovací spáře říms
2*(0,3+0,55+0,8+0,2)=3,700 [A]
| Technická specifikace: | [8 empty] | položka zahrnuje dodávku a osazení předepsaného materiálu, očištění ploch spáry před úpravou, očištění okolí spáry po úpravě
| 57 |  | 935212 |  |  |  |  | PŘÍKOPOVÉ ŽLABY Z BETON TVÁRNIC ŠÍŘ DO 600MM DO BETONU TL 100MM | [8 empty] | M |  | 2.8 | ____________ |  |  |  |  | ____________
2,8=2,800 [A]
| Technická specifikace: | [8 empty] | položka zahrnuje: - dodávku a uložení příkopových tvárnic předepsaného rozměru a kvality - dodání a rozprostření lože z předepsaného materiálu v předepsané kvalitěa v předepsané tloušťce - veškerou manipulaci s materiálem, vnitrostaveništní i mimostaveništní dopravu - ukončení, patky, spárování - měří se v metrech běžných délky osy žlabu
| 58 |  | 93631 |  |  |  |  | DROBNÉ DOPLŇK KONSTR BETON MONOLIT | [8 empty] | M3 |  | 2 | ____________ |  |  |  |  | ____________
Letopočty
2=2,000 [A]
| Technická specifikace: | [8 empty] | - dodání čerstvého betonu (betonové směsi) požadované kvality, jeho uložení do požadovaného tvaru při jakékoliv hustotě výztuže, konzistenci čerstvého betonu a způsobu hutnění, ošetření a ochranu betonu, - zhotovení nepropustného, mrazuvzdorného betonu a betonu požadované trvanlivosti a vlastností, - užití potřebných přísad a technologií výroby betonu, - zřízení pracovních a dilatačních spar, včetně potřebných úprav, výplně, vložek, opracování, očištění a ošetření, - bednění požadovaných konstr. (i ztracené) s úpravou dle požadované kvality povrchu betonu, včetně odbedňovacích a odskružovacích prostředků, - podpěrné konstr. (skruže) a lešení všech druhů pro bednění, uložení čerstvého betonu, výztuže a doplňkových konstr., vč. požadovaných otvorů, ochranných a bezpečnostních opatření a základů těchto konstrukcí a lešení, - vytvoření kotevních čel, kapes, nálitků, a sedel, - zřízení všech požadovaných otvorů, kapes, výklenků, prostupů, dutin, drážek a pod., vč. ztížení práce a úprav kolem nich, - úpravy pro osazení výztuže, doplňkových konstrukcí a vybavení, - úpravy povrchu pro položení požadované izolace, povlaků a nátěrů, případně vyspravení, - ztížení práce u kabelových a injektážních trubek a ostatních zařízení osazovaných do betonu, - konstrukce betonových kloubů, upevnění kotevních prvků a doplňkových konstrukcí, - nátěry zabraňující soudržnost betonu a bednění, - výplň, těsnění a tmelení spar a spojů, - opatření povrchů betonu izolací proti zemní vlhkosti v částech, kde přijdou do styku se zeminou nebo kamenivem, - případné zřízení spojovací vrstvy u základů, - úpravy pro osazení zařízení ochrany konstrukce proti vlivu bludných proudů
|  | 9 |  |  |  |  | Ostatní konstrukce a práce | [14 empty] | ____________
| Celkem: | [21 empty] | ____________