## Rekapitulace
Firma: 4roads s.r.o.
Soupis objektů s DPH
Stavba: HYSKOVPDPS - II/116, III/1164 a III/1164a, průtah obcí Hýskov
Varianta: ZŘ - Základní řešení
| Odbytová cena: | 0
| OC+DPH: | 0
Objekt | Popis | OC | DPH | OC+DPH
SO 000 | Vedlejší a ostatní náklady | 0 | 0 | 0
SO 101 | Komunikace | 0 | 0 | 0
SO 101.1 | Komunikace - zařízení staveniště | 0 | 0 | 0
SO 181 | Provizorní dopravní značení | 0 | 0 | 0
SO 191 | Stálé dopravní značení | 0 | 0 | 0

## SO 000
ASPE10 |  |  |  | Firma: 4roads s.r.o. | [5 empty] | 3
|  |  |  | Příloha k formuláři pro ocenění nabídky |  |  |  |  | 0 | 3
S | Stavba: | HYSKOVPDPS |  | II/116, III/1164 a III/1164a, průtah obcí Hýskov |  |  | SO 000 | 0 | 0,00 | 2
O | Rozpočet: | SO 000 |  | Vedlejší a ostatní náklady |  |  |  |  | 15,00 | 2
Typ | Poř. číslo | Kód položky | Varianta | Název položky | MJ | Množství | Cena |  | 21,00 | 2
[7 empty] | Jednotková | Celkem
0 | 1 | 2 | 3 | 4 | 5 | 6 | 9 | 10
SD |  | 0 |  | Všeobecné konstrukce a práce |  |  |  | 0 | 0 |  | 0 | 0
P | 1 | 02620 |  | ZKOUŠENÍ KONSTRUKCÍ A PRACÍ NEZÁVISLOU ZKUŠEBNOU | KPL | 1 | 0 | 0 | 0 | 2
PP |  |  |  | Statické zatěžovací zkoušky na zemní pláni a nestmelených vrstvách, dle ČSN 72 1006
VV
P | 2 | 02730 |  | POMOC PRÁCE ZŘÍZ NEBO ZAJIŠŤ OCHRANU INŽENÝRSKÝCH SÍTÍ | KPL | 1 | 0 | 0 | 0 | 2
PP |  |  |  | Vytyčení stávajících IS
VV
P | 3 | 02911 |  | OSTATNÍ POŽADAVKY - GEODETICKÉ ZAMĚŘENÍ | HM | 37.94 | 0 | 0 | 0 | 2
PP |  |  |  | Zaměření před a během stavby, vytyčení staveniště a skutečného provedení stavby
VV |  |  |  | oprava komunikace ve třech úsecích dl. 1,437 + 1,566 + 0,791 km: 14,37+15,66+7,91=37,940 [A]
P | 4 | 02943 |  | OSTATNÍ POŽADAVKY - VYPRACOVÁNÍ RDS | KPL | 1 | 0 | 0 | 0 | 2
PP
VV
P | 5 | 02944 |  | OSTAT POŽADAVKY - DOKUMENTACE SKUTEČ PROVEDENÍ V DIGIT FORMĚ | KPL | 1 | 0 | 0 | 0 | 2
PP |  |  |  | a příp. tištěné, dle SOD
VV
P | 6 | 02990 |  | OSTATNÍ POŽADAVKY - INFORMAČNÍ TABULE | KPL | 1 | 0 | 0 | 0 | 2
PP |  |  |  | Označení informačními a výstražnými tabulemi a zabezpečení stavby z hlediska BOZP, zahrnuje i příp. provizorní přechody, lávky se zábradlím, oplocení výkopů ap.
VV

## SO 101
ASPE10 |  |  |  | Firma: 4roads s.r.o. | [5 empty] | 3
|  |  |  | Příloha k formuláři pro ocenění nabídky |  |  |  |  | 0 | 3
S | Stavba: | HYSKOVPDPS |  | II/116, III/1164 a III/1164a, průtah obcí Hýskov |  |  | SO 101 | 0 | 0,00 | 2
O | Rozpočet: | SO 101 |  | Komunikace |  |  |  |  | 15,00 | 2
Typ | Poř. číslo | Kód položky | Varianta | Název položky | MJ | Množství | Cena |  | 21,00 | 2
[7 empty] | Jednotková | Celkem
0 | 1 | 2 | 3 | 4 | 5 | 6 | 9 | 10
SD |  | 0 |  | Všeobecné konstrukce a práce |  |  |  | 0 | 0 |  | 0 | 0
P | 1 | 014102 | a | POPLATKY ZA SKLÁDKU | T | 483.875 | 0 | 0 | 0 | 2
PP |  |  |  | prostý beton
VV |  |  |  | dle pol. 11328: 95,13*0,2*2,4=45,662 [A] dle pol. 113348: 166,402*2,4=399,365 [B] dle pol. 11352: 189,5*0,205=38,848 [C] Celkem: A+B+C=483,875 [D]
P | 2 | 014102 | b | POPLATKY ZA SKLÁDKU | T | 16.855 | 0 | 0 | 0 | 2
PP |  |  |  | železový beton
VV |  |  |  | dle pol. 113258: 1,742*2,5=4,355 [A] dle pol. 966168: 5,0*2,5=12,500 [B] Celkem: A+B=16,855 [C]
P | 3 | 014102 | c | POPLATKY ZA SKLÁDKU | T | 9067.561 | 0 | 0 | 0 | 2
PP |  |  |  | zemina, kamen, kamenivo
VV |  |  |  | dle pol. 11130: 270,242*0,15*1,8=72,965 [A] dle pol. 113328: 2059,403*2,1=4 324,746 [B] dle pol. 11354: 1600*0,1*2,4=384,000 [C] dle pol. 123738: 1586,165*1,8=2 855,097 [D] dle pol. 12931: 460*0,25*1,8=207,000 [E] dle pol. 12932: 800*0,5*1,8=720,000 [F] dle pol. 12940: 5,0*1,8=9,000 [G] dle pol. 12980.a: 10*0,8*1,8=14,400 [H] dle pol. 12980.b: 30*0,3*1,8=16,200 [I] dle pol. 129945: 4450*0,05*1,8=400,500 [J] dle pol. 129958: 72,5*0,15*1,8=19,575 [K] dle pol. 129972: 54,0*0,4*1,8=38,880 [L] dle pol. 965010: 2,475*2,1=5,198 [M] Celkem: A+B+C+D+E+F+G+H+I+J+K+L+M=9 067,561 [N]
P | 4 | 014132 |  | POPLATKY ZA SKLÁDKU TYP S-NO (NEBEZPEČNÝ ODPAD) | T | 533.05 | 0 | 0 | 0 | 2
PP |  |  |  | asfaltové vrstvy s příměsí dehtu (ZAS - T3/4)
VV |  |  |  | dle pol. 113728: 231,761*2,3=533,050 [A]
P | 5 | 014212 |  | POPLATKY ZA ZEMNÍK - ORNICE | T | 102.101 | 0 | 0 | 0 | 2
PP |  |  |  | pořízení ornice / zeminy schopné zúrodnění dle dipozic zhotovitele
VV |  |  |  | Výpočet množství viz. příloha č. 1 k D.1.1 Technická zpráva SO 101 Komunikace dle bodu 56: 378,153*0,15*1,8=102,101 [A]
P | 6 | 015520 |  | POPLATKY ZA LIKVIDACŮ ODPADŮ NEBEZPEČNÝCH - 17 02 04* ŽELEZNIČNÍ PRAŽCE DŘEVĚNÉ | T | 1.28 | 0 | 0 | 0 | 2
PP |  |  |  | pražec 1ks á 80 kg
VV |  |  |  | Výpočet množství viz. příloha č. 1 k D.1.1 Technická zpráva SO 101 Komunikace dle bodu 31: 16*80/1000=1,280 [A]
P | 7 | 02742 | R | PŘEJEZDOVÉ LÁVKY Z PLECHU DL 2,5M | KUS | 17 | 0 | 0 | 0 | 2
PP |  |  |  | Podrobný popis viz. příloha č. 1 k D.1.1 Technická zpráva SO 101 Komunikace dodávka a osazení, ponechání v místě
VV |  |  |  | Výpočet množství viz. příloha č. 1 k D.1.1 Technická zpráva SO 101 Komunikace dle bodu 66: 17=17,000 [A]
SD |  | 1 |  | Zemní práce |  |  |  | 0 | 0 |  | 0 | 0
P | 8 | 11130 |  | SEJMUTÍ DRNU | M2 | 270.242 | 0 | 0 | 0 | 2
PP |  |  |  | vč. odvozu a uložení materiálu na recyklační středisko / trvalou skládku dle dispozic zhotovitele (drn, degradovaná ornice nevhodná pro další použití)
VV |  |  |  | Výpočet množství viz. příloha č. 1 k D.1.1 Technická zpráva SO 101 Komunikace dle bodu 26: 270,242=270,242 [A]
P | 9 | 11221 |  | ODSTRANĚNÍ PAŘEZŮ D DO 0,5M | KUS | 2 | 0 | 0 | 0 | 2
PP |  |  |  | vč. likvidace dřevní hmoty dle dispozic zhotovitele
VV |  |  |  | Výpočet množství viz. příloha č. 1 k D.1.1 Technická zpráva SO 101 Komunikace dle bodu 35: 2=2,000 [A]
P | 10 | 113258 |  | ODSTRANĚNÍ PŘÍKOPŮ A RIGOLŮ Z MONOLIT BETONU, ODVOZ DO 20KM | M3 | 1.742 | 0 | 0 | 0 | 2
PP |  |  |  | vč. odvozu a uložení materiálu na recyklační středisko / trvalou skládku dle dispozic zhotovitele, vzdálenost uvedena orientačně železobeton
VV |  |  |  | Výpočet množství viz. příloha č. 1 k D.1.1 Technická zpráva SO 101 Komunikace dle bodu 28: 1,742=1,742 [A]
P | 11 | 11328 |  | ODSTRANĚNÍ PŘÍKOPŮ, ŽLABŮ A RIGOLŮ Z PŘÍKOPOVÝCH TVÁRNIC | M2 | 95.13 | 0 | 0 | 0 | 2
PP |  |  |  | vč. odvozu a uložení materiálu na recyklační středisko / trvalou skládku dle dispozic zhotovitele
VV |  |  |  | Výpočet množství viz. příloha č. 1 k D.1.1 Technická zpráva SO 101 Komunikace dle bodu 27: 158,55*0,6=95,130 [A]
P | 12 | 113328 |  | ODSTRAN PODKL ZPEVNĚNÝCH PLOCH Z KAMENIVA NESTMEL, ODVOZ DO 20KM | M3 | 2059.403 | 0 | 0 | 0 | 2
PP |  |  |  | vč. odvozu a uložení materiálu na recyklační středisko / trvalou skládku dle dispozic zhotovitele, vzdálenost uvedena orientačně
VV |  |  |  | Výpočet množství viz. příloha č. 1 k D.1.1 Technická zpráva SO 101 Komunikace dle bodu 19, 20 a 21: 3367,481*0,3+2775,985*0,25+2367,75*0,15=2 059,403 [A]
P | 13 | 113348 |  | ODSTRAN PODKL ZPEVNĚNÝCH PLOCH S CEM POJIVEM, ODVOZ DO 20KM | M3 | 166.402 | 0 | 0 | 0 | 2
PP |  |  |  | vč. odvozu a uložení materiálu na recyklační středisko / trvalou skládku dle dispozic zhotovitele, vzdálenost uvedena orientačně
VV |  |  |  | Výpočet množství viz. příloha č. 1 k D.1.1 Technická zpráva SO 101 Komunikace dle bodu 22 a 23: 2533,89*0,05+397,079*0,1=166,402 [A]
P | 14 | 11352 |  | ODSTRANĚNÍ CHODNÍKOVÝCH A SILNIČNÍCH OBRUBNÍKŮ BETONOVÝCH | M | 189.5 | 0 | 0 | 0 | 2
PP |  |  |  | vč. odvozu a uložení materiálu na recyklační středisko / trvalou skládku dle dispozic zhotovitele
VV |  |  |  | Výpočet množství viz. příloha č. 1 k D.1.1 Technická zpráva SO 101 Komunikace dle bodu 52: 189,5=189,500 [A]
P | 15 | 11354 |  | ODSTRANĚNÍ OBRUB Z KRAJNÍKŮ | M | 1600 | 0 | 0 | 0 | 2
PP |  |  |  | vč. odvozu a uložení materiálu na recyklační středisko / trvalou skládku dle dispozic zhotovitele
VV |  |  |  | Výpočet množství viz. příloha č. 1 k D.1.1 Technická zpráva SO 101 Komunikace dle bodu 29: 1600=1 600,000 [A]
P | 16 | 11372 | a | FRÉZOVÁNÍ ZPEVNĚNÝCH PLOCH ASFALTOVÝCH | M3 | 892.272 | 0 | 0 | 0 | 2
PP |  |  |  | vč. odvozu a skladování dle dispozic zhotovitele povinný odkup frézované zhotovitelem!
VV |  |  |  | Výpočet množství viz. příloha č. 1 k D.1.1 Technická zpráva SO 101 Komunikace dle bodu 15 a 16: 9240,058*0,08+5102,244*0,03=892,272 [A]
P | 17 | 11372 | b | FRÉZOVÁNÍ ZPEVNĚNÝCH PLOCH ASFALTOVÝCH | M3 | 1936.851 | 0 | 0 | 0 | 2
PP |  |  |  | vč. přemístění a složením pouze v rámci stavby
VV |  |  |  | Výpočet množství viz. příloha č. 1 k D.1.1 Technická zpráva SO 101 Komunikace materiál pořebný pro opravu ZS (dle bodu 24): 1936,851=1 936,851 [A]
P | 18 | 113728 |  | FRÉZOVÁNÍ ZPEVNĚNÝCH PLOCH ASFALTOVÝCH, ODVOZ DO 20KM | M3 | 231.761 | 0 | 0 | 0 | 2
PP |  |  |  | vč. odvozu a uložení materiálu na skládku nebezpečného odpadu dle dispozic zhotovitele, vzdálenost uvedena orientačně
VV |  |  |  | Výpočet množství viz. příloha č. 1 k D.1.1 Technická zpráva SO 101 Komunikace dle bodu 6, 7, 8, 9, 10, 11, 12, 13 a 14: 9463,407*0,1+110,7*0,1+664,444*0,18+905,139*0,04+532,909*0,06+3181,839*0,02+6444,921*0,12+1258,68*0,05+1234,598*0,1=2 168,612 [A] odpočet materiálu pořebného pro opravu ZS (dle bodu 24): -1936,851=-1 936,851 [B] Celkem: A+B=231,761 [C]
P | 19 | 113764 |  | FRÉZOVÁNÍ DRÁŽKY PRŮŘEZU DO 400MM2 V ASFALTOVÉ VOZOVCE | M | 5000 | 0 | 0 | 0 | 2
PP
VV |  |  |  | Výpočet množství viz. příloha č. 1 k D.1.1 Technická zpráva SO 101 Komunikace dle bodu 47: 5000=5 000,000 [A]
P | 20 | 123738 |  | ODKOP PRO SPOD STAVBU SILNIC A ŽELEZNIC TŘ. I, ODVOZ DO 20KM | M3 | 1586.165 | 0 | 0 | 0 | 2
PP |  |  |  | vč. odvozu materiálu na recyklační středisko / trvalou skládku dle dispozic zhotovitele, vzdálenost uvedena orientačně Pozn.: Bude čerpáno se souhlasem a v rozsahu dle pokynů investora!
VV |  |  |  | Výpočet množství viz. příloha č. 1 k D.1.1 Technická zpráva SO 101 Komunikace dle bodu 25: 1586,165=1 586,165 [A]
P | 21 | 125738 |  | VYKOPÁVKY ZE ZEMNÍKŮ A SKLÁDEK TŘ. I, ODVOZ DO 20KM | M3 | 56.723 | 0 | 0 | 0 | 2
PP |  |  |  | vč. dopravy ornice / zeminy schopné zúrodnění dle dipozic zhotovitele, vzdálenost uvedena orientačně
VV |  |  |  | Výpočet množství viz. příloha č. 1 k D.1.1 Technická zpráva SO 101 Komunikace dle bodu 56: 378,153*0,15=56,723 [A]
P | 22 | 12931 |  | ČIŠTĚNÍ PŘÍKOPŮ OD NÁNOSU DO 0,25M3/M | M | 460 | 0 | 0 | 0 | 2
PP |  |  |  | Alternativní položka - čištění betonových žlabů vč. odvozu a uložení materiálu na recyklační středisko / trvalou skládku dle dispozic zhotovitele
VV |  |  |  | Výpočet množství viz. příloha č. 1 k D.1.1 Technická zpráva SO 101 Komunikace dle bodu 79: 460=460,000 [A]
P | 23 | 12932 |  | ČIŠTĚNÍ PŘÍKOPŮ OD NÁNOSU DO 0,5M3/M | M | 800 | 0 | 0 | 0 | 2
PP |  |  |  | vč. odvozu a uložení materiálu na recyklační středisko / trvalou skládku dle dispozic zhotovitele
VV |  |  |  | Výpočet množství viz. příloha č. 1 k D.1.1 Technická zpráva SO 101 Komunikace dle bodu 80: 800=800,000 [A]
P | 24 | 12940 |  | ČIŠTĚNÍ RÁMOVÝCH A KLENBOVÝCH PROPUSTŮ OD NÁNOSŮ | M3 | 5 | 0 | 0 | 0 | 2
PP |  |  |  | vč. odvozu a uložení materiálu na recyklační středisko / trvalou skládku dle dispozic zhotovitele
VV |  |  |  | Výpočet množství viz. příloha č. 1 k D.1.1 Technická zpráva SO 101 Komunikace dle bodu 60: 5,0=5,000 [A]
P | 25 | 12980 | a | ČIŠTĚNÍ ULIČNÍCH VPUSTÍ | KUS | 10 | 0 | 0 | 0 | 2
PP |  |  |  | vč. odvozu a uložení materiálu na recyklační středisko / trvalou skládku dle dispozic zhotovitele
VV |  |  |  | Výpočet množství viz. příloha č. 1 k D.1.1 Technická zpráva SO 101 Komunikace dle bodu 71: 10=10,000 [A]
P | 26 | 12980 | b | ČIŠTĚNÍ ULIČNÍCH VPUSTÍ | KUS | 30 | 0 | 0 | 0 | 2
PP |  |  |  | vč. odvozu a uložení materiálu na recyklační středisko / trvalou skládku dle dispozic zhotovitele
VV |  |  |  | Výpočet množství viz. příloha č. 1 k D.1.1 Technická zpráva SO 101 Komunikace dle bodu 70: 30=30,000 [A]
P | 27 | 129945 |  | ČIŠTĚNÍ POTRUBÍ DN DO 300MM | M | 4450 | 0 | 0 | 0 | 2
PP |  |  |  | vč. odvozu a uložení materiálu na recyklační středisko / trvalou skládku dle dispozic zhotovitele
VV |  |  |  | Výpočet množství viz. příloha č. 1 k D.1.1 Technická zpráva SO 101 Komunikace dle bodu 72: 4450=4 450,000 [A]
P | 28 | 129958 |  | ČIŠTĚNÍ POTRUBÍ DN DO 600MM | M | 72.5 | 0 | 0 | 0 | 2
PP |  |  |  | vč. odvozu a uložení materiálu na recyklační středisko / trvalou skládku dle dispozic zhotovitele
VV |  |  |  | Výpočet množství viz. příloha č. 1 k D.1.1 Technická zpráva SO 101 Komunikace dle bodu 58: 72,5=72,500 [A]
P | 29 | 129972 |  | ČIŠTĚNÍ POTRUBÍ DN DO 1200MM | M | 54 | 0 | 0 | 0 | 2
PP |  |  |  | vč. odvozu a uložení materiálu na recyklační středisko / trvalou skládku dle dispozic zhotovitele
VV |  |  |  | Výpočet množství viz. příloha č. 1 k D.1.1 Technická zpráva SO 101 Komunikace dle bodu 59: 54,0=54,000 [A]
P | 30 | 17120 |  | ULOŽENÍ SYPANINY DO NÁSYPŮ A NA SKLÁDKY BEZ ZHUTNĚNÍ | M3 | 1586.165 | 0 | 0 | 0 | 2
PP
VV |  |  |  | dle pol. 123738: 1586,165=1 586,165 [A]
P | 31 | 17180 |  | ULOŽENÍ SYPANINY DO NÁSYPŮ Z NAKUPOVANÝCH MATERIÁLŮ | M3 | 18.81 | 0 | 0 | 0 | 2
PP
VV |  |  |  | Výpočet množství viz. příloha č. 1 k D.1.1 Technická zpráva SO 101 Komunikace dle bodu 63: 18,81=18,810 [A]
P | 32 | 17581 |  | OBSYP POTRUBÍ A OBJEKTŮ Z NAKUPOVANÝCH MATERIÁLŮ | M3 | 12.54 | 0 | 0 | 0 | 2
PP |  |  |  | podsyp a obsyp
VV |  |  |  | Výpočet množství viz. příloha č. 1 k D.1.1 Technická zpráva SO 101 Komunikace dle bodu 63: 12,54=12,540 [A]
P | 33 | 18110 |  | ÚPRAVA PLÁNĚ SE ZHUTNĚNÍM V HORNINĚ TŘ. I | M2 | 9291.022 | 0 | 0 | 0 | 2
PP |  |  |  | hutnění pláně / parapláně
VV |  |  |  | Výpočet množství viz. příloha č. 1 k D.1.1 Technická zpráva SO 101 Komunikace dle bodu 42 a 54: 6143,441+3147,581=9 291,022 [A]
P | 34 | 18130 |  | ÚPRAVA PLÁNĚ BEZ ZHUTNĚNÍ | M2 | 378.153 | 0 | 0 | 0 | 2
PP |  |  |  | příprava pláně / svahu pro ohumusování
VV |  |  |  | Výpočet množství viz. příloha č. 1 k D.1.1 Technická zpráva SO 101 Komunikace dle bodu 56: 378,153=378,153 [A]
P | 35 | 18222 |  | ROZPROSTŘENÍ ORNICE VE SVAHU V TL DO 0,15M | M2 | 378.153 | 0 | 0 | 0 | 2
PP
VV |  |  |  | Výpočet množství viz. příloha č. 1 k D.1.1 Technická zpráva SO 101 Komunikace dle bodu 56: 378,153=378,153 [A]
P | 36 | 18242 |  | ZALOŽENÍ TRÁVNÍKU HYDROOSEVEM NA ORNICI | M2 | 378.153 | 0 | 0 | 0 | 2
PP |  |  |  | příp. ručním výsevem
VV |  |  |  | Výpočet množství viz. příloha č. 1 k D.1.1 Technická zpráva SO 101 Komunikace dle bodu 56: 378,153=378,153 [A]
P | 37 | 18247 |  | OŠETŘOVÁNÍ TRÁVNÍKU | M2 | 378.153 | 0 | 0 | 0 | 2
PP |  |  |  | do předání správci
VV |  |  |  | Výpočet množství viz. příloha č. 1 k D.1.1 Technická zpráva SO 101 Komunikace dle bodu 56: 378,153=378,153 [A]
SD |  | 2 |  | Základy |  |  |  | 0 | 0 |  | 0 | 0
P | 38 | 21452 |  | SANAČNÍ VRSTVY Z KAMENIVA DRCENÉHO | M3 | 1586.166 | 0 | 0 | 0 | 2
PP |  |  |  | ŠDa tl. 500 mm Pozn.: Bude čerpáno se souhlasem a v rozsahu dle pokynů investora!
VV |  |  |  | Výpočet množství viz. příloha č. 1 k D.1.1 Technická zpráva SO 101 Komunikace dle bodu 54 a 55: 3147,581*0,5+24,75*0,5=1 586,166 [A]
SD |  | 3 |  | Svislé konstrukce |  |  |  | 0 | 0 |  | 0 | 0
P | 39 | 355325 |  | STOKOVÉ ŽLABY ZE ŽELEZOBET DO C30/37 | M3 | 1.886 | 0 | 0 | 0 | 2
PP |  |  |  | beton C30/37nXF4
VV |  |  |  | Výpočet množství viz. příloha č. 1 k D.1.1 Technická zpráva SO 101 Komunikace dle bodu 68: 10,48*0,6*0,3=1,886 [A]
P | 40 | 355365 |  | VÝZTUŽ STOK ŽLABŮ Z BETONÁŘ OCELI 10505, B500B | T | 0.377 | 0 | 0 | 0 | 2
PP |  |  |  | ocel B500B
VV |  |  |  | Výpočet množství viz. příloha č. 1 k D.1.1 Technická zpráva SO 101 Komunikace dle bodu 68: 10,48*0,6*0,3*0,2=0,377 [A]
SD |  | 5 |  | Komunikace |  |  |  | 0 | 0 |  | 0 | 0
P | 41 | 561431 |  | KAMENIVO ZPEVNĚNÉ CEMENTEM TŘ. I TL. DO 150MM | M2 | 56.335 | 0 | 0 | 0 | 2
PP |  |  |  | SC C 8/10 ; tl. 120mm
VV |  |  |  | Výpočet množství viz. příloha č. 1 k D.1.1 Technická zpráva SO 101 Komunikace dle bodu 38: 56,335=56,335 [A]
P | 42 | 56333 |  | VOZOVKOVÉ VRSTVY ZE ŠTĚRKODRTI TL. DO 150MM | M2 | 12119.334 | 0 | 0 | 0 | 2
PP |  |  |  | ŠDA ; tl. 150mm
VV |  |  |  | Výpočet množství viz. příloha č. 1 k D.1.1 Technická zpráva SO 101 Komunikace dle bodu 42: 5975,893+6143,441=12 119,334 [A]
P | 43 | 56362 |  | VOZOVKOVÉ VRSTVY Z RECYKLOVANÉHO MATERIÁLU TL DO 100MM | M2 | 89.5 | 0 | 0 | 0 | 2
PP |  |  |  | R-mat ; tl. 60mm
VV |  |  |  | Výpočet množství viz. příloha č. 1 k D.1.1 Technická zpráva SO 101 Komunikace dle bodu 44: 89,5=89,500 [A]
P | 44 | 56364 |  | VOZOVKOVÉ VRSTVY Z RECYKLOVANÉHO MATERIÁLU TL DO 200MM | M2 | 247.8 | 0 | 0 | 0 | 2
PP |  |  |  | ruční pokládka
VV |  |  |  | Výpočet množství viz. příloha č. 1 k D.1.1 Technická zpráva SO 101 Komunikace dle bodu 37: 247,8=247,800 [A]
P | 45 | 567544 |  | VRST PRO OBNOVU A OPR RECYK ZA STUD CEM A ASF EM TL DO 200MM | M2 | 10461.817 | 0 | 0 | 0 | 2
PP |  |  |  | Recyklace zastudena dle TP208 tl. 180 mm
VV |  |  |  | Výpočet množství viz. příloha č. 1 k D.1.1 Technická zpráva SO 101 Komunikace dle bodu 36: 10461,817=10 461,817 [A]
P | 46 | 56963 |  | ZPEVNĚNÍ KRAJNIC Z RECYKLOVANÉHO MATERIÁLU TL DO 150MM | M2 | 2367.75 | 0 | 0 | 0 | 2
PP |  |  |  | tl. 150mm
VV |  |  |  | Výpočet množství viz. příloha č. 1 k D.1.1 Technická zpráva SO 101 Komunikace dle bodu 57: 2367,75=2 367,750 [A]
P | 47 | 572123 |  | INFILTRAČNÍ POSTŘIK Z EMULZE DO 1,0KG/M2 | M2 | 20024.545 | 0 | 0 | 0 | 2
PP |  |  |  | PI-C ; v množství zbytkového asfaltu 0,80 kg/m2
VV |  |  |  | Výpočet množství viz. příloha č. 1 k D.1.1 Technická zpráva SO 101 Komunikace dle bodu 36, 38, 41 a 42: 10461,817+56,335+3530,5+5975,893=20 024,545 [A]
P | 48 | 572213 | a | SPOJOVACÍ POSTŘIK Z EMULZE DO 0,5KG/M2 | M2 | 25279.814 | 0 | 0 | 0 | 2
PP |  |  |  | PS C ; v množství zbytkového asfaltu 0,30 kg/m2
VV |  |  |  | Výpočet množství viz. příloha č. 1 k D.1.1 Technická zpráva SO 101 Komunikace dle bodu 36, 38, 39, 40, 41, 42 a 43: 9798,009+54,725+123,071+5062,695+3365,523+5696,645+1179,146=25 279,814 [A]
P | 49 | 572213 | b | SPOJOVACÍ POSTŘIK Z EMULZE DO 0,5KG/M2 | M2 | 15470.288 | 0 | 0 | 0 | 2
PP |  |  |  | PS C ; v množství zbytkového asfaltu 0,40 kg/m2
VV |  |  |  | Výpočet množství viz. příloha č. 1 k D.1.1 Technická zpráva SO 101 Komunikace dle bodu 40, 41, 42 a 43: 5211,598+3464,509+5864,194+929,987=15 470,288 [A]
P | 50 | 574A31 |  | ASFALTOVÝ BETON PRO OBRUSNÉ VRSTVY ACO 8 TL. 40MM | M2 | 89.5 | 0 | 0 | 0 | 2
PP |  |  |  | ACO 8CH ; tl. 40mm
VV |  |  |  | Výpočet množství viz. příloha č. 1 k D.1.1 Technická zpráva SO 101 Komunikace dle bodu 44: 89,5=89,500 [A]
P | 51 | 574A34 |  | ASFALTOVÝ BETON PRO OBRUSNÉ VRSTVY ACO 11+, 11S TL. 40MM | M2 | 24809.666 | 0 | 0 | 0 | 2
PP |  |  |  | ACO 11+ ; tl. 40mm
VV |  |  |  | Výpočet množství viz. příloha č. 1 k D.1.1 Technická zpráva SO 101 Komunikace dle bodu 36, 38, 39, 40, 41, 42 a 43: 9605,891+53,652+123,071+4963,427+3299,532+5584,947+1179,146=24 809,666 [A]
P | 52 | 574C56 |  | ASFALTOVÝ BETON PRO LOŽNÍ VRSTVY ACL 16+, 16S TL. 60MM | M2 | 24907.584 | 0 | 0 | 0 | 2
PP |  |  |  | ACL 16+ ; tl. 60mm
VV |  |  |  | Výpočet množství viz. příloha č. 1 k D.1.1 Technická zpráva SO 101 Komunikace dle bodu 36, 38, 40, 41, 42 a 43: 9798,009+54,725+5062,695+3365,523+5696,645+929,987=24 907,584 [A]
P | 53 | 574E46 |  | ASFALTOVÝ BETON PRO PODKLADNÍ VRSTVY ACP 16+, 16S TL. 50MM | M2 | 9328.703 | 0 | 0 | 0 | 2
PP |  |  |  | ACP 16+ ; tl. 50mm
VV |  |  |  | Výpočet množství viz. příloha č. 1 k D.1.1 Technická zpráva SO 101 Komunikace dle bodu 41 a 42: 3464,509+5864,194=9 328,703 [A]
P | 54 | 57621 |  | POSYP KAMENIVEM DRCENÝM 5KG/M2 | M2 | 9451.029 | 0 | 0 | 0 | 2
PP |  |  |  | 3,0 kg / m2 ; fr. 2/4
VV |  |  |  | Výpočet množství viz. příloha č. 1 k D.1.1 Technická zpráva SO 101 Komunikace dle bodu 38, 41 a 42: 56,335+3530,5+5864,194=9 451,029 [A]
P | 55 | 577A2 |  | VÝSPRAVA TRHLIN ASFALTOVOU ZÁLIVKOU MODIFIK | M | 904 | 0 | 0 | 0 | 2
PP
VV |  |  |  | Výpočet množství viz. příloha č. 1 k D.1.1 Technická zpráva SO 101 Komunikace dle bodu 49: 904=904,000 [A]
P | 56 | 58212 |  | DLÁŽDĚNÉ KRYTY Z VELKÝCH KOSTEK DO LOŽE Z MC | M2 | 3.5 | 0 | 0 | 0 | 2
PP
VV |  |  |  | Výpočet množství viz. příloha č. 1 k D.1.1 Technická zpráva SO 101 Komunikace dle bodu 53: 3,5=3,500 [A]
P | 57 | 587201 |  | PŘEDLÁŽDĚNÍ KRYTU Z VELKÝCH KOSTEK | M2 | 28.97 | 0 | 0 | 0 | 2
PP
VV |  |  |  | Výpočet množství viz. příloha č. 1 k D.1.1 Technická zpráva SO 101 Komunikace dle bodu 46: 28,97=28,970 [A]
P | 58 | 587205 |  | PŘEDLÁŽDĚNÍ KRYTU Z BETONOVÝCH DLAŽDIC | M2 | 20.349 | 0 | 0 | 0 | 2
PP
VV |  |  |  | Výpočet množství viz. příloha č. 1 k D.1.1 Technická zpráva SO 101 Komunikace dle bodu 45: 20,349=20,349 [A]
SD |  | 8 |  | Potrubí |  |  |  | 0 | 0 |  | 0 | 0
P | 59 | 893111 | R | OPRAVA ŠACHTY ČTVERCOVÝCH ULIČNÍCH VPUSTÍ VČ. VÝMĚNY MŘÍŽE | KUS | 4 | 0 | 0 | 0 | 2
PP |  |  |  | Podrobný popis viz. příloha č. 1 k D.1.1 Technická zpráva SO 101 Komunikace
VV |  |  |  | Výpočet množství viz. příloha č. 1 k D.1.1 Technická zpráva SO 101 Komunikace dle bodu 73: 4=4,000 [A]
P | 60 | 89413 | R | OPRAVA ŠACHTY ULIČNÍCH VPUSTÍ Z BETON DÍLCŮ | KUS | 20 | 0 | 0 | 0 | 2
PP |  |  |  | Podrobný popis viz. příloha č. 1 k D.1.1 Technická zpráva SO 101 Komunikace Pozn.: Bude čerpáno se souhlasem a v rozsahu dle pokynů investora!
VV |  |  |  | Výpočet množství viz. příloha č. 1 k D.1.1 Technická zpráva SO 101 Komunikace dle bodu 74: 20=20,000 [A]
P | 61 | 89712 | R | VPUSŤ KANALIZAČNÍ ULIČNÍ KOMPLETNÍ Z BETONOVÝCH DÍLCŮ VČ. PŘÍPOJKY A ZEMNÍCH PRACÍ | KUS | 1 | 0 | 0 | 0 | 2
PP |  |  |  | Podrobný popis viz. příloha č. 1 k D.1.1 Technická zpráva SO 101 Komunikace
VV |  |  |  | Výpočet množství viz. příloha č. 1 k D.1.1 Technická zpráva SO 101 Komunikace dle bodu 75 a 76: 1=1,000 [A]
P | 62 | 89722 |  | VPUSŤ KANALIZAČNÍ HORSKÁ KOMPLETNÍ Z BETON DÍLCŮ | KUS | 2 | 0 | 0 | 0 | 2
PP
VV |  |  |  | Výpočet množství viz. příloha č. 1 k D.1.1 Technická zpráva SO 101 Komunikace dle bodu 62: 2=2,000 [A]
P | 63 | 899121 |  | MŘÍŽE OCELOVÉ SAMOSTATNÉ | KUS | 13 | 0 | 0 | 0 | 2
PP |  |  |  | vč. likvidace původního rámu s mříží dle dispozic zhotovitele
VV |  |  |  | Výpočet množství viz. příloha č. 1 k D.1.1 Technická zpráva SO 101 Komunikace dle bodu 77: 13=13,000 [A]
P | 64 | 89921 |  | VÝŠKOVÁ ÚPRAVA POKLOPŮ | KUS | 92 | 0 | 0 | 0 | 2
PP
VV |  |  |  | Výpočet množství viz. příloha č. 1 k D.1.1 Technická zpráva SO 101 Komunikace dle bodu 86: 92=92,000 [A]
P | 65 | 89922 |  | VÝŠKOVÁ ÚPRAVA MŘÍŽÍ | KUS | 40 | 0 | 0 | 0 | 2
PP
VV |  |  |  | Výpočet množství viz. příloha č. 1 k D.1.1 Technická zpráva SO 101 Komunikace dle bodu 84: 40=40,000 [A]
P | 66 | 89923 |  | VÝŠKOVÁ ÚPRAVA KRYCÍCH HRNCŮ | KUS | 97 | 0 | 0 | 0 | 2
PP
VV |  |  |  | Výpočet množství viz. příloha č. 1 k D.1.1 Technická zpráva SO 101 Komunikace dle bodu 85: 97=97,000 [A]
P | 67 | 899901 |  | PŘEPOJENÍ PŘÍPOJEK | KUS | 1 | 0 | 0 | 0 | 2
PP |  |  |  | napojení nové přípojky / nové prvky na stávající přípojky
VV |  |  |  | Výpočet množství viz. příloha č. 1 k D.1.1 Technická zpráva SO 101 Komunikace dle bodu 76: 1=1,000 [A]
SD |  | 9 |  | Ostatní konstrukce a práce |  |  |  | 0 | 0 |  | 0 | 0
P | 68 | 9111B1 |  | ZÁBRADLÍ SILNIČNÍ SE SVISLOU VÝPLNÍ - DODÁVKA A MONTÁŽ | M | 8.5 | 0 | 0 | 0 | 2
PP
VV |  |  |  | Výpočet množství viz. příloha č. 1 k D.1.1 Technická zpráva SO 101 Komunikace dle bodu 83: 8,5=8,500 [A]
P | 69 | 9113A1 |  | SVODIDLO OCEL SILNIČ JEDNOSTR, ÚROVEŇ ZADRŽ N1, N2 - DODÁVKA A MONTÁŽ | M | 173.4 | 0 | 0 | 0 | 2
PP |  |  |  | vč. kotvení, beranění
VV |  |  |  | Výpočet množství viz. příloha č. 1 k D.1.1 Technická zpráva SO 101 Komunikace dle bodu 81 a 82: 149,4+6*4,0=173,400 [A]
P | 70 | 917224 |  | SILNIČNÍ A CHODNÍKOVÉ OBRUBY Z BETONOVÝCH OBRUBNÍKŮ ŠÍŘ 150MM | M | 573.387 | 0 | 0 | 0 | 2
PP |  |  |  | přímé i příp. obloukové prvky, vč. vyspárování MC
VV |  |  |  | Výpočet množství viz. příloha č. 1 k D.1.1 Technická zpráva SO 101 Komunikace dle bodu 50, 51 a 52: 97,087+286,8+189,5=573,387 [A]
P | 71 | 918113 | R | SANACE ČEL PROPUSTU | M2 | 10 | 0 | 0 | 0 | 2
PP |  |  |  | údržba čel propustků, skluzů, vývařišť očištění tryskáním, spojovací můstek, beton C20/25nXF3 tl. do 150 mm
VV |  |  |  | Výpočet množství viz. příloha č. 1 k D.1.1 Technická zpráva SO 101 Komunikace dle bodu 61: 10,0=10,000 [A]
P | 72 | 9183B3 |  | PROPUSTY Z TRUB DN 400MM PLASTOVÝCH | M | 62.7 | 0 | 0 | 0 | 2
PP
VV |  |  |  | Výpočet množství viz. příloha č. 1 k D.1.1 Technická zpráva SO 101 Komunikace dle bodu 63: 62,7=62,700 [A]
P | 73 | 919111 |  | ŘEZÁNÍ ASFALTOVÉHO KRYTU VOZOVEK TL DO 50MM | M | 10000 | 0 | 0 | 0 | 2
PP
VV |  |  |  | Výpočet množství viz. příloha č. 1 k D.1.1 Technická zpráva SO 101 Komunikace dle bodu 47 a 48: 2*5000=10 000,000 [A]
P | 74 | 919134 |  | ŘEZÁNÍ BETONOVÝCH KONSTRUKCÍ TL DO 200MM | M | 3 | 0 | 0 | 0 | 2
PP |  |  |  | tl. do 200mm
VV |  |  |  | Výpočet množství viz. příloha č. 1 k D.1.1 Technická zpráva SO 101 Komunikace dle bodu 65: 3,0=3,000 [A]
P | 75 | 921960 | R | PŘEJEZDOVÝ ŽIVIČNÝ KLÍN VČETNĚ OCELOVÉ TRUBKY | M | 12.76 | 0 | 0 | 0 | 2
PP |  |  |  | kompletní provedení vč. napojení Podrobný popis viz. příloha č. 1 k D.1.1 Technická zpráva SO 101 Komunikace
VV |  |  |  | Výpočet množství viz. příloha č. 1 k D.1.1 Technická zpráva SO 101 Komunikace dle bodu 69: 12,76=12,760 [A]
P | 76 | 931324 |  | TĚSNĚNÍ DILATAČ SPAR ASF ZÁLIVKOU MODIFIK PRŮŘ DO 400MM2 | M | 5000 | 0 | 0 | 0 | 2
PP |  |  |  | modifikovaná asfaltová zálivka za tepla typu N2
VV |  |  |  | Výpočet množství viz. příloha č. 1 k D.1.1 Technická zpráva SO 101 Komunikace dle bodu 47: 5000=5 000,000 [A]
P | 77 | 935212 |  | PŘÍKOPOVÉ ŽLABY Z BETON TVÁRNIC ŠÍŘ DO 600MM DO BETONU TL 100MM | M | 306.82 | 0 | 0 | 0 | 2
PP
VV |  |  |  | Výpočet množství viz. příloha č. 1 k D.1.1 Technická zpráva SO 101 Komunikace dle bodu 64: 306,82=306,820 [A]
P | 78 | 93650 |  | DROBNÉ DOPLŇK KONSTR KOVOVÉ | KG | 125.6 | 0 | 0 | 0 | 2
PP |  |  |  | vč. navaření
VV |  |  |  | Výpočet množství viz. příloha č. 1 k D.1.1 Technická zpráva SO 101 Komunikace dle bodu 67 a 78: 2*15,7+3*31,4=125,600 [A]
P | 79 | 965010 |  | ODSTRANĚNÍ KOLEJOVÉHO LOŽE A DRÁŽNÍCH STEZEK | M3 | 2.475 | 0 | 0 | 0 | 2
PP |  |  |  | tl. lože predikce 0,2m
VV |  |  |  | Výpočet množství viz. příloha č. 1 k D.1.1 Technická zpráva SO 101 Komunikace dle bodu 32, resp. 30: 12,375*0,2=2,475 [A]
P | 80 | 965021 |  | ODSTRANĚNÍ KOLEJOVÉHO LOŽE A DRÁŽNÍCH STEZEK - ODVOZ NA SKLÁDKU | M3KM | 49.5 | 0 | 0 | 0 | 2
PP |  |  |  | odvoz a uložení materiálu na recyklační středisko / trvalou skládku dle dispozic zhotovitele, predikce 20km
VV |  |  |  | Výpočet množství viz. příloha č. 1 k D.1.1 Technická zpráva SO 101 Komunikace dle bodu 32, resp. 30: 12,375*0,2*20=49,500 [A]
P | 81 | 965123 |  | DEMONTÁŽ KOLEJE NA DŘEVĚNÝCH PRAŽCÍCH DO KOLEJOVÝCH POLÍ S ODVOZEM NA MONTÁŽNÍ ZÁKLADNU S NÁSLEDNÝM ROZEBRÁNÍM | M | 7.5 | 0 | 0 | 0 | 2
PP |  |  |  | s odřezáním kolejnic, s odvozem a složením pražců na skládku dle dispozic zhotovitele - předpoklad dřevěné pražce
VV |  |  |  | Výpočet množství viz. příloha č. 1 k D.1.1 Technická zpráva SO 101 Komunikace dle bodu 31 a 32: 7,5=7,500 [A]
P | 82 | 965311 |  | ROZEBRÁNÍ PŘEJEZDU, PŘECHODU Z DÍLCŮ | M2 | 12.375 | 0 | 0 | 0 | 2
PP
VV |  |  |  | Výpočet množství viz. příloha č. 1 k D.1.1 Technická zpráva SO 101 Komunikace dle bodu 30: 12,375=12,375 [A]
P | 83 | 965312 |  | ROZEBRÁNÍ PŘEJEZDU, PŘECHODU Z DÍLCŮ - ODVOZ (NA LIKVIDACI ODPADŮ NEBO JINÉ URČENÉ MÍSTO) | tkm | 92.813 | 0 | 0 | 0 | 2
PP |  |  |  | vč. likvidace dle dispozic zhotovitele (predikce odvoz 20km)
VV |  |  |  | Výpočet množství viz. příloha č. 1 k D.1.1 Technická zpráva SO 101 Komunikace dle bodu 30: 12,375*0,15*2,5*20=92,813 [A]
P | 84 | 966168 |  | BOURÁNÍ KONSTRUKCÍ ZE ŽELEZOBETONU S ODVOZEM DO 20KM | M3 | 5 | 0 | 0 | 0 | 2
PP |  |  |  | vč. odvozu a uložení materiálu na recyklační středisko / trvalou skládku dle dispozic zhotovitele, vzdálenost uvedena orientačně Pozn.: Bude čerpáno se souhlasem a v rozsahu dle pokynů investora!
VV |  |  |  | Výpočet množství viz. příloha č. 1 k D.1.1 Technická zpráva SO 101 Komunikace dle bodu 33: 5,0=5,000 [A]
P | 85 | 97617 |  | VYBOURÁNÍ DROBNÝCH PŘEDMĚTŮ KOVOVÝCH | KUS | 3 | 0 | 0 | 0 | 2
PP |  |  |  | vč. likvidace dle dispozic zhotovitele
VV |  |  |  | Výpočet množství viz. příloha č. 1 k D.1.1 Technická zpráva SO 101 Komunikace dle bodu 34: 3=3,000 [A]

## SO 101.1
ASPE10 |  |  |  | Firma: 4roads s.r.o. | [5 empty] | 3
|  |  |  | Příloha k formuláři pro ocenění nabídky |  |  |  |  | 0 | 3
S | Stavba: | HYSKOVPDPS |  | II/116, III/1164 a III/1164a, průtah obcí Hýskov |  |  | SO 101.1 | 0 | 0,00 | 2
O | Rozpočet: | SO 101.1 |  | Komunikace - zařízení staveniště |  |  |  |  | 15,00 | 2
Typ | Poř. číslo | Kód položky | Varianta | Název položky | MJ | Množství | Cena |  | 21,00 | 2
[7 empty] | Jednotková | Celkem
0 | 1 | 2 | 3 | 4 | 5 | 6 | 9 | 10
SD |  | 1 |  | Zemní práce |  |  |  | 0 | 0 |  | 0 | 0
P | 1 | 12273 |  | ODKOPÁVKY A PROKOPÁVKY OBECNÉ TŘ. I | M3 | 800 | 0 | 0 | 0 | 2
PP |  |  |  | s ponecháním v místě pro zpětný násyp
VV |  |  |  | Výpočet množství viz. příloha č. 1 k D.1.1 Technická zpráva SO 101 Komunikace dle bodu 87: 800=800,000 [A]
P | 2 | 17110 |  | ULOŽENÍ SYPANINY DO NÁSYPŮ SE ZHUTNĚNÍM | M3 | 800 | 0 | 0 | 0 | 2
PP |  |  |  | stávající materiál
VV |  |  |  | Výpočet množství viz. příloha č. 1 k D.1.1 Technická zpráva SO 101 Komunikace dle bodu 88: 800=800,000 [A]
P | 3 | 18110 |  | ÚPRAVA PLÁNĚ SE ZHUTNĚNÍM V HORNINĚ TŘ. I | M2 | 4724.028 | 0 | 0 | 0 | 2
PP
VV |  |  |  | Výpočet množství viz. příloha č. 1 k D.1.1 Technická zpráva SO 101 Komunikace dle bodu 89: 4724,028=4 724,028 [A]
SD |  | 5 |  | Komunikace |  |  |  | 0 | 0 |  | 0 | 0
P | 4 | 567544 |  | VRST PRO OBNOVU A OPR RECYK ZA STUD CEM A ASF EM TL DO 200MM | M2 | 9684.257 | 0 | 0 | 0 | 2
PP |  |  |  | Recyklace zastudena dle TP208 tl. 200 mm
VV |  |  |  | Výpočet množství viz. příloha č. 1 k D.1.1 Technická zpráva SO 101 Komunikace dle bodu 90: 4724,028+4960,229=9 684,257 [A]
P | 5 | 58302 | R | KRYT ZE SINIČNÍCH DÍLCŮ (PANELŮ) PROVIZORNÍ VČETNĚ NÁJEZDOVÝCH KLÍNŮ | M2 | 40 | 0 | 0 | 0 | 2
PP |  |  |  | Provedení provizorního přejezdu cyklostezky dle dispozic zhotovitele, po odsouhlasení objednatelem, vč. následného odstranění a uvedení plochy do původního, resp. dohodnutého stavu.
VV |  |  |  | Výpočet množství viz. příloha č. 1 k D.1.1 Technická zpráva SO 101 Komunikace dle bodu 92: 40=40,000 [A]
P | 6 | 587201 |  | PŘEDLÁŽDĚNÍ KRYTU Z VELKÝCH KOSTEK | M2 | 100 | 0 | 0 | 0 | 2
PP |  |  |  | Pozn.: Bude čerpáno se souhlasem a v rozsahu dle pokynů investora!
VV |  |  |  | Výpočet množství viz. příloha č. 1 k D.1.1 Technická zpráva SO 101 Komunikace dle bodu 91: 100=100,000 [A]

## SO 181
ASPE10 |  |  |  | Firma: 4roads s.r.o. | [5 empty] | 3
|  |  |  | Příloha k formuláři pro ocenění nabídky |  |  |  |  | 0 | 3
S | Stavba: | HYSKOVPDPS |  | II/116, III/1164 a III/1164a, průtah obcí Hýskov |  |  | SO 181 | 0 | 0,00 | 2
O | Rozpočet: | SO 181 |  | Provizorní dopravní značení |  |  |  |  | 15,00 | 2
Typ | Poř. číslo | Kód položky | Varianta | Název položky | MJ | Množství | Cena |  | 21,00 | 2
[7 empty] | Jednotková | Celkem
0 | 1 | 2 | 3 | 4 | 5 | 6 | 9 | 10
SD |  | 0 |  | Všeobecné konstrukce a práce |  |  |  | 0 | 0 |  | 0 | 0
P | 1 | 02720 |  | POMOC PRÁCE ZŘÍZ NEBO ZAJIŠŤ REGULACI A OCHRANU DOPRAVY | KPL | 1 | 0 | 0 | 0 | 2
PP |  |  |  | Provádění prací po polovinách, celkem 10 etap DIO, predikce na 34 týdnů: 4 * 3 týdny 3 * 4 týdny 1 * 2 týdny + 1 * 5 týdny + 1 * 6 týdnů položka zahrnuje - osazení značení dle TP66 a případné řízení provozu proškolenými pracovníky - montáž, pronájem a demontáž DIO - zakrytí nebo úpravu stávajícího DZ v rozporu s DIO
VV
P | 2 | 02940 |  | OSTATNÍ POŽADAVKY - VYPRACOVÁNÍ DOKUMENTACE | KPL | 1 | 0 | 0 | 0 | 2
PP |  |  |  | vypracování návrhu DIO, projednání a zajištění povolení DIO s DOSS, zajištění DIR
VV
P | 3 | 02991 |  | OSTATNÍ POŽADAVKY - INFORMAČNÍ TABULE | KUS | 2 | 0 | 0 | 0 | 2
PP |  |  |  | vč. přesunů v rámci etap
VV |  |  |  | Označení stavby informačními tabulemi dle standardů objednatele: 2=2,000 [A]

## SO 191
ASPE10 |  |  |  | Firma: 4roads s.r.o. | [5 empty] | 3
|  |  |  | Příloha k formuláři pro ocenění nabídky |  |  |  |  | 0 | 3
S | Stavba: | HYSKOVPDPS |  | II/116, III/1164 a III/1164a, průtah obcí Hýskov |  |  | SO 191 | 0 | 0,00 | 2
O | Rozpočet: | SO 191 |  | Stálé dopravní značení |  |  |  |  | 15,00 | 2
Typ | Poř. číslo | Kód položky | Varianta | Název položky | MJ | Množství | Cena |  | 21,00 | 2
[7 empty] | Jednotková | Celkem
0 | 1 | 2 | 3 | 4 | 5 | 6 | 9 | 10
SD |  | 9 |  | Ostatní konstrukce a práce |  |  |  | 0 | 0 |  | 0 | 0
P | 1 | 91228 |  | SMĚROVÉ SLOUPKY Z PLAST HMOT VČETNĚ ODRAZNÉHO PÁSKU | KUS | 81 | 0 | 0 | 0 | 2
PP
VV |  |  |  | DOPRAVNÍ ZNAČENÍ SVISLÉ (odečteno ze situace, příloha C.2) Směrové sloupky Z11 bílé - nově osazené: 81=81,000 [A]
P | 2 | 912283 |  | SMĚROVÉ SLOUPKY Z PLAST HMOT - DEMONTÁŽ A ODVOZ | KUS | 49 | 0 | 0 | 0 | 2
PP |  |  |  | vč. likvidace dle dispozic zhotovitele
VV |  |  |  | DOPRAVNÍ ZNAČENÍ SVISLÉ (odečteno ze situace, příloha C.2) Směrové sloupky Z11 bílé - odstranění: 49=49,000 [A]
P | 3 | 91238 |  | SMĚROVÉ SLOUPKY Z PLAST HMOT - NÁSTAVCE NA SVODIDLA VČETNĚ ODRAZNÉHO PÁSKU | KUS | 21 | 0 | 0 | 0 | 2
PP
VV |  |  |  | DOPRAVNÍ ZNAČENÍ SVISLÉ (odečteno ze situace, příloha C.2) Směrové nástavce Z11 bílé - nově osazené: 21=21,000 [A]
P | 4 | 91297 |  | DOPRAVNÍ ZRCADLO | KUS | 1 | 0 | 0 | 0 | 2
PP
VV |  |  |  | DOPRAVNÍ ZNAČENÍ SVISLÉ (odečteno ze situace, příloha C.2) dopravní zrcadlo včetně sloupku: 1=1,000 [A]
P | 5 | 914131 |  | DOPRAVNÍ ZNAČKY ZÁKLADNÍ VELIKOSTI OCELOVÉ FÓLIE TŘ 2 - DODÁVKA A MONTÁŽ | KUS | 118 | 0 | 0 | 0 | 2
PP
VV |  |  |  | DOPRAVNÍ ZNAČENÍ SVISLÉ (odečteno ze situace, příloha C.2) výměna desky značky po životnosti, do 1 m2: 107=107,000 [A] nová značka včetně sloupku, do 1 m2: 11=11,000 [B] Celkem: A+B=118,000 [C]
P | 6 | 914133 |  | DOPRAVNÍ ZNAČKY ZÁKLADNÍ VELIKOSTI OCELOVÉ FÓLIE TŘ 2 - DEMONTÁŽ | KUS | 118 | 0 | 0 | 0 | 2
PP |  |  |  | povinný odkup DZ zhotovitelem!
VV |  |  |  | DOPRAVNÍ ZNAČENÍ SVISLÉ (odečteno ze situace, příloha C.2) odstranění značky bez sloupku: 4=4,000 [A] odstranění značky včetně sloupku: 7=7,000 [B] výměna desky značky po životnosti, do 1 m2: 107=107,000 [C] Celkem: A+B+C=118,000 [D]
P | 7 | 914431 |  | DOPRAVNÍ ZNAČKY 100X150CM OCELOVÉ FÓLIE TŘ 2 - DODÁVKA A MONTÁŽ | KUS | 4 | 0 | 0 | 0 | 2
PP
VV |  |  |  | DOPRAVNÍ ZNAČENÍ SVISLÉ (odečteno ze situace, příloha C.2) výměna desky značky po životnosti, od 1 do 1,5 m2: 4=4,000 [A]
P | 8 | 914433 |  | DOPRAVNÍ ZNAČKY 100X150CM OCELOVÉ FÓLIE TŘ 2 - DEMONTÁŽ | KUS | 4 | 0 | 0 | 0 | 2
PP
VV |  |  |  | DOPRAVNÍ ZNAČENÍ SVISLÉ (odečteno ze situace, příloha C.2) výměna desky značky po životnosti, od 1 do 1,5 m2: 4=4,000 [A]
P | 9 | 914921 |  | SLOUPKY A STOJKY DOPRAVNÍCH ZNAČEK Z OCEL TRUBEK DO PATKY - DODÁVKA A MONTÁŽ | KUS | 12 | 0 | 0 | 0 | 2
PP
VV |  |  |  | DOPRAVNÍ ZNAČENÍ SVISLÉ (odečteno ze situace, příloha C.2) nová značka včetně sloupku, do 1 m2: 11=11,000 [A] dopravní zrcadlo včetně sloupku: 1=1,000 [B] Celkem: A+B=12,000 [C]
P | 10 | 914923 |  | SLOUPKY A STOJKY DZ Z OCEL TRUBEK DO PATKY DEMONTÁŽ | KUS | 7 | 0 | 0 | 0 | 2
PP
VV |  |  |  | DOPRAVNÍ ZNAČENÍ SVISLÉ (odečteno ze situace, příloha C.2) odstranění značky včetně sloupku: 7=7,000 [A]
P | 11 | 915111 |  | VODOROVNÉ DOPRAVNÍ ZNAČENÍ BARVOU HLADKÉ - DODÁVKA A POKLÁDKA | M2 | 1471.815 | 0 | 0 | 0 | 2
PP |  |  |  | 1. fáze, vč. předznačení
VV |  |  |  | DOPRAVNÍ ZNAČENÍ VODOROVNÉ (odměřeno ze situace, příloha C.2) V1a, V4 (0,125): 8452,389*0,125=1 056,549 [A] V2a (3/6/0,125): 1029,6*1/3*0,125=42,900 [B] V2b (3/1,5/0,125): 118,8*2/3*0,125=9,900 [C] V2b (1,5/1,5/0,125): 1056*1/2*0,125=66,000 [D] V4 (0,5/0,5/0,125): 52,8*1/2*0,125=3,300 [E] V5: 3,256*0,5=1,628 [F] V7a (pruh šíře 4 m + pruh šíře 3 m): 4*17*2,0+3*11*1,5=185,500 [G] V9a: 13,006=13,006 [H] symbol značky A12b + nápis "ŠKOLA": 2*(5,72+2,266)=15,972 [I] dopravní stín V13: 44,622=44,622 [J] optická brzda V18: 129,751*0,25=32,438 [K] Celkem: A+B+C+D+E+F+G+H+I+J+K=1 471,815 [L]
P | 12 | 915221 |  | VODOR DOPRAV ZNAČ PLASTEM STRUKTURÁLNÍ NEHLUČNÉ - DOD A POKLÁDKA | M2 | 1471.815 | 0 | 0 | 0 | 2
PP |  |  |  | 2. fáze
VV |  |  |  | DOPRAVNÍ ZNAČENÍ VODOROVNÉ (odměřeno ze situace, příloha C.2) V1a, V4 (0,125): 8452,389*0,125=1 056,549 [A] V2a (3/6/0,125): 1029,6*1/3*0,125=42,900 [B] V2b (3/1,5/0,125): 118,8*2/3*0,125=9,900 [C] V2b (1,5/1,5/0,125): 1056*1/2*0,125=66,000 [D] V4 (0,5/0,5/0,125): 52,8*1/2*0,125=3,300 [E] V5: 3,256*0,5=1,628 [F] V7a (pruh šíře 4 m + pruh šíře 3 m): 4*17*2,0+3*11*1,5=185,500 [G] V9a: 13,006=13,006 [H] symbol značky A12b + nápis "ŠKOLA": 2*(5,72+2,266)=15,972 [I] dopravní stín V13: 44,622=44,622 [J] optická brzda V18: 129,751*0,25=32,438 [K] Celkem: A+B+C+D+E+F+G+H+I+J+K=1 471,815 [L]
P | 13 | 93818 |  | OČIŠTĚNÍ ASFALT VOZOVEK ZAMETENÍM | M2 | 25000 | 0 | 0 | 0 | 2
PP |  |  |  | před provedením 2. fáze VDZ (plošně)
VV