## SO 110 - km 0,0 - 2,0
ZADÁNÍ S VÝKAZEM VÝMĚR
Stavba: Cyklostezka Jizera, úsek Zeleneč - Benátky nad jizerou
Objekt: C1 - Zeleneč - Lázně Toušeň
Část: |  | SO 110 - km 0,0 - 2,0
JKSO: | [6 empty] | Datum: 21.3.2011
P.Č. | KCN | Kód položky | Popis | MJ | Množství celkem | Jednotková cena zadání | Celková cena zadání
1 | 2 | 3 | 4 | 5 | 6 | 7 | 8
|  | HSV | Práce a dodávky HSV
|  | 1 | Zemní práce
1 | 001 | 181101102 | Úprava pláně v zářezech v hornině tř. 1 až 4 se zhutněním | m2 | 40
|  | 5 | Komunikace
2 | 221 | 564861111 | Podklad ze štěrkodrtě ŠD tl 200 mm | m2 | 40
|  |  | 'odpočívka' 10.0*4 |  | 40
|  | 9 | Ostatní konstrukce a práce-bourání
3 | 221 | 916231213 | Osazení chodníkového obrubníku betonového stojatého s boční opěrou do lože z betonu prostého | m | 28
|  |  | (10.0+4.0)*2 |  | 28
4 | 592 | 592172190 | obrubník betonový parkový 50 x 8 x 20 cm šedý | kus | 56.56
|  |  | 28.0/0.5*1.01 |  | 56.56
5 | 231 | 936001002 | Montáž prvků městské a zahradní architektury hmotnosti do 1,5 t | kus | 1
|  |  | 'kompletní altán vč.založení' 1 |  | 1
6 | 749 | 749300010 | Altán kompletní vč.založení | kus | 1
7 | 231 | 936104213 | Montáž odpadkového koše kotevními šrouby na pevný podklad | kus | 1
8 | 749 | 749101320 | koš odpadkový velký kulatý (kotvený), výška 61 cm, průměr 47 cm, obsah 50 l | kus | 1
9 | 231 | 936174312 | Montáž stojanu na kola pro 8 kol kotevními šrouby na pevný podklad | kus | 1
10 | 749 | 749101520 | stojan na kola typ U na 8 kol jednostranný, kov 73 x 175 x 50 cm | kus | 1
|  | 99 | Přesun hmot
11 | 221 | 998225111 | Přesun hmot pro pozemní komunikace s krytem z kamene, monolitickým betonovým nebo živičným | t | 4.709
Celkem