## SO 113 - km 4,9 - 5,9
ZADÁNÍ S VÝKAZEM VÝMĚR
Stavba: Cyklostezka Jizera, úsek Zeleneč - Benátky nad jizerou
Objekt: C1 - Zeleneč - Lázně Toušeň
Část: |  | SO 113 - km 4,9 - 5,9
JKSO: 822 29 | [6 empty] | Datum: 18.3.2011
P.Č. | KCN | Kód položky | Popis | MJ | Množství celkem | Jednotková cena zadání | Celková cena zadání
1 | 2 | 3 | 4 | 5 | 6 | 7 | 8
|  | HSV | Práce a dodávky HSV
|  | 1 | Zemní práce
1 | 001 | 111201101 | Odstranění křovin a stromů průměru kmene do 100 mm i s kořeny z celkové plochy do 1000 m2 | m2 | 4660
2 | 001 | 111201401 | Spálení křovin a stromů průměru kmene do 100 mm | m2 | 4660
3 | 001 | 162701105 | Vodorovné přemístění do 10000 m výkopku z horniny tř. 1 až 4 | m3 | 277.5
|  |  | 1110.0*0.25 |  | 277.5
4 | 001 | 162701109 | Příplatek k vodorovnému přemístění výkopku z horniny tř. 1 až 4 ZKD 1000 m přes 10000 m | m3 | 2775
|  |  | 'skládka do 20 km' 277.5*10 |  | 2775
5 | 001 | 171201201 | Uložení sypaniny na skládky | m3 | 277.5
6 | 001 | 171201211 | Poplatek za uložení odpadu ze sypaniny na skládce (skládkovné) | t | 499.5
|  |  | 277.5*1.8 |  | 499.5
7 | 231 | 183101215 | Jamky pro výsadbu s výměnou 50 % půdy horniny tř 1 až 4 objem do 0,4 m3 v rovině a svahu do 1:5 | kus | 30
8 | 231 | 184102112 | Výsadba dřeviny s balem do jamky se zalitím v rovině a svahu do 1:5 D balu do 0,3 m | kus | 30
9 | 026 | 02655302a | Acer platanoides - javor mléč 150-200 cm | kus | 10.2
|  |  | 10*1.02 |  | 10.2
10 | 026 | 02655313a | Sorbus aria - jeřáb muk 150 cm | kus | 10.2
|  |  | 10*1.02 |  | 10.2
11 | 026 | 02655314a | Tilia cordata - lípa srdčitá 150-200 cm | kus | 10.2
|  |  | 10*1.02 |  | 10.2
12 | 231 | 184801121 | Ošetřování vysazených dřevin soliterních v rovině a svahu do 1:5 | kus | 120
|  |  | 'stromy - 4x' 30*4 |  | 120
13 | 231 | 184804112 | Ochrana dřevin před okusem chráničem z drátěného pletiva v rovině a svahu do 1:5 | kus | 30
14 | 312 | 184807911 | Kůl l 2 m D 40 až 60 mm k sazenici 1 až 3 leté | kus | 90
|  |  | 'stromy - 3 ks' 30*3 |  | 90
15 | 232 | 184816111 | Hnojení sazenic průmyslovými hnojivy do 0,25 kg k jedné sazenici | kus | 120
|  |  | 30*4 |  | 120
16 | 231 | 185804312 | Zalití rostlin vodou plocha přes 20 m2 | m3 | 3
|  |  | '5x' 30*20*0.001*5 |  | 3
17 | 231 | 185851111 | Dovoz vody pro zálivku rostlin za vzdálenost do 6000 m | m3 | 3
|  | 5 | Komunikace
18 | 221 | 567521131 | Recyklace podkladu za studena na místě SROSM - rozpojení a reprofilace tl 200 mm plochy do 6000 m2 | m2 | 4440
|  |  | 1110.0*4.0 |  | 4440
19 | 111 | 111625530 | asfaltová kationaktivní emulze rychleštěpná pro tryskové vysprávky C 65 B3 | t | 45.288
|  |  | 'cca 60 kg/m3' 4440.0*0.17*0.060 |  | 45.288
20 | 583 | 583413420 | kamenivo drcené drobné frakce 0-4 třída B | t | 260.406
|  |  | 'odhad 345 kg/m3' 4440.0*0.17*0.345 |  | 260.406
21 | 585 | 585221100 | cement struskoportlandský CEM II/A-S 42.5 R VL | t | 67.932
|  |  | 'cca 90kg/m3' 4440.0*0.17*0.090 |  | 67.932
22 | 221 | 569851111 | Zpevnění krajnic štěrkodrtí tl 150 mm | m2 | 1110
|  |  | 1110.0*0.5*2 |  | 1110
23 | 221 | 573191111 | Nátěr infiltrační kationaktivní v množství emulzí 1 kg/m2 | m2 | 3330
24 | 221 | 577134211 | Asfaltový beton vrstva obrusná ACO 11 (ABS) tř. II tl 40 mm š do 3 m z nemodifikovaného asfaltu | m2 | 3330
|  |  | 1110.0*3.0 |  | 3330
|  | 9 | Ostatní konstrukce a práce-bourání
25 | 221 | 914111111 | Montáž svislé dopravní značky do velikosti 1 m2 objímkami na sloupek nebo konzolu | kus | 22
26 | 404 | 404440100 | značka dopravní svislá výstražná FeZn A1 - A30, P1,P4 900 mm | kus | 4
|  |  | 'A19' 2 |  | 2
|  |  | 'P4' 2 |  | 2
|  |  | Součet |  | 4
27 | 404 | 404441100 | značka svislá zákazová B FeZn JAC 700 mm | kus | 6
|  |  | 'B11' 2 |  | 2
|  |  | 'B20a' 2 |  | 2
|  |  | 'B20b' 2 |  | 2
|  |  | Součet |  | 6
28 | 404 | 404442100 | značka svislá zákazová C FeZn JAC 700 mm | kus | 4
|  |  | 'C9a, C9b' 2+2 |  | 4
29 | 404 | 404442560 | značka svislá FeZn NK 500 x 700 mm | kus | 4
|  |  | 'E12' 2+2 |  | 4
30 | 404 | 404443160 | značka svislá FeZn NK 500 X 300 mm | kus | 4
|  |  | 'IS21a' 2+2 |  | 4
31 | 221 | 914511112 | Montáž sloupku dopravních značek délky do 3,5 m s betonovým základem a patkou | kus | 17
32 | 404 | 404452250 | sloupek Zn 60 - 350 | kus | 17
33 | 221 | 915211112 | Vodorovné dopravní značení retroreflexním bílým plastem dělící čáry souvislé šířky 125 mm | m | 1110
34 | 221 | 915611111 | Předznačení vodorovného liniového značení | m | 1110
35 | 001 | 938902102 | Čištění příkopů nezpevněných š dna do 400 mm objem nánosu do 0,3 m3 | m | 1110
|  | 99 | Přesun hmot
36 | 221 | 998225111 | Přesun hmot pro pozemní komunikace s krytem z kamene, monolitickým betonovým nebo živičným | t | 687.67
Celkem