## Rekapitulace
Rekapitulace ceny
Stavba: B19007DZS - II/334 Přestavlky, most ev.č. 334-011
Varianta: PDPS -
Celková cena bez DPH:
Celková cena s DPH:
Objekt | Popis | Cena bez DPH | DPH | Cena s DPH
SO 000 | Vedlejší a ostatní náklady
SO 201 | Most ev.č. 32922-1

## SO 000
ASPE10 | [10 empty] | 3
|  |  |  | Soupis prací objektu | [6 empty] | 3
S | Stavba: | B19007DZS |  | II/334 Přestavlky, most ev.č. 334-011 |  |  | SO 000 |  |  | 0,00 | 2
O | Rozpočet: | SO 000 |  | Vedlejší a ostatní náklady | [5 empty] | 15,00 | 2
Typ | Poř. číslo | Kód položky | Varianta | Název položky | MJ | Množství | Jednotková cena |  | Cenová soustava | 21,00 | 2
[7 empty] | Jednotková | Celkem
0 | 1 | 2 | 3 | 4 | 5 | 6 | 9 | 10 | 11
SD |  | 0 |  | Všeobecné konstrukce a práce
P | 1 | 014201 |  | POPLATKY ZA ZEMNÍK - ZEMINA | M3 | 106.4 | 0 |  | 2020_OTSKP |  | 0
PP
VV |  |  |  | pol. 17411-zásyp výkopů: 106.4=106,400 [A]
TS |  |  |  | zahrnuje veškeré poplatky majiteli zemníku související s nákupem zeminy (nikoliv s otvírkou zemníku)
P | 2 | 015111 |  | POPLATKY ZA LIKVIDACI ODPADŮ NEKONTAMINOVANÝCH - 17 05 04 VYTĚŽENÉ ZEMINY A HORNINY - I. TŘÍDA TĚŽITELNOSTI | T | 936.384 | 0 |  | 2020_OTSKP |  | 0
PP
VV |  |  |  | pol. 123738-odkop pro zpev. komunikace: 264.0*2.0=528,000 [A] pol. 124738-odtěžení hrázek: 28.0*2.0=56,000 [B] pol. 12960-nánosy z koryta:14.8*2,0=29,600 [C] pol. 131738 zemina z výkopů minus pol. 17411-zásyp výkopů: (258,0-106.4)*2,0=303,200 [D] pol. 132738-zemina z rýh:9.792*2,0=19,584 [E] Celkem: A+B+C+D+E=936,384 [F]
TS |  |  |  | 1. Položka obsahuje: – veškeré poplatky provozovateli skládky, recyklační linky nebo jiného zařízení na zpracování nebo likvidaci odpadů související s převzetím, uložením, zpracováním nebo likvidací odpadu 2. Položka neobsahuje: – náklady spojené s dopravou odpadu z místa stavby na místo převzetí provozovatelem skládky, recyklační linky nebo jiného zařízení na zpracování nebo likvidaci odpadů 3. Způsob měření: Tunou se rozumí hmotnost odpadu vytříděného v souladu se zákonem č. 185/2001 Sb., o nakládání s odpady, v platném znění.
P | 3 | 015120 |  | POPLATKY ZA LIKVIDACI ODPADŮ NEKONTAMINOVANÝCH - 17 01 02 STAVEBNÍ A DEMOLIČNÍ SUŤ (CIHLY) | T | 121.628 | 0 |  | 2020_OTSKP |  | 0
PP
VV |  |  |  | pol. 966138-bourání KO z kamene: 46,78*2,6=121,628 [A]
TS |  |  |  | 1. Položka obsahuje: – veškeré poplatky provozovateli skládky, recyklační linky nebo jiného zařízení na zpracování nebo likvidaci odpadů související s převzetím, uložením, zpracováním nebo likvidací odpadu 2. Položka neobsahuje: – náklady spojené s dopravou odpadu z místa stavby na místo převzetí provozovatelem skládky, recyklační linky nebo jiného zařízení na zpracování nebo likvidaci odpadů 3. Způsob měření: Tunou se rozumí hmotnost odpadu vytříděného v souladu se zákonem č. 185/2001 Sb., o nakládání s odpady, v platném znění.
P | 4 | 015130 |  | POPLATKY ZA LIKVIDACI ODPADŮ NEKONTAMINOVANÝCH - 17 03 02 VYBOURANÝ ASFALTOVÝ BETON BEZ DEHTU | T | 99.825 | 0 |  | 2020_OTSKP |  | 0
PP
VV |  |  |  | pol. 113338-odstr.asfalt.podkladů:45.375*2,2=99,825 [A]
TS |  |  |  | 1. Položka obsahuje: – veškeré poplatky provozovateli skládky, recyklační linky nebo jiného zařízení na zpracování nebo likvidaci odpadů související s převzetím, uložením, zpracováním nebo likvidací odpadu 2. Položka neobsahuje: – náklady spojené s dopravou odpadu z místa stavby na místo převzetí provozovatelem skládky, recyklační linky nebo jiného zařízení na zpracování nebo likvidaci odpadů 3. Způsob měření: Tunou se rozumí hmotnost odpadu vytříděného v souladu se zákonem č. 185/2001 Sb., o nakládání s odpady, v platném znění.
P | 5 | 015140 |  | POPLATKY ZA LIKVIDACI ODPADŮ NEKONTAMINOVANÝCH - 17 01 01 BETON Z DEMOLIC OBJEKTŮ, ZÁKLADŮ TV | T | 55.213 | 0 |  | 2020_OTSKP |  | 0
PP
VV |  |  |  | pol. 966168-bourání KO ŽB: 22,085*2,5=55,213 [A]
TS |  |  |  | 1. Položka obsahuje: – veškeré poplatky provozovateli skládky, recyklační linky nebo jiného zařízení na zpracování nebo likvidaci odpadů související s převzetím, uložením, zpracováním nebo likvidací odpadu 2. Položka neobsahuje: – náklady spojené s dopravou odpadu z místa stavby na místo převzetí provozovatelem skládky, recyklační linky nebo jiného zařízení na zpracování nebo likvidaci odpadů 3. Způsob měření: Tunou se rozumí hmotnost odpadu vytříděného v souladu se zákonem č. 185/2001 Sb., o nakládání s odpady, v platném znění.
P | 6 | 015160 |  | POPLATKY ZA LIKVIDACI ODPADŮ NEKONTAMINOVANÝCH - 02 01 03 SMÝCENÉ STROMY A KEŘE | T | 5 | 0 |  | 2020_OTSKP |  | 0
PP
VV
TS |  |  |  | 1. Položka obsahuje: – veškeré poplatky provozovateli skládky, recyklační linky nebo jiného zařízení na zpracování nebo likvidaci odpadů související s převzetím, uložením, zpracováním nebo likvidací odpadu 2. Položka neobsahuje: – náklady spojené s dopravou odpadu z místa stavby na místo převzetí provozovatelem skládky, recyklační linky nebo jiného zařízení na zpracování nebo likvidaci odpadů 3. Způsob měření: Tunou se rozumí hmotnost odpadu vytříděného v souladu se zákonem č. 185/2001 Sb., o nakládání s odpady, v platném znění.
P | 7 | 015330 |  | POPLATKY ZA LIKVIDACI ODPADŮ NEKONTAMINOVANÝCH - 17 05 04 KAMENNÁ SUŤ | T | 235.95 | 0 |  | 2020_OTSKP |  | 0
PP
VV |  |  |  | pol. 113328-odstr.zpev.ploch z kam:90.75*2,6=235,950 [A]
TS |  |  |  | 1. Položka obsahuje: – veškeré poplatky provozovateli skládky, recyklační linky nebo jiného zařízení na zpracování nebo likvidaci odpadů související s převzetím, uložením, zpracováním nebo likvidací odpadu 2. Položka neobsahuje: – náklady spojené s dopravou odpadu z místa stavby na místo převzetí provozovatelem skládky, recyklační linky nebo jiného zařízení na zpracování nebo likvidaci odpadů 3. Způsob měření: Tunou se rozumí hmotnost odpadu vytříděného v souladu se zákonem č. 185/2001 Sb., o nakládání s odpady, v platném znění.
P | 8 | 015340 |  | POPLATKY ZA LIKVIDACI ODPADŮ NEKONTAMINOVANÝCH - 02 01 03 PAŘEZY | T | 1 | 0 |  | 2020_OTSKP |  | 0
PP
VV
TS |  |  |  | 1. Položka obsahuje: – veškeré poplatky provozovateli skládky, recyklační linky nebo jiného zařízení na zpracování nebo likvidaci odpadů související s převzetím, uložením, zpracováním nebo likvidací odpadu 2. Položka neobsahuje: – náklady spojené s dopravou odpadu z místa stavby na místo převzetí provozovatelem skládky, recyklační linky nebo jiného zařízení na zpracování nebo likvidaci odpadů 3. Způsob měření: Tunou se rozumí hmotnost odpadu vytříděného v souladu se zákonem č. 185/2001 Sb., o nakládání s odpady, v platném znění.
P | 9 | 02520 |  | ZKOUŠENÍ MATERIÁLŮ NEZÁVISLOU ZKUŠEBNOU | KPL | 1 | 0 |  |  |  | 2
PP |  |  |  | včetně zkoušení a vzorkování stávající vozovky na obsah polyaromatických uhlovodíků (Vyhl. č. 130/2019) provede zhotovitel před zahájením stavby
VV
TS |  |  |  | zahrnuje veškeré náklady spojené s objednatelem požadovanými zkouškami
P | 10 | 02911 |  | OSTATNÍ POŽADAVKY - GEODETICKÉ ZAMĚŘENÍ | KPL | 1 | 0 |  |  |  | 2
PP |  |  |  | včetně ověření předpokladu dle Záborového elaborátu
VV
TS |  |  |  | zahrnuje veškeré náklady spojené s objednatelem požadovanými pracemi
P | 11 | 02943 |  | OSTATNÍ POŽADAVKY - VYPRACOVÁNÍ RDS | KPL | 1 | 0 |  |  |  | 2
PP |  |  |  | včetně technické pomoci projektanta zhotoviteli
VV
TS |  |  |  | zahrnuje veškeré náklady spojené s objednatelem požadovanými pracemi
P | 12 | 02944 |  | OSTAT POŽADAVKY - DOKUMENTACE SKUTEČ PROVEDENÍ | KPL | 1 | 0 |  |  |  | 2
PP |  |  |  | včetně podkladů pro mostní list včetně elektronické verze v pdf a dwg
VV
TS |  |  |  | zahrnuje veškeré náklady spojené s objednatelem požadovanými pracemi
P | 13 | 02946 |  | OSTAT POŽADAVKY - FOTODOKUMENTACE | KPL | 1 | 0 |  |  |  | 2
PP |  |  |  | pasportizace stavu komunikací využitých pro objížďky před zahájením stavby pasportizace oplocení pozemku parc. č. 1283/1
VV
TS |  |  |  | položka zahrnuje: - fotodokumentaci zadavatelem požadovaného děje a konstrukcí v požadovaných časových intervalech - zadavatelem specifikované výstupy (fotografie v papírovém a digitálním formátu) v požadovaném počtu
P | 14 | 02991 |  | OSTATNÍ POŽADAVKY - INFORMAČNÍ TABULE | KUS | 1 | 0 |  |  |  | 2
PP
VV
TS |  |  |  | položka zahrnuje: - dodání a osazení informačních tabulí v předepsaném provedení a množství s obsahem předepsaným zadavatelem - veškeré nosné a upevňovací konstrukce - základové konstrukce včetně nutných zemních prací - demontáž a odvoz po skončení platnosti - případně nutné opravy poškozených čátí během platnosti
P | 15 | 03100 |  | ZAŘÍZENÍ STAVENIŠTĚ - ZŘÍZENÍ, PROVOZ, DEMONTÁŽ | KPL | 1 | 0 |  |  |  | 2
PP
VV
TS |  |  |  | zahrnuje objednatelem povolené náklady na pořízení (event. pronájem), provozování, udržování a likvidaci zhotovitelova zařízení včetně oplocení staveniště

## SO 201
ASPE10 | [10 empty] | 3
|  |  |  | Soupis prací objektu | [6 empty] | 3
S | Stavba: | B19007DZS |  | II/334 Přestavlky, most ev.č. 334-011 |  |  | SO 201 |  |  | 0,00 | 2
O | Rozpočet: | SO 201 |  | Most ev.č. 32922-1 | [5 empty] | 15,00 | 2
Typ | Poř. číslo | Kód položky | Varianta | Název položky | MJ | Množství | Jednotková cena |  | Cenová soustava | 21,00 | 2
[7 empty] | Jednotková | Celkem
0 | 1 | 2 | 3 | 4 | 5 | 6 | 9 | 10 | 11
SD |  | 1 |  | Zemní práce
P | 1 | 11110 |  | ODSTRANĚNÍ TRAVIN | M2 | 533.8 | 0 |  | 2020_OTSKP |  | 2
PP |  |  |  | odstranění travin bez ohledu na způsob provedení přemístění travin s uložením na hromady
VV |  |  |  | u vjezdu pč. 1258: 7.0*1=7,000 [A] svah u LK OP1: 7.0*1.2+13.0=21,400 [B] svahy koryta: (48.0+114.0)*1.2=194,400 [C] rigol + plocha nad rigolem: 150.0*1.2+75.0=255,000 [D] vpravo od mostu: 5.0+51.0=56,000 [E] Celkem: A+B+C+D+E=533,800 [F]
TS |  |  |  | odstranění travin bez ohledu na způsob provedení přemístění travin s uložením na hromady
P | 2 | 111204 |  | ODSTRANĚNÍ KŘOVIN S ODVOZEM DO 5KM | M2 | 195 | 0 |  | 2020_OTSKP |  | 2
PP |  |  |  | kácení náletových dřevin
VV |  |  |  | svahy koryta: 2*50.0*1.2=120,000 [A] plocha nad rigolem: 75.0=75,000 [B] Celkem: A+B=195,000 [C]
TS |  |  |  | odstranění křovin a stromů do průměru 100 mm doprava dřevin na předepsanou vzdálenost spálení na hromadách nebo štěpkování
P | 3 | 113328 |  | ODSTRAN PODKL ZPEVNĚNÝCH PLOCH Z KAMENIVA NESTMEL, ODVOZ DO 20KM | M3 | 90.75 | 0 |  | 2020_OTSKP |  | 2
PP
VV |  |  |  | odhad. tl. 300mm 6m před mostem + na mostě + za mostem: 55.0*5.5*0.3=90,750 [A]
TS |  |  |  | Položka zahrnuje veškerou manipulaci s vybouranou sutí a s vybouranými hmotami vč. uložení na skládku. Nezahrnuje poplatek za skládku, který se vykazuje v položce 0141** (s výjimkou malého množství bouraného materiálu, kde je možné poplatek zahrnout do jednotkové ceny bourání – tento fakt musí být uveden v doplňujícím textu k položce).
P | 4 | 113338 |  | ODSTRAN PODKL ZPEVNĚNÝCH PLOCH S ASFALT POJIVEM, ODVOZ DO 20KM | M3 | 45.375 | 0 |  | 2020_OTSKP |  | 2
PP |  |  |  | povinný odkup zhotovitelem (zjištění dehtu v asfaltu)
VV |  |  |  | odhad. tl. 150mm 6m před mostem + na mostě + za mostem: 55.0*5.5*0.15=45,375 [A]
TS |  |  |  | Položka zahrnuje veškerou manipulaci s vybouranou sutí a s vybouranými hmotami vč. uložení na skládku. Nezahrnuje poplatek za skládku, který se vykazuje v položce 0141** (s výjimkou malého množství bouraného materiálu, kde je možné poplatek zahrnout do jednotkové ceny bourání – tento fakt musí být uveden v doplňujícím textu k položce).
P | 5 | 113728 |  | FRÉZOVÁNÍ ZPEVNĚNÝCH PLOCH ASFALTOVÝCH, ODVOZ DO 20KM | M3 | 59.72 | 0 |  | 2020_OTSKP |  | 0
PP |  |  |  | povinný odkup zhotovitelem (po zjištění dehtu v asfaltu)
VV |  |  |  | obrusná vrstva (odhad tl. 50 mm) na celém opr. úseku: 70.8*5.5*0.05=19,470 [A] ložní vrstvy (odhad tl. 2x50 mm) na délce 55 m: 55.0*5.5*0.10=30,250 [B] oprava vozovky objízdných tras: 250.0*0.04=10,000 [C] Celkem: A+B+C=59,720 [D]
TS |  |  |  | Položka zahrnuje veškerou manipulaci s vybouranou sutí a s vybouranými hmotami vč. uložení na skládku. Nezahrnuje poplatek za skládku, který se vykazuje v položce 0141** (s výjimkou malého množství bouraného materiálu, kde je možné poplatek zahrnout do jednotkové ceny bourání – tento fakt musí být uveden v doplňujícím textu k položce).
P | 6 | 11511 |  | ČERPÁNÍ VODY DO 500 L/MIN | HOD | 200 | 0 |  | 2020_OTSKP |  | 0
PP
VV
TS |  |  |  | Položka čerpání vody na povrchu zahrnuje i potrubí, pohotovost záložní čerpací soupravy a zřízení čerpací jímky. Součástí položky je také následná demontáž a likvidace těchto zařízení
P | 7 | 121108 |  | SEJMUTÍ ORNICE NEBO LESNÍ PŮDY S ODVOZEM DO 20KM | M3 | 88.35 | 0 |  | 2020_OTSKP |  | 2
PP |  |  |  | odvoz na meziskládku - určena k opětovnému uložení včetně fotodokumentace a zprávy o nakládání s ornicí
VV |  |  |  | svah u LK OP1: (7*1.2+13)*0.25=5,350 [A] svahy koryta: (20.0+35.0)*1.2*0.25=16,500 [B] rigol + plocha nad rigolem: (150.0*1.2+75.0)*0.25=63,750 [C] vpravo od mostu: (5.0+6.0)*0.25=2,750 [D] Celkem: A+B+C+D=88,350 [E]
TS |  |  |  | položka zahrnuje sejmutí ornice bez ohledu na tloušťku vrstvy a její vodorovnou dopravu nezahrnuje uložení na trvalou skládku
P | 8 | 123738 |  | ODKOP PRO SPOD STAVBU SILNIC A ŽELEZNIC TŘ. I, ODVOZ DO 20KM | M3 | 264 | 0 |  | 2020_OTSKP |  | 0
PP |  |  |  | Odkop pro zpevnění levého svahu vozovky a odkop stávajícího tělesa rigolu kvůli jeho odsunutí
VV |  |  |  | 6.0*44.0=264,000 [A]
TS |  |  |  | položka zahrnuje: - vodorovná a svislá doprava, přemístění, přeložení, manipulace s výkopkem - kompletní provedení vykopávky nezapažené i zapažené - ošetření výkopiště po celou dobu práce v něm vč. klimatických opatření - ztížení vykopávek v blízkosti podzemního vedení, konstrukcí a objektů vč. jejich dočasného zajištění - ztížení pod vodou, v okolí výbušnin, ve stísněných prostorech a pod. - příplatek za lepivost - těžení po vrstvách, pásech a po jiných nutných částech (figurách) - čerpání vody vč. čerpacích jímek, potrubí a pohotovostní čerpací soupravy (viz ustanovení k pol. 1151,2) - potřebné snížení hladiny podzemní vody - těžení a rozpojování jednotlivých balvanů - vytahování a nošení výkopku - svahování a přesvah. svahů do konečného tvaru, výměna hornin v podloží a v pláni znehodnocené klimatickými vlivy - ruční vykopávky, odstranění kořenů a napadávek - pažení, vzepření a rozepření vč. přepažování (vyjma štětových stěn) - úpravu, ochranu a očištění dna, základové spáry, stěn a svahů - zhutnění podloží, případně i svahů vč. svahování - zřízení stupňů v podloží a lavic na svazích, není-li pro tyto práce zřízena samostatná položka - udržování výkopiště a jeho ochrana proti vodě - odvedení nebo obvedení vody v okolí výkopiště a ve výkopišti - třídění výkopku - veškeré pomocné konstrukce umožňující provedení vykopávky (příjezdy, sjezdy, nájezdy, lešení, podpěr. konstr., přemostění, zpevněné plochy, zakrytí a pod.) - nezahrnuje uložení zeminy (na skládku, do násypu) ani poplatky za skládku, vykazují se v položce č.0141**
P | 9 | 124738 |  | VYKOPÁVKY PRO KORYTA VODOTEČÍ TŘ. I, ODVOZ DO 20KM | M3 | 28 | 0 |  | 2020_OTSKP |  | 0
PP |  |  |  | odtěžení zemních hrázek
VV |  |  |  | 2*7.0*2.0=28,000 [A]
TS |  |  |  | položka zahrnuje: - vodorovná a svislá doprava, přemístění, přeložení, manipulace s výkopkem - kompletní provedení vykopávky nezapažené i zapažené - ošetření výkopiště po celou dobu práce v něm vč. klimatických opatření - ztížení vykopávek v blízkosti podzemního vedení, konstrukcí a objektů vč. jejich dočasného zajištění - ztížení pod vodou, v okolí výbušnin, ve stísněných prostorech a pod. - příplatek za lepivost - těžení po vrstvách, pásech a po jiných nutných částech (figurách) - čerpání vody vč. čerpacích jímek, potrubí a pohotovostní čerpací soupravy (viz ustanovení k pol. 1151,2) - potřebné snížení hladiny podzemní vody - těžení a rozpojování jednotlivých balvanů - vytahování a nošení výkopku - svahování a přesvah. svahů do konečného tvaru, výměna hornin v podloží a v pláni znehodnocené klimatickými vlivy - ruční vykopávky, odstranění kořenů a napadávek - pažení, vzepření a rozepření vč. přepažování (vyjma štětových stěn) - úpravu, ochranu a očištění dna, základové spáry, stěn a svahů - zhutnění podloží, případně i svahů vč. svahování - zřízení stupňů v podloží a lavic na svazích, není-li pro tyto práce zřízena samostatná položka - udržování výkopiště a jeho ochrana proti vodě - odvedení nebo obvedení vody v okolí výkopiště a ve výkopišti - třídění výkopku - veškeré pomocné konstrukce umožňující provedení vykopávky (příjezdy, sjezdy, nájezdy, lešení, podpěr. konstr., přemostění, zpevněné plochy, zakrytí a pod.) - nezahrnuje uložení zeminy (na skládku, do násypu) ani poplatky za skládku, vykazují se v položce č.0141**
P | 10 | 12960 |  | ČIŠTĚNÍ VODOTEČÍ A MELIORAČ KANÁLŮ OD NÁNOSŮ | M3 | 14.8 | 0 |  | 2020_OTSKP |  | 2
PP |  |  |  | úprava a pročištění koryta vodorovná a svislá doprava, přemístění, manipulace s výkopkem a uložení na skládku ( bez poplatku )
VV |  |  |  | pod mostem + 20 m před a za mostem (odhad tl. nánosů 200 mm) (20.0*1.0+6.0*3.0+8.0*1.5+12.0*2.0)*0.2=14,800 [A]
TS |  |  |  | Součástí položky je vodorovná a svislá doprava, přemístění, přeložení, manipulace s materiálem a uložení na skládku. Nezahrnuje poplatek za skládku, který se vykazuje v položce 0141** (s výjimkou malého množství materiálu, kde je možné poplatek zahrnout do jednotkové ceny položky – tento fakt musí být uveden v doplňujícím textu k položce)
P | 11 | 131738 |  | HLOUBENÍ JAM ZAPAŽ I NEPAŽ TŘ. I, ODVOZ DO 20KM | M3 | 258 | 0 |  | 2020_OTSKP |  | 2
PP |  |  |  | výkopy pro nové založení mostu, odvoz na meziskládku, vhodná zemina určena k použití pro zásypy včetně čerpání vody, čerpacích jímek, potrubí a pohotovostní čerpací soupravy včetně odtěžení zásypu mostní klenby
VV |  |  |  | výkopová jáma mostu: 16.0*13.0=208,000 [A] výkopová jáma op. zdi: 5.0*10.0=50,000 [B] Celkem: A+B=258,000 [C]
TS |  |  |  | položka zahrnuje: - vodorovná a svislá doprava, přemístění, přeložení, manipulace s výkopkem - kompletní provedení vykopávky nezapažené i zapažené - ošetření výkopiště po celou dobu práce v něm vč. klimatických opatření - ztížení vykopávek v blízkosti podzemního vedení, konstrukcí a objektů vč. jejich dočasného zajištění - ztížení pod vodou, v okolí výbušnin, ve stísněných prostorech a pod. - příplatek za lepivost - těžení po vrstvách, pásech a po jiných nutných částech (figurách) - čerpání vody vč. čerpacích jímek, potrubí a pohotovostní čerpací soupravy (viz ustanovení k pol. 1151,2) - potřebné snížení hladiny podzemní vody - těžení a rozpojování jednotlivých balvanů - vytahování a nošení výkopku - svahování a přesvah. svahů do konečného tvaru, výměna hornin v podloží a v pláni znehodnocené klimatickými vlivy - ruční vykopávky, odstranění kořenů a napadávek - pažení, vzepření a rozepření vč. přepažování (vyjma štětových stěn) - úpravu, ochranu a očištění dna, základové spáry, stěn a svahů - odvedení nebo obvedení vody v okolí výkopiště a ve výkopišti - třídění výkopku - veškeré pomocné konstrukce umožňující provedení vykopávky (příjezdy, sjezdy, nájezdy, lešení, podpěr. konstr., přemostění, zpevněné plochy, zakrytí a pod.) - nezahrnuje uložení zeminy (na skládku, do násypu) ani poplatky za skládku, vykazují se v položce č.0141**
P | 12 | 132738 |  | HLOUBENÍ RÝH ŠÍŘ DO 2M PAŽ I NEPAŽ TŘ. I, ODVOZ DO 20KM | M3 | 9.792 | 0 |  | 2020_OTSKP |  | 2
PP
VV |  |  |  | podélné patky v korytě:2*2*6.0*0.4*0.6=5,760 [A] příčné prahy v korytě: (6.5+4.0)*1.2*0.4*0.8=4,032 [B] Celkem: A+B=9,792 [C]
TS |  |  |  | položka zahrnuje: - vodorovná a svislá doprava, přemístění, přeložení, manipulace s výkopkem - kompletní provedení vykopávky nezapažené i zapažené - ošetření výkopiště po celou dobu práce v něm vč. klimatických opatření - ztížení vykopávek v blízkosti podzemního vedení, konstrukcí a objektů vč. jejich dočasného zajištění - ztížení pod vodou, v okolí výbušnin, ve stísněných prostorech a pod. - příplatek za lepivost - těžení po vrstvách, pásech a po jiných nutných částech (figurách) - čerpání vody vč. čerpacích jímek, potrubí a pohotovostní čerpací soupravy (viz ustanovení k pol. 1151,2) - potřebné snížení hladiny podzemní vody - těžení a rozpojování jednotlivých balvanů - vytahování a nošení výkopku - svahování a přesvah. svahů do konečného tvaru, výměna hornin v podloží a v pláni znehodnocené klimatickými vlivy - ruční vykopávky, odstranění kořenů a napadávek - pažení, vzepření a rozepření vč. přepažování (vyjma štětových stěn) - úpravu, ochranu a očištění dna, základové spáry, stěn a svahů - odvedení nebo obvedení vody v okolí výkopiště a ve výkopišti - třídění výkopku - veškeré pomocné konstrukce umožňující provedení vykopávky (příjezdy, sjezdy, nájezdy, lešení, podpěr. konstr., přemostění, zpevněné plochy, zakrytí a pod.) - nezahrnuje uložení zeminy (na skládku, do násypu) ani poplatky za skládku, vykazují se v položce č.0141**
P | 13 | 17411 |  | ZÁSYP JAM A RÝH ZEMINOU SE ZHUTNĚNÍM | M3 | 106.4 | 0 |  | 2020_OTSKP |  | 2
PP
VV |  |  |  | zásyp výkop. jámy mostu: 5.9*16.0=94,400 [A] zásyp výkop. jámy na líci op. zdi: 1.2*10.0=12,000 [B] Celkem: A+B=106,400 [C]
TS |  |  |  | položka zahrnuje: - kompletní provedení zemní konstrukce vč. výběru vhodného materiálu - úprava ukládaného materiálu vlhčením, tříděním, promícháním nebo vysoušením, příp. jiné úpravy za účelem zlepšení jeho mech. vlastností - hutnění i různé míry hutnění - ošetření úložiště po celou dobu práce v něm vč. klimatických opatření - ztížení v okolí vedení, konstrukcí a objektů a jejich dočasné zajištění - ztížení provádění vč. hutnění ve ztížených podmínkách a stísněných prostorech - ztížené ukládání sypaniny pod vodu - ukládání po vrstvách a po jiných nutných částech (figurách) vč. dosypávek - spouštění a nošení materiálu - výměna částí zemní konstrukce znehodnocené klimatickými vlivy - ruční hutnění - udržování úložiště a jeho ochrana proti vodě - odvedení nebo obvedení vody v okolí úložiště a v úložišti - veškeré pomocné konstrukce umožňující provedení zemní konstrukce (příjezdy, sjezdy, nájezdy, lešení, podpěrné konstrukce, přemostění, zpevněné plochy, zakrytí a pod.)
P | 14 | 17720 |  | ZEMNÍ HRÁZKY ZE ZEMIN BEZ ZHUT | M3 | 28 | 0 |  | 2020_OTSKP |  | 2
PP |  |  |  | zahrázkování toku (zásyp zatrubnění potoka)
VV |  |  |  | 2*7.0*2.0=28,000 [A]
TS |  |  |  | položka zahrnuje: - kompletní provedení zemní konstrukce vč. výběru vhodného materiálu - úprava ukládaného materiálu vlhčením, tříděním, promícháním nebo vysoušením, příp. jiné úpravy za účelem zlepšení jeho mech. vlastností - ošetření úložiště po celou dobu práce v něm vč. klimatických opatření - ztížení v okolí vedení, konstrukcí a objektů a jejich dočasné zajištění - ztížení provádění vč. hutnění ve ztížených podmínkách a stísněných prostorech - ztížené ukládání sypaniny pod vodu - ukládání po vrstvách a po jiných nutných částech (figurách) vč. dosypávek - spouštění a nošení materiálu - výměna částí zemní konstrukce znehodnocené klimatickými vlivy - výplň jam a prohlubní v podloží - úprava, očištění, ochrana a zhutnění podloží - svahování - zřízení lavic na svazích - udržování úložiště a jeho ochrana proti vodě - odvedení nebo obvedení vody v okolí úložiště a v úložišti - veškeré pomocné konstrukce umožňující provedení zemní konstrukce (příjezdy, sjezdy, nájezdy, lešení, podpěrné konstrukce, přemostění, zpevněné plochy, zakrytí a pod.)
P | 15 | 18234 |  | ROZPROSTŘENÍ ORNICE V ROVINĚ V TL DO 0,25M | M2 | 69.75 | 0 |  | 2020_OTSKP |  | 2
PP |  |  |  | nutné přemístění ornice z dočasných skládek, rozprostření v předepsané tloušťce včetně fotodokumentace a zprávy o nakládání s ornicí
VV |  |  |  | vlevo od OP1: 13.0*0.25=3,250 [A] rigol+plocha nad rigolem: (150.0*1.2+75.0)*0.25=63,750 [B] vpravo od mostu: (5.0+6.0)*0.25=2,750 [C] Celkem: A+B+C=69,750 [D]
TS |  |  |  | položka zahrnuje: nutné přemístění ornice z dočasných skládek vzdálených do 50m rozprostření ornice v předepsané tloušťce v rovině a ve svahu do 1:5
P | 16 | 18242 |  | ZALOŽENÍ TRÁVNÍKU HYDROOSEVEM NA ORNICI | M2 | 279 | 0 |  | 2020_OTSKP |  | 2
PP |  |  |  | dodání předepsané travní směsi, její výsev na ornici, zalévání a první pokosení
VV |  |  |  | vlevo od OP1: 13.0=13,000 [A] rigol+plocha nad rigolem: (150.0*1.2+75.0)=255,000 [B] vpravo od mostu: (5.0+6.0)=11,000 [C] Celkem: A+B+C=279,000 [D]
TS |  |  |  | Zahrnuje dodání předepsané travní směsi, hydroosev na ornici, zalévání, první pokosení, to vše bez ohledu na sklon terénu
SD |  | 2 |  | Základy
P | 17 | 21263 |  | TRATIVODY KOMPLET Z TRUB Z PLAST HMOT DN DO 150MM | M | 27 | 0 |  | 2020_OTSKP |  | 2
PP |  |  |  | drenáž za opěrami DN 150 - odvodnění rubu opěr a opěr. zdi včetně vyústění
VV |  |  |  | za opěrami: 2*7.0=14,000 [A] za op. zdí: 10.0=10,000 [B] vyústění: 3*1.0=3,000 [C] Celkem: A+B+C=27,000 [D]
TS |  |  |  | Položka platí pro kompletní konstrukce trativodů a zahrnuje zejména: - výkop rýhy předepsaného tvaru v dané třídě těžitelnosti, výplň, zásyp trativodu včetně dopravy, uložení přebytečného materiálu, dodávky předepsaného materiálu pro výplň a zásyp - zřízení spojovací vrstvy - zřízení podkladu a lože trativodu z předepsaného materiálu - dodávka a uložení trativodu předepsaného materiálu a profilu - obsyp trativodu předepsaným materiálem - ukončení trativodu zaústěním do potrubí nebo vodoteče, případně vybudování ukončujícího objektu (kapličky) dle VL - veškerý materiál, výrobky a polotovary, včetně mimostaveništní a vnitrostaveništní dopravy - nezahrnuje opláštění z geotextilie, fólie
P | 18 | 21331 |  | DRENÁŽNÍ VRSTVY Z BETONU MEZEROVITÉHO (DRENÁŽNÍHO) | M3 | 2.4 | 0 |  | 2020_OTSKP |  | 2
PP |  |  |  | ochrana drenáže za opěrami
VV |  |  |  | za opěrami: 2*7.0*0.1=1,400 [A] za op. zdí: 10.0*0.1=1,000 [B] Celkem: A+B=2,400 [C]
TS |  |  |  | Položka zahrnuje: - dodávku předepsaného materiálu pro drenážní vrstvu, včetně mimostaveništní a vnitrostaveništní dopravy - provedení drenážní vrstvy předepsaných rozměrů a předepsaného tvaru
P | 19 | 21341 |  | DRENÁŽNÍ VRSTVY Z PLASTBETONU (PLASTMALTY) | M3 | 0.043 | 0 |  | 2020_OTSKP |  | 2
PP |  |  |  | drenážní kanálek pro odvodnění izolace mostovky
VV
TS |  |  |  | Položka zahrnuje: - dodávku předepsaného materiálu pro drenážní vrstvu, včetně mimostaveništní a vnitrostaveništní dopravy - provedení drenážní vrstvy předepsaných rozměrů a předepsaného tvaru
P | 20 | 21361 |  | DRENÁŽNÍ VRSTVY Z GEOTEXTILIE | M2 | 90 | 0 |  | 2020_OTSKP |  | 2
PP |  |  |  | ochrana izolace HDPE v přechodové oblasti - 2 vrstvy
VV |  |  |  | ochrana HDPE fólie za opěrami: 2*2.5*6,0=30,000 [A] ochrana HDPE fólie za op. zdí: 2*3.0*10,0=60,000 [B] Celkem: A+B=90,000 [C]
TS |  |  |  | Položka zahrnuje: - dodávku předepsané geotextilie (včetně nutných přesahů) pro drenážní vrstvu, včetně mimostaveništní a vnitrostaveništní dopravy - provedení drenážní vrstvy předepsaných rozměrů a předepsaného tvaru
P | 21 | 21461F |  | SEPARAČNÍ GEOTEXTILIE DO 600G/M2 | M2 | 323.4 | 0 |  | 2020_OTSKP |  | 0
PP |  |  |  | separace nové konstrukce vozovky od zhutněného podloží
VV |  |  |  | separace konstrukce vozovky: 7.7*42=323,400 [A]
TS |  |  |  | Položka zahrnuje: - dodávku předepsané geotextilie - úpravu, očištění a ochranu podkladu - přichycení k podkladu, případně zatížení - úpravy spojů a zajištění okrajů - úpravy pro odvodnění - nutné přesahy - mimostaveništní a vnitrostaveništní dopravu
P | 22 | 272325 |  | ZÁKLADY ZE ŽELEZOBETONU DO C30/37 | M3 | 22.9 | 0 |  | 2020_OTSKP |  | 2
PP |  |  |  | včetně bednění, izolačních nátěrů
VV |  |  |  | základy mostu: 2*1,25*7,6*0,5=9,500 [A] základy op. zdi: 2.5*0.5*10,0=12,500 [B] základ obnovené plotové zídky (parc.č. 1283/1): 0.5*0.3*6.0=0,900 [C] Celkem: A+B+C=22,900 [D]
TS |  |  |  | - dodání čerstvého betonu (betonové směsi) požadované kvality, jeho uložení do požadovaného tvaru při jakékoliv hustotě výztuže, konzistenci čerstvého betonu a způsobu hutnění, ošetření a ochranu betonu, - zhotovení nepropustného, mrazuvzdorného betonu a betonu požadované trvanlivosti a vlastností, - užití potřebných přísad a technologií výroby betonu, - zřízení pracovních a dilatačních spar, včetně potřebných úprav, výplně, vložek, opracování, očištění a ošetření, - bednění požadovaných konstr. (i ztracené) s úpravou dle požadované kvality povrchu betonu, včetně odbedňovacích a odskružovacích prostředků, - podpěrné konstr. (skruže) a lešení všech druhů pro bednění, uložení čerstvého betonu, výztuže a doplňkových konstr., vč. požadovaných otvorů, ochranných a bezpečnostních opatření a základů těchto konstrukcí a lešení, - vytvoření kotevních čel, kapes, nálitků, a sedel, - zřízení všech požadovaných otvorů, kapes, výklenků, prostupů, dutin, drážek a pod., vč. ztížení práce a úprav kolem nich, - úpravy pro osazení výztuže, doplňkových konstrukcí a vybavení, - úpravy povrchu pro položení požadované izolace, povlaků a nátěrů, případně vyspravení, - ztížení práce u kabelových a injektážních trubek a ostatních zařízení osazovaných do betonu, - konstrukce betonových kloubů, upevnění kotevních prvků a doplňkových konstrukcí, - nátěry zabraňující soudržnost betonu a bednění, - výplň, těsnění a tmelení spar a spojů, - opatření povrchů betonu izolací proti zemní vlhkosti v částech, kde přijdou do styku se zeminou nebo kamenivem, - případné zřízení spojovací vrstvy u základů, - úpravy pro osazení zařízení ochrany konstrukce proti vlivu bludných proudů,
P | 23 | 272365 |  | VÝZTUŽ ZÁKLADŮ Z OCELI 10505, B500B | T | 3.664 | 0 |  | 2020_OTSKP |  | 2
PP |  |  |  | cca 160 kg/m3
VV |  |  |  | 0,16*22,9=3,664 [A]
TS |  |  |  | Položka zahrnuje veškerý materiál, výrobky a polotovary, včetně mimostaveništní a vnitrostaveništní dopravy (rovněž přesuny), včetně naložení a složení, případně s uložením - dodání betonářské výztuže v požadované kvalitě, stříhání, řezání, ohýbání a spojování do všech požadovaných tvarů (vč. armakošů) a uložení s požadovaným zajištěním polohy a krytí výztuže betonem, - veškeré svary nebo jiné spoje výztuže, - pomocné konstrukce a práce pro osazení a upevnění výztuže, - zednické výpomoci pro montáž betonářské výztuže, - úpravy výztuže pro osazení doplňkových konstrukcí, - ochranu výztuže do doby jejího zabetonování, - úpravy výztuže pro zřízení železobetonových kloubů, kotevních prvků, závěsných ok a doplňkových konstrukcí, - veškerá opatření pro zajištění soudržnosti výztuže a betonu, - vodivé propojení výztuže, které je součástí ochrany konstrukce proti vlivům bludných proudů, vyvedení do měřících skříní nebo míst pro měření bludných proudů (vlastní měřící skříně se uvádějí položkami SD 74), - povrchovou antikorozní úpravu výztuže, - separaci výztuže, - osazení měřících zařízení a úpravy pro ně, - osazení měřících skříní nebo míst pro měření bludných proudů.
SD |  | 3 |  | Svislé konstrukce
P | 24 | 31712 |  | ŘÍMSY Z DÍLCŮ ŽELEZOBETONOVÝCH | M3 | 2.554 | 0 |  | 2020_OTSKP |  | 2
PP |  |  |  | lícní prefabrikáty dodání včetně výztuže, těsnění a tmelení spár a spojů
VV |  |  |  | levá římsa: 17,1*0,65*0.15=1,667 [A] pravá římsa: 9,1*0,65*0.15=0,887 [B] Celkem: A+B=2,554 [C]
TS |  |  |  | - dodání dílce požadovaného tvaru a vlastností, jeho skladování, doprava a osazení do definitivní polohy, včetně komplexní technologie výroby a montáže dílců, ošetření a ochrana dílců, - u dílců železobetonových a předpjatých veškerá výztuž, případně i tuhé kovové prvky a závěsná oka, - úpravy a zařízení pro uložení a transport dílce, - veškeré požadované úpravy dílců, včetně doplňkových konstrukcí a vybavení, - sestavení dílce na stavbě včetně montážních zařízení, plošin a prahů a pod., - výplň, těsnění a tmelení spár a spojů, - očištění a ošetření úložných ploch, - zednické výpomoce pro montáž dílců, - označení dílce výrobním štítkem nebo jiným způsobem, - úpravy dílce pro dodržení požadované přesnosti jeho osazení, včetně případných měření, - veškerá zařízení pro zajištění stability v každém okamžiku, - další práce dané případně specifikací k příslušnému prefabrik. dílci (úprava pohledových ploch, příp. rubových ploch, osazení měřících zařízení, zkoušení a měření dílců a pod.).
P | 25 | 31717 |  | KOVOVÉ KONSTRUKCE PRO KOTVENÍ ŘÍMSY | KG | 196 | 0 |  | 2020_OTSKP |  | 0
PP |  |  |  | kotvy říms do betonu, včetně povrchové úpravy, vrtu, úpravy a vyčištění vrtu, lepidla, vlepení kotvy
VV |  |  |  | (18+10)*7=196,000 [A]
TS |  |  |  | Položka zahrnuje dodávku (výrobu) kotevního prvku předepsaného tvaru a jeho osazení do předepsané polohy včetně nezbytných prací (vrty, zálivky apod.)
P | 26 | 317325 |  | ŘÍMSY ZE ŽELEZOBETONU DO C30/37 | M3 | 4.564 | 0 |  | 2020_OTSKP |  | 2
PP |  |  |  | včetně bednění, úpravy pracovních a dilatačních spar, tmelení trvale pružným tmelem a včetně izolačních nátěrů
VV |  |  |  | levá římsa: 17,1*0,67*0.26=2,979 [A] pravá římsa: 9,1*0,67*0.26=1,585 [B] Celkem: A+B=4,564 [C]
TS |  |  |  | položka zahrnuje: - dodání čerstvého betonu (betonové směsi) požadované kvality, jeho uložení do požadovaného tvaru při jakékoliv hustotě výztuže, konzistenci čerstvého betonu a způsobu hutnění, ošetření a ochranu betonu, - zhotovení nepropustného, mrazuvzdorného betonu a betonu požadované trvanlivosti a vlastností, - užití potřebných přísad a technologií výroby betonu, - zřízení pracovních a dilatačních spar, včetně potřebných úprav, výplně, vložek, opracování, očištění a ošetření, - bednění požadovaných konstr. (i ztracené) s úpravou dle požadované kvality povrchu betonu, včetně odbedňovacích a odskružovacích prostředků, - podpěrné konstr. (skruže) a lešení všech druhů pro bednění, uložení čerstvého betonu, výztuže a doplňkových konstr., vč. požadovaných otvorů, ochranných a bezpečnostních opatření a základů těchto konstrukcí a lešení, - vytvoření kotevních čel, kapes, nálitků, a sedel, - zřízení všech požadovaných otvorů, kapes, výklenků, prostupů, dutin, drážek a pod., vč. ztížení práce a úprav kolem nich, - úpravy pro osazení výztuže, doplňkových konstrukcí a vybavení, - úpravy povrchu pro položení požadované izolace, povlaků a nátěrů, případně vyspravení, - ztížení práce u kabelových a injektážních trubek a ostatních zařízení osazovaných do betonu, - konstrukce betonových kloubů, upevnění kotevních prvků a doplňkových konstrukcí, - nátěry zabraňující soudržnost betonu a bednění, - výplň, těsnění a tmelení spar a spojů, - opatření povrchů betonu izolací proti zemní vlhkosti v částech, kde přijdou do styku se zeminou nebo kamenivem, - případné zřízení spojovací vrstvy u základů, - úpravy pro osazení zařízení ochrany konstrukce proti vlivu bludných proudů
P | 27 | 317365 |  | VÝZTUŽ ŘÍMS Z OCELI 10505, B500B | T | 0.73 | 0 |  | 2020_OTSKP |  | 2
PP |  |  |  | cca 160 kg/m3
VV |  |  |  | 4.564*0.16=0,730 [A]
TS |  |  |  | položka zahrnuje: - dodání betonářské výztuže v požadované kvalitě, stříhání, řezání, ohýbání a spojování do všech požadovaných tvarů (vč. armakošů) a uložení s požadovaným zajištěním polohy a krytí výztuže betonem, - veškeré svary nebo jiné spoje výztuže, - pomocné konstrukce a práce pro osazení a upevnění výztuže, - zednické výpomoci pro montáž betonářské výztuže, - úpravy výztuže pro osazení doplňkových konstrukcí, - ochranu výztuže do doby jejího zabetonování, - úpravy výztuže pro zřízení železobetonových kloubů, kotevních prvků, závěsných ok a doplňkových konstrukcí, - veškerá opatření pro zajištění soudržnosti výztuže a betonu, - vodivé propojení výztuže, které je součástí ochrany konstrukce proti vlivům bludných proudů, vyvedení do měřících skříní nebo míst pro měření bludných proudů (vlastní měřící skříně se uvádějí položkami SD 74) - povrchovou antikorozní úpravu výztuže, - separaci výztuže, - osazení měřících zařízení a úpravy pro ně, - osazení měřících skříní nebo míst pro měření bludných proudů.
P | 28 | 327325 |  | ZDI OPĚRNÉ, ZÁRUBNÍ, NÁBŘEŽNÍ ZE ŽELEZOVÉHO BETONU DO C30/37 | M3 | 11.9 | 0 |  | 2020_OTSKP |  | 0
PP
VV |  |  |  | opěrná zeď: 2.15*9.73*0.5=10,460 [A] sokl obnovené plotové zídky (parc. č. 1289): 0.3*0.8*6.0=1,440 [B] Celkem: A+B=11,900 [C]
TS |  |  |  | - dodání čerstvého betonu (betonové směsi) požadované kvality, jeho uložení do požadovaného tvaru při jakékoliv hustotě výztuže, konzistenci čerstvého betonu a způsobu hutnění, ošetření a ochranu betonu, - zhotovení nepropustného, mrazuvzdorného betonu a betonu požadované trvanlivosti a vlastností, - užití potřebných přísad a technologií výroby betonu, - zřízení pracovních a dilatačních spar, včetně potřebných úprav, výplně, vložek, opracování, očištění a ošetření, - bednění požadovaných konstr. (i ztracené) s úpravou dle požadované kvality povrchu betonu, včetně odbedňovacích a odskružovacích prostředků, - podpěrné konstr. (skruže) a lešení všech druhů pro bednění, uložení čerstvého betonu, výztuže a doplňkových konstr., vč. požadovaných otvorů, ochranných a bezpečnostních opatření a základů těchto konstrukcí a lešení, - vytvoření kotevních čel, kapes, nálitků, a sedel, - zřízení všech požadovaných otvorů, kapes, výklenků, prostupů, dutin, drážek a pod., vč. ztížení práce a úprav kolem nich, - úpravy pro osazení výztuže, doplňkových konstrukcí a vybavení, - úpravy povrchu pro položení požadované izolace, povlaků a nátěrů, případně vyspravení, - ztížení práce u kabelových a injektážních trubek a ostatních zařízení osazovaných do betonu, - konstrukce betonových kloubů, upevnění kotevních prvků a doplňkových konstrukcí, - nátěry zabraňující soudržnost betonu a bednění, - výplň, těsnění a tmelení spar a spojů, - opatření povrchů betonu izolací proti zemní vlhkosti v částech, kde přijdou do styku se zeminou nebo kamenivem, - případné zřízení spojovací vrstvy u základů, - úpravy pro osazení zařízení ochrany konstrukce proti vlivu bludných proudů
P | 29 | 327365 |  | VÝZTUŽ ZDÍ OPĚRNÝCH, ZÁRUBNÍCH, NÁBŘEŽNÍCH Z OCELI 10505, B500B | T | 1.666 | 0 |  | 2020_OTSKP |  | 0
PP |  |  |  | cca 140 kg/m3
VV |  |  |  | 11.90*0.14=1,666 [A]
TS |  |  |  | Položka zahrnuje veškerý materiál, výrobky a polotovary, včetně mimostaveništní a vnitrostaveništní dopravy (rovněž přesuny), včetně naložení a složení, případně s uložením - dodání betonářské výztuže v požadované kvalitě, stříhání, řezání, ohýbání a spojování do všech požadovaných tvarů (vč. armakošů) a uložení s požadovaným zajištěním polohy a krytí výztuže betonem, - veškeré svary nebo jiné spoje výztuže, - pomocné konstrukce a práce pro osazení a upevnění výztuže, - zednické výpomoci pro montáž betonářské výztuže, - úpravy výztuže pro osazení doplňkových konstrukcí, - ochranu výztuže do doby jejího zabetonování, - úpravy výztuže pro zřízení železobetonových kloubů, kotevních prvků, závěsných ok a doplňkových konstrukcí, - veškerá opatření pro zajištění soudržnosti výztuže a betonu, - vodivé propojení výztuže, které je součástí ochrany konstrukce proti vlivům bludných proudů, vyvedení do měřících skříní nebo míst pro měření bludných proudů (vlastní měřící skříně se uvádějí položkami SD 74), - povrchovou antikorozní úpravu výztuže, - separaci výztuže, - osazení měřících zařízení a úpravy pro ně, - osazení měřících skříní nebo míst pro měření bludných proudů.
P | 30 | 389325 |  | MOSTNÍ RÁMOVÉ KONSTRUKCE ZE ŽELEZOBETONU C30/37 | M3 | 32.72 | 0 |  | 2020_OTSKP |  | 2
PP |  |  |  | včetně úpravy pracovních a dilatačních spar, bednění a izolačních nátěrů včetně podpěrné skruže vlys do betonu levého křídla u OP1 - letopočet doby výstavby mostu
VV |  |  |  | stojky: 2*2.1*0.35*7,1=10,437 [A] příčel vč. náběhu: 0.40*7.1*3.6+2*0.5*0.2*0.2*7.1=10,508 [B] křídla: (6.0+2.0*1.5+0.25*2.5+10)*0.6=11,775 [C] Celkem: A+B+C=32,720 [D]
TS |  |  |  | - dodání čerstvého betonu (betonové směsi) požadované kvality, jeho uložení do požadovaného tvaru při jakékoliv hustotě výztuže, konzistenci čerstvého betonu a způsobu hutnění, ošetření a ochranu betonu, - zhotovení nepropustného, mrazuvzdorného betonu a betonu požadované trvanlivosti a vlastností, - užití potřebných přísad a technologií výroby betonu, - zřízení pracovních a dilatačních spar, včetně potřebných úprav, výplně, vložek, opracování, očištění a ošetření, - bednění požadovaných konstr. (i ztracené) s úpravou dle požadované kvality povrchu betonu, včetně odbedňovacích a odskružovacích prostředků, - podpěrné konstr. (skruže) a lešení všech druhů pro bednění, uložení čerstvého betonu, výztuže a doplňkových konstr., vč. požadovaných otvorů, ochranných a bezpečnostních opatření a základů těchto konstrukcí a lešení, - vytvoření kotevních čel, kapes, nálitků, a sedel, - zřízení všech požadovaných otvorů, kapes, výklenků, prostupů, dutin, drážek a pod., vč. ztížení práce a úprav kolem nich, - úpravy pro osazení výztuže, doplňkových konstrukcí a vybavení, - úpravy povrchu pro položení požadované izolace, povlaků a nátěrů, případně vyspravení, - ztížení práce u kabelových a injektážních trubek a ostatních zařízení osazovaných do betonu, - konstrukce betonových kloubů, upevnění kotevních prvků a doplňkových konstrukcí, - nátěry zabraňující soudržnost betonu a bednění, - výplň, těsnění a tmelení spar a spojů, - opatření povrchů betonu izolací proti zemní vlhkosti v částech, kde přijdou do styku se zeminou nebo kamenivem, - případné zřízení spojovací vrstvy u základů, - úpravy pro osazení zařízení ochrany konstrukce proti vlivu bludných proudů
P | 31 | 389365 |  | VÝZTUŽ MOSTNÍ RÁMOVÉ KONSTRUKCE Z OCELI 10505, B500B | T | 6.217 | 0 |  | 2020_OTSKP |  | 2
PP |  |  |  | cca 190 kg/m3
VV |  |  |  | 32.720*0,190=6,217 [A]
TS |  |  |  | Položka zahrnuje veškerý materiál, výrobky a polotovary, včetně mimostaveništní a vnitrostaveništní dopravy (rovněž přesuny), včetně naložení a složení, případně s uložením - dodání betonářské výztuže v požadované kvalitě, stříhání, řezání, ohýbání a spojování do všech požadovaných tvarů (vč. armokošů) a uložení s požadovaným zajištěním polohy a krytí výztuže betonem, - veškeré svary nebo jiné spoje výztuže, - pomocné konstrukce a práce pro osazení a upevnění výztuže, - zednické výpomoci pro montáž betonářské výztuže, - úpravy výztuže pro osazení doplňkových konstrukcí, - ochranu výztuže do doby jejího zabetonování, - úpravy výztuže pro zřízení železobetonových kloubů, kotevních prvků, závěsných ok a doplňkových konstrukcí, - veškerá opatření pro zajištění soudržnosti výztuže a betonu, - vodivé propojení výztuže, které je součástí ochrany konstrukce proti vlivům bludných proudů, vyvedení do měřících skříní nebo míst pro měření bludných proudů (vlastní měřící skříně se uvádějí položkami SD 74), - povrchovou antikorozní úpravu výztuže, - separaci výztuže, - osazení měřících zařízení a úpravy pro ně, - osazení měřících skříní nebo míst pro měření bludných proudů.
P | 32 | 389369 | R | ŠROUBOVANÉ SPOJKY VÝZTUŽE PROFIL 16 mm | KS | 76 | 0 |  |  |  | 0
PP |  |  |  | šroubované spojky výztuže na pohledových stranách nosné konstrukce budoucí možné rozšíření mostu o chodník
VV |  |  |  | 2*(25+13)=76,000 [A]
TS |  |  |  | šroubované spojky výztuže včetně vyřezání závitu na spojkovaném prutu včetně montáže na spojkovaný prut výztuže včetně osazení do bednění včetně opatření konce spojky vodotěsnou zátkou
SD |  | 4 |  | Vodorovné konstrukce
P | 33 | 431125 |  | SCHODIŠŤ KONSTR Z DÍLCŮ ŽELEZOBETON DO C30/37 (B37) | M3 | 0.675 | 0 |  | 2020_OTSKP |  | 2
PP |  |  |  | revizní schodiště u OP1 včetně úpravy spar a spojů
VV |  |  |  | 10 stupňů schod. 10*0,75*0,45*0,2=0,675 [A]
TS |  |  |  | - dodání dílce požadovaného tvaru a vlastností, jeho skladování, doprava a osazení do definitivní polohy, včetně komplexní technologie výroby a montáže dílců, ošetření a ochrana dílců, - u dílců železobetonových a předpjatých veškerá výztuž, případně i tuhé kovové prvky a závěsná oka, - úpravy a zařízení pro uložení a transport dílce, - veškeré požadované úpravy dílců, včetně doplňkových konstrukcí a vybavení, - sestavení dílce na stavbě včetně montážních zařízení, plošin a prahů a pod., - výplň, těsnění a tmelení spár a spojů, - očištění a ošetření úložných ploch, - zednické výpomoce pro montáž dílců, - označení dílce výrobním štítkem nebo jiným způsobem, - úpravy dílce pro dodržení požadované přesnosti jeho osazení, včetně případných měření, - veškerá zařízení pro zajištění stability v každém okamžiku, - další práce dané případně specifikací k příslušnému prefabrik. dílci (úprava pohledových ploch, příp. rubových ploch, osazení měřících zařízení, zkoušení a měření dílců a pod.).
P | 34 | 451311 |  | PODKL A VÝPLŇ VRSTVY Z PROST BET DO C8/10 | M3 | 19 | 0 |  | 2020_OTSKP |  | 0
PP
VV |  |  |  | podkl. bet pod drenáží: 2*0.7*0.25*6.0+1.0*0.25*10.0=4,600 [A] výplň beton pod korytem v místě mostu: 1.8*8.0=14,400 [B] Celkem: A+B=19,000 [C]
TS |  |  |  | - dodání čerstvého betonu (betonové směsi) požadované kvality, jeho uložení do požadovaného tvaru při jakékoliv hustotě výztuže, konzistenci čerstvého betonu a způsobu hutnění, ošetření a ochranu betonu, - zhotovení nepropustného, mrazuvzdorného betonu a betonu požadované trvanlivosti a vlastností, - užití potřebných přísad a technologií výroby betonu, - zřízení pracovních a dilatačních spar, včetně potřebných úprav, výplně, vložek, opracování, očištění a ošetření, - bednění požadovaných konstr. (i ztracené) s úpravou dle požadované kvality povrchu betonu, včetně odbedňovacích a odskružovacích prostředků, - podpěrné konstr. (skruže) a lešení všech druhů pro bednění, uložení čerstvého betonu, výztuže a doplňkových konstr., vč. požadovaných otvorů, ochranných a bezpečnostních opatření a základů těchto konstrukcí a lešení, - vytvoření kotevních čel, kapes, nálitků, a sedel, - zřízení všech požadovaných otvorů, kapes, výklenků, prostupů, dutin, drážek a pod., vč. ztížení práce a úprav kolem nich, - úpravy pro osazení výztuže, doplňkových konstrukcí a vybavení, - úpravy povrchu pro položení požadované izolace, povlaků a nátěrů, případně vyspravení, - ztížení práce u kabelových a injektážních trubek a ostatních zařízení osazovaných do betonu, - konstrukce betonových kloubů, upevnění kotevních prvků a doplňkových konstrukcí, - nátěry zabraňující soudržnost betonu a bednění, - výplň, těsnění a tmelení spar a spojů, - opatření povrchů betonu izolací proti zemní vlhkosti v částech, kde přijdou do styku se zeminou nebo kamenivem, - případné zřízení spojovací vrstvy u základů, - úpravy pro osazení zařízení ochrany konstrukce proti vlivu bludných proudů
P | 35 | 451314 |  | PODKLADNÍ A VÝPLŇOVÉ VRSTVY Z PROSTÉHO BETONU C25/30 | M3 | 16.24 | 0 |  | 2020_OTSKP |  | 2
PP
VV |  |  |  | zpevnění za římsami (přídlažby za mostem): (1.1*1.0+2.0*1.0+2.0*1.1+1.0*1.1)*0.1=0,640 [A] zpevnění koryta pod mostem: 3.3*8.0*0.1=2,640 [B] zpevnění koryta před mostem: 7.8*5.0*0.1=3,900 [C] zpevnění koryta před mostem: 5.5*5.0*0.1=2,750 [D] zpevnění rigolu v 1.části op. zdi: 3.5*7.0*0.1=2,450 [E] zpevnění rigolu v 2.části op. zdi: 4.5*6.5*0.1=2,925 [F] pod reviz. schodištěm: 0.85*1.1=0,935 [G] Celkem: A+B+C+D+E+F+G=16,240 [H]
TS |  |  |  | - dodání čerstvého betonu (betonové směsi) požadované kvality, jeho uložení do požadovaného tvaru při jakékoliv hustotě výztuže, konzistenci čerstvého betonu a způsobu hutnění, ošetření a ochranu betonu, - zhotovení nepropustného, mrazuvzdorného betonu a betonu požadované trvanlivosti a vlastností, - užití potřebných přísad a technologií výroby betonu, - zřízení pracovních a dilatačních spar, včetně potřebných úprav, výplně, vložek, opracování, očištění a ošetření, - bednění požadovaných konstr. (i ztracené) s úpravou dle požadované kvality povrchu betonu, včetně odbedňovacích a odskružovacích prostředků, - podpěrné konstr. (skruže) a lešení všech druhů pro bednění, uložení čerstvého betonu, výztuže a doplňkových konstr., vč. požadovaných otvorů, ochranných a bezpečnostních opatření a základů těchto konstrukcí a lešení, - vytvoření kotevních čel, kapes, nálitků, a sedel, - zřízení všech požadovaných otvorů, kapes, výklenků, prostupů, dutin, drážek a pod., vč. ztížení práce a úprav kolem nich, - úpravy pro osazení výztuže, doplňkových konstrukcí a vybavení, - úpravy povrchu pro položení požadované izolace, povlaků a nátěrů, případně vyspravení, - ztížení práce u kabelových a injektážních trubek a ostatních zařízení osazovaných do betonu, - konstrukce betonových kloubů, upevnění kotevních prvků a doplňkových konstrukcí, - nátěry zabraňující soudržnost betonu a bednění, - výplň, těsnění a tmelení spar a spojů, - opatření povrchů betonu izolací proti zemní vlhkosti v částech, kde přijdou do styku se zeminou nebo kamenivem, - případné zřízení spojovací vrstvy u základů, - úpravy pro osazení zařízení ochrany konstrukce proti vlivu bludných proudů
P | 36 | 451382 |  | PODKL VRSTVY ZE ŽELEZOBET DO C12/15 VČET VÝZTUŽE | M3 | 33.76 | 0 |  | 2020_OTSKP |  | 0
PP |  |  |  | výztuž KARI sítěmi prof. 8mm/150/150 při obou površích
VV |  |  |  | 3.8*10.0*0.4=15,200 [A] 5.8*8.0*0.4=18,560 [B] Celkem: A+B=33,760 [C]
TS |  |  |  | - dodání čerstvého betonu (betonové směsi) požadované kvality, jeho uložení do požadovaného tvaru při jakékoliv hustotě výztuže, konzistenci čerstvého betonu a způsobu hutnění, ošetření a ochranu betonu - zhotovení nepropustného, mrazuvzdorného betonu a betonu požadované trvanlivosti a vlastností - užití potřebných přísad a technologií výroby betonu - zřízení pracovních a dilatačních spar, včetně potřebných úprav, výplně, vložek, opracování, očištění a ošetření - bednění požadovaných konstr. (i ztracené) s úpravou dle požadované kvality povrchu betonu - vytvoření kotevních čel, kapes, nálitků, a sedel - zřízení všech požadovaných otvorů, kapes, výklenků, prostupů, dutin, drážek a pod., vč. ztížení práce a úprav kolem nich - úpravy pro osazení výztuže, doplňkových konstrukcí a vybavení - úpravy povrchu pro položení požadované izolace, povlaků a nátěrů, případně vyspravení - nátěry zabraňující soudržnost betonu a bednění - výplň, těsnění a tmelení spar a spojů - opatření povrchů betonu izolací proti zemní vlhkosti v částech, kde přijdou do styku se zeminou nebo kamenivem - dodání betonářské výztuže v požadované kvalitě, stříhání, řezání, ohýbání a spojování do všech požadovaných tvarů (vč. armakošů) a uložení s požadovaným zajištěním polohy a krytí výztuže betonem - veškeré svary nebo jiné spoje výztuže - pomocné konstrukce a práce pro osazení a upevnění výztuže - úpravy výztuže pro osazení doplňkových konstrukcí - veškerá opatření pro zajištění soudržnosti výztuže a betonu - povrchovou antikorozní úpravu výztuže - separaci výztuže
P | 37 | 45157 |  | PODKLADNÍ A VÝPLŇOVÉ VRSTVY Z KAMENIVA TĚŽENÉHO | M3 | 13.097 | 0 |  | 2020_OTSKP |  | 2
PP |  |  |  | nakupovaný materiál včetně natěžení a dovozu šp podsyp pod revizním schodištěm tl. 100 mm
VV |  |  |  | zpevnění za římsami (přídlažby za mostem): (1.1*1.0+2.0*1.0+2.0*1.1+1.0*1.1)*0.1=0,640 [A] zpevnění koryta před mostem: 7.8*5.0*0.1=3,900 [B] zpevnění koryta za mostem: 5.5*5.0*0.1=2,750 [C] zpevnění rigolu v 1.části op. zdi: 3.5*7.0*0.1=2,450 [D] zpevnění rigolu v 2.části op. zdi: 4.5*6.5*0.1=2,925 [E] podsyp schodiště: 3.6*1.2*0.1=0,432 [F] Celkem: A+B+C+D+E+F=13,097 [G]
TS |  |  |  | položka zahrnuje dodávku předepsaného kameniva, mimostaveništní a vnitrostaveništní dopravu a jeho uložení není-li v zadávací dokumentaci uvedeno jinak, jedná se o nakupovaný materiál
P | 38 | 458523 |  | VÝPLŇ ZA OPĚRAMI A ZDMI Z KAMENIVA DRCENÉHO, INDEX ZHUTNĚNÍ ID DO 0,9 | M3 | 15.04 | 0 |  | 2020_OTSKP |  | 2
PP |  |  |  | ochranný obsyp a zásyp za rubem opěr a opěrné zdi, včetně natěžení a dovozu
VV |  |  |  | za opěrami: 2*0.9*0.8*6=8,640 [A] za opěr. zdí: 0.8*0.8*10=6,400 [B] Celkem: A+B=15,040 [C]
TS |  |  |  | položka zahrnuje dodávku předepsaného kameniva, mimostaveništní a vnitrostaveništní dopravu a jeho uložení není-li v zadávací dokumentaci uvedeno jinak, jedná se o nakupovaný materiál
P | 39 | 458573 |  | VÝPLŇ ZA OPĚRAMI A ZDMI Z KAMENIVA TĚŽENÉHO, INDEX ZHUTNĚNÍ ID DO 0,9 | M3 | 84.4 | 0 |  | 2020_OTSKP |  | 2
PP |  |  |  | zpětný zásyp za rubem opěr a opěr. zdí, včetně nákupu a hutnění
VV |  |  |  | 2*3.7*6.0=44,400 [A] 10.0*4.0=40,000 [B] Celkem: A+B=84,400 [C]
TS |  |  |  | položka zahrnuje dodávku předepsaného kameniva, mimostaveništní a vnitrostaveništní dopravu a jeho uložení není-li v zadávací dokumentaci uvedeno jinak, jedná se o nakupovaný materiál
P | 40 | 45860 |  | VÝPLŇ ZA OPĚRAMI A ZDMI Z MEZEROVITÉHO BETONU | M3 | 16.8 | 0 |  | 2020_OTSKP |  | 2
PP |  |  |  | přechodové klíny
VV |  |  |  | 2*3.5*0.4*6=16,800 [A]
TS |  |  |  | položka zahrnuje: - dodávku mezerovitého betonu předepsané kvality a zásyp se zhutněním včetně mimostaveništní a vnitrostaveništní dopravy
P | 41 | 461314 |  | PATKY Z PROSTÉHO BETONU C25/30 | M3 | 5.76 | 0 |  | 2020_OTSKP |  | 2
PP |  |  |  | podélné patky v korytě - zajišťovací (před a za mostem)
VV |  |  |  | podélné patky v korytě:2*2*6.0*0.4*0.6=5,760 [A]
TS |  |  |  | položka zahrnuje: - nutné zemní práce (hloubení rýh a pod.) - dodání čerstvého betonu (betonové směsi) požadované kvality, jeho uložení do požadovaného tvaru při jakékoliv konzistenci čerstvého betonu a způsobu hutnění, ošetření a ochranu betonu, - zhotovení nepropustného, mrazuvzdorného betonu a betonu požadované trvanlivosti a vlastností, - užití potřebných přísad a technologií výroby betonu, - zřízení pracovních a dilatačních spar, včetně potřebných úprav, výplně, vložek, opracování, očištění a ošetření, - bednění požadovaných konstr. (i ztracené) s úpravou dle požadované kvality povrchu betonu, včetně odbedňovacích a odskružovacích prostředků, - zřízení všech požadovaných otvorů, kapes, výklenků, prostupů, dutin, drážek a pod., vč. ztížení práce a úprav kolem nich, - úpravy pro osazení doplňkových konstrukcí a vybavení, - úpravy povrchu pro položení požadované izolace, povlaků a nátěrů, případně vyspravení, - konstrukce betonových kloubů, upevnění kotevních prvků a doplňkových konstrukcí, - nátěry zabraňující soudržnost betonu a bednění, - výplň, těsnění a tmelení spar a spojů, - opatření povrchů betonu izolací proti zemní vlhkosti v částech, kde přijdou do styku se zeminou nebo kamenivem
P | 42 | 46251 |  | ZÁHOZ Z LOMOVÉHO KAMENE | M3 | 75.9 | 0 |  | 2020_OTSKP |  | 0
PP |  |  |  | zpevnění levého okraje silničního tělesa za opěrnou zdí jednotlivé kusy lom. kamene o hmotnosti min. 200 kg včetně vyklínování
VV |  |  |  | 34.5*2.2=75,900 [A]
TS |  |  |  | položka zahrnuje: - dodávku a zához lomového kamene předepsané frakce včetně mimostaveništní a vnitrostaveništní dopravy není-li v zadávací dokumentaci uvedeno jinak, jedná se o nakupovaný materiál
P | 43 | 465512 |  | DLAŽBY Z LOMOVÉHO KAMENE NA MC | M3 | 30.61 | 0 |  | 2020_OTSKP |  | 2
PP |  |  |  | kámen tl. 200 mm - úprava koryta pod mostem, včetně spárování cementovou maltou, podklad dlažby viz pol. 451314
VV |  |  |  | zpevnění za římsami (přídlažby za mostem): (1.1*1.0+2.0*1.0+2.0*1.1+1.0*1.1)*0.2=1,280 [A] zpevnění koryta pod mostem: 3.3*8.0*0.2=5,280 [B] zpevnění koryta před mostem: 7.8*5.0*0.2=7,800 [C] zpevnění koryta před mostem: 5.5*5.0*0.2=5,500 [D] zpevnění rigolu v 1.části op. zdi: 3.5*7.0*0.2=4,900 [E] zpevnění rigolu v 2.části op. zdi: 4.5*6.5*0.2=5,850 [F] Celkem: A+B+C+D+E+F=30,610 [G]
TS |  |  |  | položka zahrnuje: - nutné zemní práce (svahování, úpravu pláně a pod.) - zřízení spojovací vrstvy - zřízení lože dlažby z cementové malty předepsané kvality a předepsané tloušťky - dodávku a položení dlažby z lomového kamene do předepsaného tvaru - spárování, těsnění, tmelení a vyplnění spar MC případně s vyklínováním - úprava povrchu pro odvedení srážkové vody - nezahrnuje podklad pod dlažbu, vykazuje se samostatně položkami SD 45
P | 44 | 467314 |  | STUPNĚ A PRAHY VODNÍCH KORYT Z PROSTÉHO BETONU C25/30 | M3 | 4.032 | 0 |  | 2020_OTSKP |  | 2
PP |  |  |  | příčné prahy v korytě - ukončení zpevnění koryta
VV |  |  |  | příčné prahy : 0,4*0,8*(6,5+4.0)*1.2=4,032 [A]
TS |  |  |  | položka zahrnuje: - nutné zemní práce (hloubení rýh apod.) - dodání čerstvého betonu (betonové směsi) požadované kvality, jeho uložení do požadovaného tvaru při jakékoliv konzistenci čerstvého betonu a způsobu hutnění, ošetření a ochranu betonu, - zhotovení nepropustného, mrazuvzdorného betonu a betonu požadované trvanlivosti a vlastností, - užití potřebných přísad a technologií výroby betonu, - zřízení pracovních a dilatačních spar, včetně potřebných úprav, výplně, vložek, opracování, očištění a ošetření, - bednění požadovaných konstr. (i ztracené) s úpravou dle požadované kvality povrchu betonu, včetně odbedňovacích a odskružovacích prostředků, - podpěrné konstr. (skruže) a lešení všech druhů pro bednění, uložení čerstvého betonu, výztuže a doplňkových konstr., vč. požadovaných otvorů, ochranných a bezpečnostních opatření a základů těchto konstrukcí a lešení, - vytvoření kotevních čel, kapes, nálitků, a sedel, - zřízení všech požadovaných otvorů, kapes, výklenků, prostupů, dutin, drážek a pod., vč. ztížení práce a úprav kolem nich, - úpravy pro osazení doplňkových konstrukcí a vybavení, - úpravy povrchu pro položení požadované izolace, povlaků a nátěrů, případně vyspravení, - konstrukce betonových kloubů, upevnění kotevních prvků a doplňkových konstrukcí, - nátěry zabraňující soudržnost betonu a bednění, - výplň, těsnění a tmelení spar a spojů, - opatření povrchů betonu izolací proti zemní vlhkosti v částech, kde přijdou do styku se zeminou nebo kamenivem, - případné zřízení spojovací vrstvy u základů
SD |  | 5 |  | Komunikace
P | 45 | 56314 |  | VOZOVKOVÉ VRSTVY Z MECHANICKY ZPEVNĚNÉHO KAMENIVA TL. DO 200MM | M2 | 346.8 | 0 |  | 2020_OTSKP |  | 2
PP |  |  |  | před a za mostem
VV |  |  |  | před a za mostem: (6.0+45.0)*6.8=346,800 [A]
TS |  |  |  | - dodání kameniva předepsané kvality a zrnitosti - rozprostření a zhutnění vrstvy v předepsané tloušťce - zřízení vrstvy bez rozlišení šířky, pokládání vrstvy po etapách - nezahrnuje postřiky, nátěry
P | 46 | 56334 |  | VOZOVKOVÉ VRSTVY ZE ŠTĚRKODRTI TL. DO 200MM | M2 | 479.1 | 0 |  | 2020_OTSKP |  | 2
PP |  |  |  | 1.) ochranná vozovková vrstva před a za mostem tl. min. 200 mm 2.) úprava pro rovnoměrné sedání násypu pod záhozem z lomového kamene při levém okraji komunikace za opěr. zdí
VV |  |  |  | ad 1.) : (6.0+45.0)*7.5=382,500 [A] ad 2.) : 34.5*2.8=96,600 [B] Celkem: A+B=479,100 [C]
TS |  |  |  | - dodání kameniva předepsané kvality a zrnitosti - rozprostření a zhutnění vrstvy v předepsané tloušťce - zřízení vrstvy bez rozlišení šířky, pokládání vrstvy po etapách - nezahrnuje postřiky, nátěry
P | 47 | 56962 |  | ZPEVNĚNÍ KRAJNIC Z RECYKLOVANÉHO MATERIÁLU TL DO 100MM | M2 | 69.25 | 0 |  | 2020_OTSKP |  | 2
PP
VV |  |  |  | (19.0+34.0)*0.75+(19.0+40.0)*0.50=69,250 [A]
TS |  |  |  | - dodání recyklátu v požadované kvalitě - očištění podkladu - uložení recyklátu dle předepsaného technologického předpisu, zhutnění vrstvy v předepsané tloušťce - zřízení vrstvy bez rozlišení šířky, pokládání vrstvy po etapách, včetně pracovních spar a spojů - úpravu napojení, ukončení - nezahrnuje postřiky, nátěry
P | 48 | 572123 |  | INFILTRAČNÍ POSTŘIK Z EMULZE DO 1,0KG/M2 | M2 | 346.8 | 0 |  | 2020_OTSKP |  | 2
PP |  |  |  | v předmostí mezi ACP a MZK
VV |  |  |  | před a za mostem: (6.0+45.0)*6.8=346,800 [A]
TS |  |  |  | - dodání všech předepsaných materiálů pro postřiky v předepsaném množství - provedení dle předepsaného technologického předpisu - zřízení vrstvy bez rozlišení šířky, pokládání vrstvy po etapách - úpravu napojení, ukončení
P | 49 | 572214 |  | SPOJOVACÍ POSTŘIK Z MODIFIK EMULZE DO 0,5KG/M2 | M2 | 886.95 | 0 |  | 2020_OTSKP |  | 2
PP |  |  |  | spojovací postřik mezi krytem a ložnou vrstvou a mezi ložnou vrstvou a litým asfaltem 0,3 kg/m2
VV |  |  |  | na mostě : 2*6,0*3.6=43,200 [A] předmostí mezi ACO a ACL: (22.5+45.0)*6.0=405,000 [B] předmostí mezi ACL a ACP: (22.5+45.0)*6.5=438,750 [C] A+B+C=886,950 [D]
TS |  |  |  | - dodání všech předepsaných materiálů pro postřiky v předepsaném množství - provedení dle předepsaného technologického předpisu - zřízení vrstvy bez rozlišení šířky, pokládání vrstvy po etapách - úpravu napojení, ukončení
P | 50 | 574A34 |  | ASFALTOVÝ BETON PRO OBRUSNÉ VRSTVY ACO 11+, 11S TL. 40MM | M2 | 948.2 | 0 |  | 2020_OTSKP |  | 0
PP
VV |  |  |  | před a za mostem: (22.5+45.0)*6.0=405,000 [A] na mostě:2*6,0*3.6=43,200 [B] opravy vozovky objízdné trasy:500,0=500,000 [C] A+B+C=948,200 [D]
TS |  |  |  | - dodání směsi v požadované kvalitě - očištění podkladu - uložení směsi dle předepsaného technologického předpisu, zhutnění vrstvy v předepsané tloušťce - zřízení vrstvy bez rozlišení šířky, pokládání vrstvy po etapách, včetně pracovních spar a spojů - úpravu napojení, ukončení podél obrubníků, dilatačních zařízení, odvodňovacích proužků, odvodňovačů, vpustí, šachet a pod. - nezahrnuje postřiky, nátěry - nezahrnuje těsnění podél obrubníků, dilatačních zařízení, odvodňovacích proužků, odvodňovačů, vpustí, šachet a pod.
P | 51 | 574D56 |  | ASFALTOVÝ BETON PRO LOŽNÍ VRSTVY MODIFIK ACL 16+, 16S TL. 60MM | M2 | 306 | 0 |  | 2020_OTSKP |  | 0
PP
VV |  |  |  | před a za mostem: (6.0+45.0)*6.0=306,000 [A]
TS |  |  |  | - dodání směsi v požadované kvalitě - očištění podkladu - uložení směsi dle předepsaného technologického předpisu, zhutnění vrstvy v předepsané tloušťce - zřízení vrstvy bez rozlišení šířky, pokládání vrstvy po etapách, včetně pracovních spar a spojů - úpravu napojení, ukončení podél obrubníků, dilatačních zařízení, odvodňovacích proužků, odvodňovačů, vpustí, šachet a pod. - nezahrnuje postřiky, nátěry - nezahrnuje těsnění podél obrubníků, dilatačních zařízení, odvodňovacích proužků, odvodňovačů, vpustí, šachet a pod.
P | 52 | 574E78 |  | ASFALTOVÝ BETON PRO PODKLADNÍ VRSTVY ACP 22+, 22S TL. 80MM | M2 | 331.5 | 0 |  | 2020_OTSKP |  | 2
PP |  |  |  | před a za mostem (přechodová oblast)
VV |  |  |  | před a za mostem: (6.0+45.0)*6.5=331,500 [A]
TS |  |  |  | - dodání směsi v požadované kvalitě - očištění podkladu - uložení směsi dle předepsaného technologického předpisu, zhutnění vrstvy v předepsané tloušťce - zřízení vrstvy bez rozlišení šířky, pokládání vrstvy po etapách, včetně pracovních spar a spojů - úpravu napojení, ukončení podél obrubníků, dilatačních zařízení, odvodňovacích proužků, odvodňovačů, vpustí, šachet a pod. - nezahrnuje postřiky, nátěry - nezahrnuje těsnění podél obrubníků, dilatačních zařízení, odvodňovacích proužků, odvodňovačů, vpustí, šachet a pod.
P | 53 | 575F43 | R | LITÝ ASFALT MA IV (OCHRANA MOSTNÍ IZOLACE) 11 TL. 35MM MODIFIK | M2 | 21.6 | 0 |  | 2020_OTSKP |  | 2
PP |  |  |  | na mostě expertní cena
VV |  |  |  | 6,0*3,6=21,600 [A]
TS |  |  |  | - dodání směsi v požadované kvalitě - očištění podkladu - uložení směsi dle předepsaného technologického předpisu, zhutnění vrstvy v předepsané tloušťce - zřízení vrstvy bez rozlišení šířky, pokládání vrstvy po etapách, včetně pracovních spar a spojů - úpravu napojení, ukončení podél obrubníků, dilatačních zařízení, odvodňovacích proužků, odvodňovačů, vpustí, šachet a pod. - nezahrnuje postřiky, nátěry - nezahrnuje těsnění podél obrubníků, dilatačních zařízení, odvodňovacích proužků, odvodňovačů, vpustí, šachet a pod.
SD |  | 7 |  | Přidružená stavební výroba
P | 54 | 711112 |  | IZOLACE BĚŽNÝCH KONSTRUKCÍ PROTI ZEMNÍ VLHKOSTI ASFALTOVÝMI PÁSY | M2 | 42.69 | 0 |  | 2020_OTSKP |  | 2
PP |  |  |  | natavovací pás - izolace rubu opěr a rubu základu včetně úpravy povrchů podkladu - penetrační nátěr
VV |  |  |  | rub opěr: 2*2.5*6.0=30,000 [A] rub základů: 2*0.75*7.6=11,400 [B] dil. spára NK x op. zeď: 0.6*2.15=1,290 [C] Celkem: A+B+C=42,690 [D]
TS |  |  |  | položka zahrnuje: - dodání předepsaného izolačního materiálu - očištění a ošetření podkladu, zadávací dokumentace může zahrnout i případné vyspravení - zřízení izolace jako kompletního povlaku, případně komplet. soustavy nebo systému podle příslušného technolog. předpisu - zřízení izolace i jednotlivých vrstev po etapách, včetně pracovních spár a spojů - úprava u okrajů, rohů, hran, dilatačních i pracovních spojů, kotev, obrubníků, dilatačních zařízení, odvodnění, otvorů, neizolovaných míst a pod. - zajištění odvodnění povrchu izolace, včetně odvodnění nejnižších míst, pokud dokumentace pro zadání stavby nestanoví jinak - ochrana izolace do doby zřízení definitivní ochranné vrstvy nebo konstrukce - úprava, očištění a ošetření prostoru kolem izolace - provedení požadovaných zkoušek - nezahrnuje ochranné vrstvy, např. geotextilii
P | 55 | 711117 |  | IZOLACE BĚŽNÝCH KONSTRUKCÍ PROTI ZEMNÍ VLHKOSTI Z PE FÓLIÍ | M2 | 65.4 | 0 |  | 2020_OTSKP |  | 2
PP |  |  |  | HDPE těsnící fólie v přechodových oblastech za rubem opěr a za rubem opěrné zdi
VV |  |  |  | za rubem opěr: 2*2.7*6.0=32,400 [A] za rubem op. zdi: 3.3*10.0=33,000 [B] Celkem: A+B=65,400 [C]
TS |  |  |  | položka zahrnuje: - dodání předepsaného izolačního materiálu - očištění a ošetření podkladu, zadávací dokumentace může zahrnout i případné vyspravení - zřízení izolace jako kompletního povlaku, případně komplet. soustavy nebo systému podle příslušného technolog. předpisu - zřízení izolace i jednotlivých vrstev po etapách, včetně pracovních spár a spojů - úprava u okrajů, rohů, hran, dilatačních i pracovních spojů, kotev, obrubníků, dilatačních zařízení, odvodnění, otvorů, neizolovaných míst a pod. - zajištění odvodnění povrchu izolace, včetně odvodnění nejnižších míst, pokud dokumentace pro zadání stavby nestanoví jinak - ochrana izolace do doby zřízení definitivní ochranné vrstvy nebo konstrukce - úprava, očištění a ošetření prostoru kolem izolace - provedení požadovaných zkoušek - nezahrnuje ochranné vrstvy, např. geotextilii
P | 56 | 711422 |  | IZOLACE MOSTOVEK POD VOZOVKOU ASFALTOVÝMI PÁSY | M2 | 25.56 | 0 |  | 2020_OTSKP |  | 2
PP |  |  |  | NAIP 5 mm včetně úpravy podkladu a penetračně adhezního nátěru, se zatažením pod římsy
VV |  |  |  | 7.1*3.6=25,560 [A]
TS |  |  |  | položka zahrnuje: - dodání předepsaného izolačního materiálu - očištění a ošetření podkladu, zadávací dokumentace může zahrnout i případné vyspravení - zřízení izolace jako kompletního povlaku, případně komplet. soustavy nebo systému podle příslušného technolog. předpisu - zřízení izolace i jednotlivých vrstev po etapách, včetně pracovních spár a spojů - úprava u okrajů, rohů, hran, dilatačních i pracovních spojů, kotev, obrubníků, dilatačních zařízení, odvodnění, otvorů, neizolovaných míst a pod. - zajištění odvodnění povrchu izolace, včetně odvodnění nejnižších míst, pokud dokumentace pro zadání stavby nestanoví jinak - ochrana izolace do doby zřízení definitivní ochranné vrstvy nebo konstrukce - úprava, očištění a ošetření prostoru kolem izolace - provedení požadovaných zkoušek - nezahrnuje ochranné vrstvy, např. litý asfalt, asfaltový beton v této položce se vykáže i izolace rámových konstrukcí (mosty, propusty, kolektory)
P | 57 | 711502 |  | OCHRANA IZOLACE NA POVRCHU ASFALTOVÝMI PÁSY | M2 | 4.32 | 0 |  | 2020_OTSKP |  | 2
PP |  |  |  | ochrana izolace říms na mostovce - asfalt. pásy s hliníkovou vložkou
VV |  |  |  | 2*0.6*3.6=4,320 [A]
TS |  |  |  | položka zahrnuje: - dodání předepsaného ochranného materiálu - zřízení ochrany izolace
P | 58 | 711509 |  | OCHRANA IZOLACE NA POVRCHU TEXTILIÍ | M2 | 178.55 | 0 |  | 2020_OTSKP |  | 2
PP |  |  |  | ochrana hydroizolace spodní stavby geotextilií gramáže min. 600 g/m2
VV |  |  |  | rub opěr: 2*2.5*6.0=30,000 [A] rub základů: 2*0.75*7.6=11,400 [B] zasypaný líc opěr: (1.0+0.7)*7.1=12,070 [C] boky opěr: 2*(1.2+0.9)*0.35=1,470 [D] boky základů: 4*1.25*0.5=2,500 [E] líc základů: 2*1.2*7.1=17,040 [F] rub křídel: 6.0+2.0*1.5+0.25*2.5+10=19,625 [G] zasyp líc křídel: 5.0+3.0+0.25+6.0=14,250 [H] spod. plocha křídel: (4.5+3.5+0+5.0)*0.75=9,750 [I] rub op. zdi: 2.0*9.73=19,460 [J] zasyp. č. líce op. zdi+bok: 10.0+1.97*0.5=10,985 [K] základ op. zdi: 10.0*3.0=30,000 [L] Celkem: A+B+C+D+E+F+G+H+I+J+K+L=178,550 [M]
TS |  |  |  | položka zahrnuje: - dodání předepsaného ochranného materiálu - zřízení ochrany izolace
P | 59 | 767101 | R | SMYKOVÉ DILATAČNÍ TRNY NEREZOVÉ, PROFIL 20mm | KS | 5 | 0 |  |  |  | 0
PP |  |  |  | smykové dilatační trny osazené mezi nosnou konstrukcí a dříkem opěrné zdi
VV
TS |  |  |  | - položka zahrnuje osazení a upevnění výrobků do bednění
P | 60 | 767911.R |  | OPLOCENÍ Z OCELOVÝCH DÍLCŮ POZINKOVANÝCH SE SLOUPKY | M2 | 9 | 0 |  |  |  | 0
PP |  |  |  | obnovení plotu na parc.č. 1283/1 položka obsahuje rozebrání původního oplocení v délce 6 m a následné provedení nového plotu v délce 6 m včetně protikorozní ochrany povrchu plotu
VV |  |  |  | 1.5*6.0=9,000 [A]
TS
P | 61 | 78383 |  | NÁTĚRY BETON KONSTR TYP S4 (OS-C) | M2 | 75.456 | 0 |  | 2020_OTSKP |  | 2
PP |  |  |  | ochranný nátěr obruby a horního povrchu říms
VV |  |  |  | 0.8*3.6*(17.1+9.1)=75,456 [A]
TS |  |  |  | - položka zahrnuje kompletní povlaky (i různobarevné), včetně úpravy podkladu (odmaštění, odstranění starých nátěrů a nečistot) a jeho vyspravení, provedení nátěru předepsaným postupem a splnění všech požadavků daných technologickým předpisem.
P | 62 | 7838H |  | NÁTĚRY BETON KONSTR ANTIGRAFITI | M2 | 16.4 | 0 |  | 2020_OTSKP |  | 2
PP |  |  |  | nátěry vnějších viditelných ploch betonu - vnější povrch opěr
VV |  |  |  | 2*8,2=16,400 [A]
TS |  |  |  | - položka zahrnuje kompletní povlaky (i různobarevné), včetně úpravy podkladu (odmaštění, odstranění starých nátěrů a nečistot) a jeho vyspravení, provedení nátěru předepsaným postupem a splnění všech požadavků daných technologickým předpisem.
SD |  | 8 |  | Potrubí
P | 63 | 87460 |  | POTRUBÍ Z TRUB PLAST ODPAD DN DO 800MM | M | 15 | 0 |  | 2020_OTSKP |  | 2
PP |  |  |  | zatrubnění potoka před demolicí původního mostu včetně demolice a odvozu po ukončení stavby
VV
TS |  |  |  | položky pro zhotovení potrubí platí bez ohledu na sklon zahrnuje: - výrobní dokumentaci (včetně technologického předpisu) - dodání veškerého trubního a pomocného materiálu (trouby, trubky, tvarovky, spojovací a těsnící materiál a pod.), podpěrných, závěsných a upevňovacích prvků, včetně potřebných úprav - úprava a příprava podkladu a podpěr, očištění a ošetření podkladu a podpěr - zřízení plně funkčního potrubí, kompletní soustavy, podle příslušného technologického předpisu - zřízení potrubí i jednotlivých částí po etapách, včetně pracovních spar a spojů, pracovního zaslepení konců a pod. - úprava prostupů, průchodů šachtami a komorami, okolí podpěr a vyústění, zaústění, napojení, vyvedení a upevnění odpad. výustí - ochrana potrubí nátěrem (vč. úpravy povrchu), případně izolací, nejsou-li tyto práce předmětem jiné položky - úprava, očištění a ošetření prostoru kolem potrubí - položky platí pro práce prováděné v prostoru zapaženém i nezapaženém a i v kolektorech, chráničkách - položky zahrnují i práce spojené s nutnými obtoky, převáděním a čerpáním vody nezahrnuje zkoušky vodotěsnosti a televizní prohlídku
SD |  | 9 |  | Ostatní konstrukce a práce
P | 64 | 9112A3 |  | ZÁBRADLÍ MOSTNÍ S VODOR MADLY - DEMONTÁŽ S PŘESUNEM | M | 19.5 | 0 |  | 2020_OTSKP |  | 2
PP |  |  |  | demontáž stávajícího mostního zábradlí, odvoz na předepsané místo
VV |  |  |  | 12,0+7,5=19,500 [A]
TS |  |  |  | položka zahrnuje: - demontáž a odstranění zařízení - jeho odvoz na předepsané místo
P | 65 | 9112B1 |  | ZÁBRADLÍ MOSTNÍ SE SVISLOU VÝPLNÍ - DODÁVKA A MONTÁŽ | M | 27 | 0 |  | 2020_OTSKP |  | 0
PP
VV |  |  |  | 10.0+17.0=27,000 [A]
TS |  |  |  | položka zahrnuje: dodání zábradlí včetně předepsané povrchové úpravy kotvení sloupků, t.j. kotevní desky, šrouby z nerez oceli, vrty a zálivku, pokud zadávací dokumentace nestanoví jinak případné nivelační hmoty pod kotevní desky
P | 66 | 911CA3 |  | SVODIDLO BETON, ÚROVEŇ ZADRŽ N2 VÝŠ 0,8M - DEMONTÁŽ S PŘESUNEM | M | 26 | 0 |  | 2020_OTSKP |  | 0
PP |  |  |  | demontáž stávajícího provizorního bet. svodidla
VV
TS |  |  |  | položka zahrnuje: - demontáž a odstranění zařízení - jeho odvoz na předepsané místo
P | 67 | 91228 |  | SMĚROVÉ SLOUPKY Z PLAST HMOT VČETNĚ ODRAZNÉHO PÁSKU | KUS | 5 | 0 |  | 2020_OTSKP |  | 0
PP
VV
TS |  |  |  | položka zahrnuje: - dodání a osazení sloupku včetně nutných zemních prací - vnitrostaveništní a mimostaveništní doprava - odrazky plastové nebo z retroreflexní fólie
P | 68 | 91345 |  | NIVELAČNÍ ZNAČKY KOVOVÉ | KUS | 4 | 0 |  | 2020_OTSKP |  | 2
PP
VV
TS |  |  |  | položka zahrnuje: - dodání a osazení nivelační značky včetně nutných zemních prací - vnitrostaveništní a mimostaveništní dopravu
P | 69 | 91355 |  | EVIDENČNÍ ČÍSLO MOSTU | KUS | 2 | 0 |  | 2020_OTSKP |  | 2
PP |  |  |  | dodání tabulky s názvem toku (Velenický potok), včetně osazení na společný sloupek s evidenčním číslem mostu
VV
TS |  |  |  | položka zahrnuje štítek s evidenčním číslem mostu, sloupek dopravní značky včetně osazení a nutných zemních prací a zabetonování
P | 70 | 914121 |  | DOPRAVNÍ ZNAČKY ZÁKLADNÍ VELIKOSTI OCELOVÉ FÓLIE TŘ 1 - DODÁVKA A MONTÁŽ | KUS | 27 | 0 |  | 2020_OTSKP |  | 2
PP |  |  |  | dočasné dopravní značení objízdné trasy na komunikacích II. třídy
VV
TS |  |  |  | položka zahrnuje: - dodávku a montáž značek v požadovaném provedení
P | 71 | 914123 |  | DOPRAVNÍ ZNAČKY ZÁKLADNÍ VELIKOSTI OCELOVÉ FÓLIE TŘ 1 - DEMONTÁŽ | KUS | 32 | 0 |  | 2020_OTSKP |  | 2
PP |  |  |  | dočasné dopravní značení objízdné trasy (kom. II. třídy) - 27ks demontáž stávajícího trvalého značení - 5ks
VV
TS |  |  |  | Položka zahrnuje odstranění, demontáž a odklizení materiálu s odvozem na předepsané místo
P | 72 | 914131 |  | DOPRAVNÍ ZNAČKY ZÁKLADNÍ VELIKOSTI OCELOVÉ FÓLIE TŘ 2 - DODÁVKA A MONTÁŽ | KUS | 2 | 0 |  | 2020_OTSKP |  | 0
PP |  |  |  | trvalé dopravní značení - IS15a
VV
TS |  |  |  | položka zahrnuje: - dodávku a montáž značek v požadovaném provedení
P | 73 | 914321 |  | DOPRAV ZNAČKY ZMENŠ VEL OCEL FÓLIE TŘ 1 - DODÁVKA A MONT | KUS | 25 | 0 |  | 2020_OTSKP |  | 2
PP |  |  |  | dočasné dopravní značení objízdné trasy - na komunikacích III. třídy a místních komunikacích
VV
TS |  |  |  | položka zahrnuje: - dodávku a montáž značek v požadovaném provedení
P | 74 | 914323 |  | DOPRAV ZNAČKY ZMENŠ VEL OCEL FÓLIE TŘ 1 - DEMONTÁŽ | KUS | 25 | 0 |  | 2020_OTSKP |  | 2
PP |  |  |  | dočasné dopravní značení objízdné trasy - na komunikacích III. třídy a místních komunikacích
VV
TS |  |  |  | Položka zahrnuje odstranění, demontáž a odklizení materiálu s odvozem na předepsané místo
P | 75 | 914421 |  | DOPRAVNÍ ZNAČKY 100X150CM OCELOVÉ FÓLIE TŘ 1 - DODÁVKA A MONTÁŽ | KUS | 16 | 0 |  | 2020_OTSKP |  | 0
PP |  |  |  | dočasné dopravní značení objízdné trasy
VV
TS |  |  |  | položka zahrnuje: - dodávku a montáž značek v požadovaném provedení
P | 76 | 914423 |  | DOPRAVNÍ ZNAČKY 100X150CM OCELOVÉ FÓLIE TŘ 1 - DEMONTÁŽ | KUS | 16 | 0 |  | 2020_OTSKP |  | 0
PP
VV
TS |  |  |  | Položka zahrnuje odstranění, demontáž a odklizení materiálu s odvozem na předepsané místo
P | 77 | 914A21 |  | EV ČÍSLO MOSTU OCEL S FÓLIÍ TŘ.1 DODÁVKA A MONTÁŽ | KUS | 2 | 0 |  | 2020_OTSKP |  | 2
PP |  |  |  | označení mostu (osazení na samostatný sloupek)
VV
TS |  |  |  | položka zahrnuje: - dodávku a montáž značek v požadovaném provedení
P | 78 | 915111 |  | VODOROVNÉ DOPRAVNÍ ZNAČENÍ BARVOU HLADKÉ - DODÁVKA A POKLÁDKA | M2 | 36 | 0 |  | 2020_OTSKP |  | 2
PP |  |  |  | předznačení + vodorovné dopravní značení
VV |  |  |  | 2*2*72,0*0,125=36,000 [A]
TS |  |  |  | položka zahrnuje: - dodání a pokládku nátěrového materiálu (měří se pouze natíraná plocha) - předznačení a reflexní úpravu
P | 79 | 916131 |  | DOPRAV SVĚTLO VÝSTRAŽ SOUPRAVA 5KS - DOD A MONTÁŽ | KUS | 2 | 0 |  | 2020_OTSKP |  | 2
PP |  |  |  | zabezpečení staveniště
VV
TS |  |  |  | položka zahrnuje: - dodání zařízení v předepsaném provedení včetně jejich osazení - údržbu po celou dobu trvání funkce, náhradu zničených nebo ztracených kusů, nutnou opravu poškozených částí - napájení z baterie včetně záložní baterie
P | 80 | 916133 |  | DOPRAV SVĚTLO VÝSTRAŽ SOUPRAVA 5KS - DEMONTÁŽ | KUS | 2 | 0 |  | 2020_OTSKP |  | 2
PP |  |  |  | zabezpečení staveniště
VV
TS |  |  |  | Položka zahrnuje odstranění, demontáž a odklizení zařízení s odvozem na předepsané místo
P | 81 | 916151 |  | SEMAFOROVÁ PŘENOSNÁ SOUPRAVA - DOD A MONTÁŽ | KUS | 1 | 0 |  | 2020_OTSKP |  | 0
PP
VV
TS |  |  |  | položka zahrnuje: - dodání zařízení v předepsaném provedení včetně jejich osazení (souprava zahrnuje 2 semafory) - údržbu po celou dobu trvání funkce, náhradu zničených nebo ztracených kusů, nutnou opravu poškozených částí - napájení z baterie včetně záložní baterie
P | 82 | 916311 |  | DOPRAVNÍ ZÁBRANY Z2 S FÓLIÍ TŘ 1 - DOD A MONTÁŽ | KUS | 2 | 0 |  | 2020_OTSKP |  | 0
PP
VV
TS |  |  |  | položka zahrnuje: - dodání zařízení v předepsaném provedení včetně jejich osazení - údržbu po celou dobu trvání funkce, náhradu zničených nebo ztracených kusů, nutnou opravu poškozených částí
P | 83 | 916313 |  | DOPRAVNÍ ZÁBRANY Z2 S FÓLIÍ TŘ 1 - DEMONTÁŽ | KUS | 2 | 0 |  | 2020_OTSKP |  | 2
PP |  |  |  | objízdná trasa
VV
TS |  |  |  | Položka zahrnuje odstranění, demontáž a odklizení zařízení s odvozem na předepsané místo
P | 84 | 917223 |  | SILNIČNÍ A CHODNÍKOVÉ OBRUBY Z BETONOVÝCH OBRUBNÍKŮ ŠÍŘ 100MM | M | 64.9 | 0 |  | 2020_OTSKP |  | 2
PP |  |  |  | včetně osazení do betonového lože s boční opěrkou
VV |  |  |  | ohraničení zpevněných ploch za koncem říms: 2.0*1.2+3*1.0+2.0+0.9+4.0+1.0+2.0+2*1.0+2.5=19,800 [A] lemování revizního schodiště: 2*4.0=8,000 [B] lemování rigolu: 15.0+3.0*1.2=18,600 [C] lemování v hlavě zpevnění koryta:3*5.0+3.5=18,500 [D] Celkem: A+B+C+D=64,900 [E]
TS |  |  |  | Položka zahrnuje: dodání a pokládku betonových obrubníků o rozměrech předepsaných zadávací dokumentací betonové lože i boční betonovou opěrku.
P | 85 | 919112 |  | ŘEZÁNÍ ASFALTOVÉHO KRYTU VOZOVEK TL DO 100MM | M | 42 | 0 |  | 2020_OTSKP |  | 2
PP |  |  |  | řezání asfaltového krytu na hranici frézování prořezání spáry v obrusné vrstvě nad rubem stojek
VV |  |  |  | 4*6.0=24,000 [A] hranice nové vozovky a vjezdu na parc.č. 1450/1: 18,0=18,000 [B] Celkem: A+B=42,000 [C]
TS |  |  |  | položka zahrnuje řezání vozovkové vrstvy v předepsané tloušťce, včetně spotřeby vody
P | 86 | 931321 |  | TĚSNĚNÍ DILATAČ SPAR ASF ZÁLIVKOU MODIFIK PRŮŘ DO 100MM2 | M | 68.2 | 0 |  | 2020_OTSKP |  | 2
PP
VV |  |  |  | těsnění prořezaných spar na rubu opěr: 2*6.0=12,000 [A] těsnění podél říms: 17,1+9.1=26,200 [B] těsnění na začátku a konci opravovaného úseku vozovky: 2*6.0=12,000 [C] hranice nové vozovky a vjezdu na parc.č. 1450/1: 18,0=18,000 [D] Celkem: A+B+C+D=68,200 [E]
TS |  |  |  | položka zahrnuje dodávku a osazení předepsaného materiálu, očištění ploch spáry před úpravou, očištění okolí spáry po úpravě nezahrnuje těsnící profil
P | 87 | 93135 |  | TĚSNĚNÍ DILATAČ SPAR PRYŽ PÁSKOU NEBO KRUH PROFILEM | M | 26.2 | 0 |  | 2020_OTSKP |  | 2
PP |  |  |  | předtěsnění asfalt. zálivek podél římsových obrub
VV |  |  |  | 17,1+9.1=26,200 [B]
TS |  |  |  | položka zahrnuje dodávku a osazení předepsaného materiálu, očištění ploch spáry před úpravou, očištění okolí spáry po úpravě
P | 88 | 935212 |  | PŘÍKOPOVÉ ŽLABY Z BETON TVÁRNIC ŠÍŘ DO 600MM DO BETONU TL 100MM | M | 2.64 | 0 |  | 2020_OTSKP |  | 2
PP |  |  |  | prefabrikovaný betonový žlab (skluz) š 600 mm do betonového lože včetně spárování cementovou maltou u OP2
VV |  |  |  | skluz z kaskádových tvárnic: 2.2*1.2=2,640 [A]
TS |  |  |  | položka zahrnuje: - dodávku a uložení příkopových tvárnic předepsaného rozměru a kvality - dodání a rozprostření lože z předepsaného materiálu v předepsané kvalitěa v předepsané tloušťce - veškerou manipulaci s materiálem, vnitrostaveništní i mimostaveništní dopravu - ukončení, patky, spárování - měří se v metrech běžných délky osy žlabu
P | 89 | 9352A2 |  | PŘÍKOPOVÉ ŽLABY Z BETON TVÁRNIC ŠÍŘ DO 300MM DO BETONU TL 100MM | M | 38.02 | 0 |  | 2020_OTSKP |  | 0
PP
VV |  |  |  | rigol: 31.0=31,000 [A] příkop+skluz u parc.č. 1289: 2.7+3.6*1.2=7,020 [B] Celkem: A+B=38,020 [C]
TS |  |  |  | položka zahrnuje: - dodávku a uložení příkopových tvárnic předepsaného rozměru a kvality - dodání a rozprostření lože z předepsaného materiálu v předepsané kvalitěa v předepsané tloušťce - veškerou manipulaci s materiálem, vnitrostaveništní i mimostaveništní dopravu - ukončení, patky, spárování - měří se v metrech běžných délky osy žlabu
P | 90 | 93639 |  | ZAÚSTĚNÍ SKLUZŮ (VČET DLAŽBY Z LOM KAMENE) | KUS | 2 | 0 |  | 2020_OTSKP |  | 2
PP
VV
TS |  |  |  | Položka zahrnuje veškerý materiál, výrobky a polotovary, včetně mimostaveništní a vnitrostaveništní dopravy (rovněž přesuny), včetně naložení a složení,případně s uložením.
P | 91 | 966138 |  | BOURÁNÍ KONSTRUKCÍ Z KAMENE NA MC S ODVOZEM DO 20KM | M3 | 46.78 | 0 |  | 2020_OTSKP |  | 2
PP
VV |  |  |  | kamenná mostní klenba: 5.0*0.5*6.2=15,500 [A] opěry z lom. kamene: 2*1.0*1.8*6.2=22,320 [B] čela klenby: 4*3.2*0.7=8,960 [C] Celkem: A+B+C=46,780 [D]
TS |  |  |  | položka zahrnuje: - rozbourání konstrukce bez ohledu na použitou technologii - veškeré pomocné konstrukce (lešení a pod.) - veškerou manipulaci s vybouranou sutí a hmotami včetně uložení na skládku. Nezahrnuje poplatek za skládku, který se vykazuje v položce 0141** (s výjimkou malého množství bouraného materiálu, kde je možné poplatek zahrnout do jednotkové ceny bourání – tento fakt musí být uveden v doplňujícím textu k položce) - veškeré další práce plynoucí z technologického předpisu a z platných předpisů
P | 92 | 966168 |  | BOURÁNÍ KONSTRUKCÍ ZE ŽELEZOBETONU S ODVOZEM DO 20KM | M3 | 22.085 | 0 |  | 2020_OTSKP |  | 2
PP |  |  |  | žb opěrná zeď, římsy, stávající sokl plotové zídky (jen v rozsahu nutném k provedení stavební jámy pro opěru 1)
VV |  |  |  | žb opěr zeď - dřík:8.5*0.6*1.8=9,180 [A] žb opěr zeď - základ: 8.5*0.5*2.2=9,350 [B] římsy: 13.5*0.15*0.52+7.2*0.15*0.65=1,755 [C] stávající sokl plotové zídky s případným základem (parc.č.1289): 0.3*1.0*6.0=1,800 [D] Celkem: A+B+C+D=22,085 [E]
TS |  |  |  | položka zahrnuje: - rozbourání konstrukce bez ohledu na použitou technologii - veškeré pomocné konstrukce (lešení a pod.) - veškerou manipulaci s vybouranou sutí a hmotami včetně uložení na skládku. Nezahrnuje poplatek za skládku, který se vykazuje v položce 0141** (s výjimkou malého množství bouraného materiálu, kde je možné poplatek zahrnout do jednotkové ceny bourání – tento fakt musí být uveden v doplňujícím textu k položce) - veškeré další práce plynoucí z technologického předpisu a z platných předpisů