## VÝKAZ VÝMĚR
MATERIÁLY A ZPRACOVÁNÍ NEREZOVÉHO NÁBYTKU Následující specifikace se vztahují na všechny položky zmíněné dále, které jsou zkonstruované na míru. Všechny použité materiály musí být nové a musí mít nejvyšší kvalitu, schválenou pro dané odvětví, jakož i musejí odpovídat specifikovaným jakostním normám. Nerezovou ocelí se rozumí chromniklová ocel 18/10. Musí odpovídat předem stanovené tloušťce dle norem, a to následovně: minimální tloušťky: - Dřezy, hluboké 1,0 mm, Odkapávací pulty 1,5 mm, Pracovní desky 1,5 mm, Horní police 1,5 mm, Police v podstavbách 1,0 mm, Korpusy skříněk 1,0 -1,5 mm, Nerezové trubkoví (40x40 mm) 1,5 mm, Vodící lišty 1,5 mm, Základny skříněk 1,0 mm, Deskové regály 1,25 mm, Dvířka 1,0 mm. Desky pracovní stolové Pracovní desky i dřezové musí být vyrobeny z austenitické nerezavějící oceli 18Cr/10Ni jakosti dle ČSN 17240,17241,DIN W.Nr.1.4301, ASTM 304 s atesty pro použití ke styku s potravinami. Síla použitého materiálu desky min. 1,5 mm s nerez výztuhami. Deska plně zavařena a vybroušena a bez nebo s límcem-límci i po straně a ze zadní strany jsou límce plně uzavřené. Desky budou opatřeny povrchovou úpravou broušenou se zrnem o hodnotě 240. Svaření a následné vybroušení svislých rohů desky o tloušťkách 40 nebo 50 mm a dle přání i jiného rozměru, je provedeno s napojením na uvedenou hodnotu brusu. U desek musí být provedeny podhyby pod úhlem 45 stupňů a v návaznosti na podnoží stolů jsou tyto dle potřeby uzavřené. Deska tak musí tvořit s podnožím kompaktní celek vyhovující nejpřísnějším hygienickým předpisům.Na hranách desky rádius R 15 mm. zadní popř i boční límec R 15 mm. Desky pracovní dřezové Pracovní desky musí být opatřeny vevařeným lisovaným dřezy nebo dřezy o příslušných velikostech a hloubce. Vevaření musí být provedeno s vybroušeným bezespárovým napojením bez vizuální možnosti zjištění místa tohoto napojení. Zásuvky nábytku Jsou vyohýbané z jednoho kusu s radiusy. Uchyceny jsou na nerezových teleskopických trojdílných držácích v nerezovém provedení , 100 % plnovýsuv, možnost event. vložení GN 1/1 Zásuvky budou provedeny v bloku jako zásuvkový . Nerezové stoly Budou tvořeny pracovní nerezovou deskou a podnožím různého osazení – např. pouze vlastním podnožím nebo podnožím s odkládací nerezovou policí nebo i s bočním a zadním oplechováním nebo uzavřeným podnožím, opatřeným dvířky posuvnými nebo uchycenými na pantech nebo se zásuvkovým blokem a prostory pro GN. U Provedení skříňkového tzn ze třech stran zaplechován s policí , bez police, s čelními dvířky apod. bude dodáno bezespárové a plně zavařené hygienické skříňkové provedení min. v provedení H2 dle DIN 18865-9. (Pozn. Nepřípustné spáry v podestavbách skříňkových stolů) Pro podnoží bude rovněž použity nerezové materiály z austenitické nerezavějící oceli 18Cr/10Ni jakosti dle ČSN 17240,17241,DIN W.Nr.1.4301, ASTM 304 s atesty pro použití ke styku s potravinami. Pro nohy bude použitý jäcklový materiál 40/40 mm o tloušťce stěny 1,5 mm. Pro oplechování bude použit nerezový plech o tloušťce min.1 mm a pro police nerezové výztuhy s tím, že police bude přivařena k nosné konstrukci stolu nebo bokům stolu. Podnoží musí být opatřeno nosnými stavitelnými nožičkami z plastu o možnosti regulace výšky stolu v rozmezí až 30mm. Ve standardu nesmí být žádné spoje provedeny nýtováním. Jsou provedeny pouze svářením pod ochranou atmosférou argonu. A řádně očištěny od svařování. Regály Regály musí být dodány z austenitické nerezavějící oceli 18Cr/10Ni jakosti dle ČSN 17240,17241,DIN W.Nr.1.4301, ASTM 304 s atesty pro použití ke styku s potravinami. Přestavitelné nebo s pevně přivařenými nosnými policemi s nerez výztuhami. Nohy regálů jäckl 30/30 mm o tloušťce 1,5 mm u Pevné a přestavitelné regály budou opatřeny opatřeny stavitelnými nosnými umělohmotnými nožičkami s možností výškového nastavení v rozsahu 25 mm.
Pol.č. | Popis položky | Rozměry | ks | Elektro | Voda | Odpad | Poznámka
1. NADDZEMNÍ PODLAŽÍ
1.02 | KAVÁRNA + OBCHOD
2.1 | Chladící skříň 350l -prosklené dveře, levé otevírání -vestavěná do interieru -ventilované chlazení, zámek dveří, vnitřní osvětlení mechanické ovládání s displejem, pracovné teplota 0°až10° | 600x590x1850 | 1 | 0.11 |  |  | zabudováno do interieru - nutné odvětrání
2.2 | Výrobník ledu -vestavěný do interieru (podstolový) -tvar ledu: kalíšky 31x32mm, výrobník s vodním chlazením, celonerezové provedení, dvířka ABS plast, | 390x517x625 | 1 | 0.35 | 3/4 st. | 24 | zabudováno do interieru
2.3 | Vysokokapacitní automatický kávovar -kapacita 240 porcí za hodinu, 2x bojler, předvolba 21 nápojů -2x mlýnek na kávu 1,300g, dvojitý výdej kávy a mléka, výdej horké vody a páry, grafický displej | 325x579x824 | 1 | 4,6kW/ 400V | 1/2 st. | 50 | pozor na výšku kávovaru, který se plní shora.(Interier skříňka, police) spodní hrana min.950mm
2.4 | Elektrická grilovací deska DUPLEX -regulace 50°-250°C, rozměr grilovací desky 4x 250mmx250mm -grlovací deska duplex-rýhovaná, ovládání elektronické (digi) -celonerezové provedení, odkapová miska | 640x445x245 | 1 | 3.4
2.5 | Chladící skříň 350l -prosklené dveře, levé otevírání -vestavěná do interieru -ventilované chlazení, zámek dveří, vnitřní osvětlení mechanické ovládání s displejem, pracovné teplota 0°až10° | 600x590x1850 | 1 | 0.11 |  |  | zabudováno do interieru - nutné odvětrání
2.6 | Myčka podstolová na mytí sklaenic a bílého nádobí -zabudovaný změkčovač - Podstolová myčka nádobí a skla s čelními dveřmi a elektronickou kontrolou cyklu - Kapacita až 40 košů / 720 talířů / 1440 sklenic za hodinu - Celonerezové provedení - SMARTTRONIC se 3 automatickými cykly: 90 / 180 / 360 s (cyklus X-Change AQUA NEW) - Automatické plnění nádrže - Čerpadlo s „pomalým“ startem – plný mycí výkon se spustí až po několika sekundách (méně zatěžuje komponenty stroje) - Změkčovač vody NONSTOP regeneruje během mycího cyklu, aniž by došlo k jeho prodloužení a je součástí myčky Příslušenství: 1x koš na talíře P-18-12, 1x univerzální koš B-00-07, 1x košík na příbory 01-246175-1, dávkovače mycích a oplachových prostředků | 600x600x820 | 1 | 7,7kW/ 400V | 3/4 st. | 50 | zabudováno do interieru baru
2.7 | Podstolová mrazící skříň 161l -celonerezové provedení, levé otevírání -vestavěná do interieru -ventilované chlazení, zámek dveří, vnitřní osvětlení mechanické ovládání s displejem, pracovné teplota -18° až -22° -automatické odmrazování, somozavírání dveří | 600x630x830 | 1 | 0.12 |  |  | zabudováno do interieru baru - nutné odvětrání
2.8 | Podstolová chladící skříň 161l -celonerezové provedení, levé otevírání -vestavěná do interieru -ventilované chlazení, zámek dveří, vnitřní osvětlení mechanické ovládání s displejem, pracovné teplota 0°až 10° -automatické odmrazování, somozavírání dveří | 600x630x830 | 1 | 0.11 |  |  | zabudováno do interieru baru - nutné odvětrání
2.9 | Nabídková vitrína -celonerezové provedení , nucená rickulace vzduchu. Výklopný výparník , nízkonapěťové ventilátory. atyp - agregát společný s vitrínou 2.10 a umístěný v místnosti 1.10, ve stole 10.1 v levé části. -vitrínu je nutné umístit (vsadit) do interieru baru, kde bude vyříznut otvor dle potřeby -specifikace materiálů výrobku viz.výše | 700x700x720 | 1 | 0.3 |  | 50 | nutné zajistit prostupy pro chladivo od agregátu k vitríně (viz. výkr.), vitrína je vsazená do interieru baru, váha cca.160kg
2.10 | Nabídková vitrína -celonerezové provedení , nucená rickulace vzduchu. Výklopný výparník , nízkonapěťové ventilátory. atyp - agregát společný s vitrínou 2.9 a umístěný v místnosti 1.10, ve stole 10.1 v levé části. -vitrína včetně skel zaoblená ze strany zákazníka: (radius = 1150mm) -vitrínu je nutné umístit (vsadit) do interieru baru, kde bude vyříznut otvor dle potřeby -specifikace materiálů výrobku viz.výše | 1400(500)x700 x720 | 1 | 0.3 |  |  | nutné zajistit prostupy pro chladivo od agregátu k vitríně (viz. výkr.), vitrína je vsazená do interieru baru, váha cca.160kg
2.11 | Agregát pro vitríny 2.9 a 2.10 -agregát je součástí vitrín, ale umístěn ve stole 10.1 v místnosti 1,10. -nutno počítat s odvětráním agregátu |  | 1 | 1.5 |  |  | nutné zajistit prostupy pro chladivo od agregátu k vitríně (viz. výkr.)
1.05 | SKLAD NÁPOJŮ, SUVENÝRŮ
5.1 | Skladový regál čtyřpolicový -specifikace materiálů výrobku viz.výše | 1300x500x1800 | 1
5.2 | Skladový regál čtyřpolicový -specifikace materiálů výrobku viz.výše | 1000x500x1800 | 1
5.3 | Skladový regál čtyřpolicový -specifikace materiálů výrobku viz.výše | 1300x500x1800 | 1
5.4 | Skladový regál čtyřpolicový -specifikace materiálů výrobku viz.výše | 1300x500x1800 | 1
1.06 | ÚKLID, DOČASNÝ SKLAD OBALŮ
6.1 | Skladový regál čtyřpolicový -specifikace materiálů výrobku viz.výše | 500x500x1800 | 1
1.10 | PŘÍPRAVNA A SKLAD POTRAVIN
10.1 | Pracovní stůl -zásuvkový blok vpravo v provedení H 1 dle DIN 18865-9. -v pravé části prostor pro agregát na vitríny 2.9 a 2.10 (prostor musí být větratelný) -stůl ze třech stran zaplechován v provedení min. H 2 dle DIN 18865-9. -zadní a levý lem -specifikace materiálů výrobku viz.výše | 1200x700x900 | 1
10.2 | Pracovní stůl policový, ze třech stran zaplechován v provedení min. H 2 dle DIN 18865-9. -dvě police -zadní a pravý lem -specifikace materiálů výrobku viz.výše | 1200x700x900 | 1
10.3 | Chladící stůl se šesti zásuvkami -zadní lem -specifikace materiálů výrobku viz.výše | 1780x700x900 | 1 | 0.5
10.4 | Skříňka nástěnná uzavřená, celonerezové provedení, dvouplášťové boky -specifikace materiálů výrobku viz.výše | 800x350x600 | 1
10.5 | Skříňka nástěnná uzavřená, celonerezové provedení, dvouplášťové boky -specifikace materiálů výrobku viz.výše | 800x350x600 | 1
10.6 | Skříňka nástěnná uzavřená - rohová, celonerezové provedení, dvouplášťové boky -specifikace materiálů výrobku viz.výše | 350x735(350) x600 | 1
10.7 | Skříňka nástěnná uzavřená, celonerezové provedení, dvouplášťové boky -specifikace materiálů výrobku viz.výše | 850x350x600 | 1
10.8 | Skříňka nástěnná uzavřená, celonerezové provedení, dvouplášťové boky -specifikace materiálů výrobku viz.výše | 850x350x600 | 1
10.9 | Nářezový stroj -šnekový pohon, vodorovné uložení stolu, pr.nože je 250mm, nast.síla řezu 0-15mm, provedení eloxovaný hliník | 420x510x370 | 1 | 0.3
10.10 | Chladící skříň 376l -plné dveře, pravé otevírání -ventilované chlazení, zámek dveří, vnitřní osvětlení mechanické ovládání s displejem, pracovné teplota +3°až +8° | 625x596x1790 | 1 | 0.15
10.11 | Mrazící skříň 376l -plné dveře, pravé otevírání -statické chlazení, zámek dveří, vnitřní osvětlení mechanické ovládání s displejem, pracovné teplota -25°až -18° | 625x596x1590 | 1 | 0.08
10.12 | Skladový regál čtyřpolicový -specifikace materiálů výrobku viz.výše | 1050x600x1800 | 1
10.13 | Podlahová vpusť s roštem -specifikace materiálů výrobku viz.výše | 1200x300 | 1 |  |  | 70
10.14 | Mycí stůl s dřezem 600x500 a umyvátkem na ruce -specifikace materiálů výrobku viz.výše | 1200x600x900 | 1 |  | 1/2 t+s | 50
10.14a | Tlaková sprcha se směsovací baterií |  | 1 |  | 1/2 t+s