## rekapitulace
Aspe
Soupis objektů s DPH
Stavba:120 077 - III/11519 Svinaře, most ev. č. 11519 - 1 přes Svinařský potok u Svinař
| Varianta:ZŘ - Základní řešení |  |  |  | Sazba 1 | 0
| Odbytová cena: | 0 |  |  | Sazba 2 | 15
| OC+DPH: | 0 |  |  | Sazba 3 | 21
Objekt | Popis | OC | DPH | OC+DPH
SO 201 | Most ev.č.11519-1 | 0 | 0 | 0
SO 461 | Přeložka CETIN nadzemní | 0 | 0 | 0

## SO 201
Aspe
Příloha k formuláři pro ocenění nabídky
Stavba |  | 120 077 | III/11519 Svinaře, most ev. č. 11519 - 1 přes Svinařský potok u Svinař
číslo a název SO |  | SO 201 | Most ev.č.11519-1
číslo a název rozpočtu: |  | SO 201 | Most ev.č.11519-1
Poř. č.pol. | Kód položky | Varianta položky | Název položky | jednotka | Počet jednotek | CENA |  | Sazba | DPH
[6 empty] | jednotková | celkem | DPH
1 | 2 | 3 | 4 | 5 | 6 | 7 | 8
|  | 0 | Všeobecné konstrukce a práce
1 | 014101 | 1 | POPLATKY ZA SKLÁDKU zemina | M3 | 1142.08 |  | 0 | 21 | 0
dle položky č. 12373: 129,58=129,580 [A] dle položky č. 13173: 1012,5=1 012,500 [B] Celkem: A+B=1 142,080 [C]
2 | 014101 | 2 | POPLATKY ZA SKLÁDKU beton a kemenivo | M3 | 448.497 |  | 0 | 21 | 0
dle položky č. 11332: 121,092=121,092 [A] dle položky č. 11415: 36,52=36,520 [B] dle položky č. 96616: 290,885=290,885 [C] Celkem: A+B+C=448,497 [D]
3 | 014101 | 3 | POPLATKY ZA SKLÁDKU živice | M3 | 69.636 |  | 0 | 21 | 0
dle položky č. 11333: 60,546=60,546 [A] dle položky č. 11372: 9,090=9,090 [B] Celkem: A+B=69,636 [C]
4 | 02710 |  | POMOC PRÁCE ZŘÍZ NEBO ZAJIŠŤ OBJÍŽĎKY A PŘÍSTUP CESTY obnova objízdných tras | KPL | 1 |  | 0 | 21 | 0
5 | 02912 |  | OSTATNÍ POŽADAVKY - VYTYČOVACÍ BOD MIKROSÍTĚ Zhotovení HVPB bodů s nucenou centrací a výškovými značkami (mirkosíť) pro geodetické práce na stavbě mostu, vč. přikotvení na vytyčovací síť celé stavby | KUS | 5 |  | 0 | 21 | 0
z příl. č. 7
6 | 02940 |  | OSTATNÍ POŽADAVKY - VYPRACOVÁNÍ DOKUMENTACE Plán sledování a údržby mostu | KPL | 1 |  | 0 | 21 | 0
7 | 029412 |  | OSTATNÍ POŽADAVKY - VYPRACOVÁNÍ MOSTNÍHO LISTU vč. zápisu do systému BMS | KUS | 1 |  | 0 | 21 | 0
8 | 02943 |  | OSTATNÍ POŽADAVKY - VYPRACOVÁNÍ RDS | KPL | 1 |  | 0 | 21 | 0
9 | 02944 |  | OSTAT POŽADAVKY - DOKUMENTACE SKUTEČ PROVEDENÍ V DIGIT FORMĚ vypracování DSPS - 4 paré pro potřeby objednatele | KPL | 1 |  | 0 | 21 | 0
10 | 02950 |  | OSTATNÍ POŽADAVKY - POSUDKY, KONTROLY, REVIZNÍ ZPRÁVY Výpočet zatížitelnosti | KPL | 1 |  | 0 | 21 | 0
11 | 02953 |  | OSTATNÍ POŽADAVKY - HLAVNÍ MOSTNÍ PROHLÍDKA | KUS | 1 |  | 0 | 21 | 0
12 | 02960 |  | OSTATNÍ POŽADAVKY - ODBORNÝ DOZOR přítomnost hospodáře MO ČRS a odlov ryb pomocí elektrického agregátoru | KPL | 1 |  | 0 | 21 | 0
|  | 0 | Všeobecné konstrukce a práce |  |  |  | 0 |  | 0
|  | 1 | Zemní práce
13 | 11332 |  | ODSTRANĚNÍ PODKLADŮ ZPEVNĚNÝCH PLOCH Z KAMENIVA NESTMELENÉHO | M3 | 121.092 |  | 0 | 21 | 0
z příl. č. 5, 6 mimo most: 311,8m2*0,3m=93,540 [A] na mostě: 5,6m*16,4m*0,3m=27,552 [B] Celkem: A+B=121,092 [C]
14 | 11333 |  | ODSTRANĚNÍ PODKLADU ZPEVNĚNÝCH PLOCH S ASFALT POJIVEM | M3 | 60.546 |  | 0 | 21 | 0
z příl. č. 5, 6 mimo most: 311,8m2*0,15m=46,770 [A] na mostě: 5,6m*16,4m*0,15m=13,776 [B] Celkem: A+B=60,546 [C]
15 | 11372 |  | FRÉZOVÁNÍ ZPEVNĚNÝCH PLOCH ASFALTOVÝCH | M3 | 9.09 |  | 0 | 21 | 0
z příl. č. 5, 6 mimo most: 135,4m2*0,04m=5,416 [A] na mostě: 5,6m*16,4m*0,04m=3,674 [B] Celkem: A+B=9,090 [C]
16 | 11415 |  | ODSTRAN DLAŽEB VODNÍCH KORYT Z LOM KAM NA MC VČET PODKL | M3 | 36.52 |  | 0 | 21 | 0
odláždění pod mostem: 91,3m2*0,4m=36,520 [A]
17 | 11528 |  | PŘEV VOD NA POVRCHU POTR DN DO 1600MM NEBO ŽLAB R.O. DO 5,0M | M | 28 |  | 0 | 21 | 0
18 | 12110 |  | SEJMUTÍ ORNICE NEBO LESNÍ PŮDY | M3 | 70.9 |  | 0 | 21 | 0
19 | 12373 |  | ODKOP PRO SPOD STAVBU SILNIC A ŽELEZNIC TŘ. I odvoz na skládku Zahrnuje všechny práce, vč. případného čerpání vody a vč. úpravy základové spáry. | M3 | 129.58 |  | 0 | 21 | 0
z příl. č. 5, 6, 16, 17 Výkop: 50,0m3=50,000 [A] Výkop-příkop do potoka: 0,14*7,0=0,980 [B] AZ výkop: 78,6m3=78,600 [C] Celkem: A+B+C=129,580 [D]
20 | 13173 |  | HLOUBENÍ JAM ZAPAŽ I NEPAŽ TŘ. I výkopové jámy pro základy opěr, odvoz na skládku Zahrnuje všechny práce, vč. případného čerpání vody a vč. úpravy základové spáry. | M3 | 1012.5 |  | 0 | 21 | 0
z příl. č. 11 75,0m2*13,5m=1 012,500 [A]
21 | 17120 |  | ULOŽENÍ SYPANINY DO NÁSYPŮ A NA SKLÁDKY BEZ ZHUTNĚNÍ uložení zeminy na skládku Zahrnuje kompletní provedení zemní konstrukce. | M3 | 1142.08 |  | 0 | 21 | 0
dle položky č. 12373: 129,58=129,580 [A] dle položky č. 13173: 1012,5=1 012,500 [B] Celkem: A+B=1 142,080 [C]
22 | 17180 |  | ULOŽENÍ SYPANINY DO NÁSYPŮ Z NAKUPOVANÝCH MATERIÁLŮ Zahrnuje kompletní provedení zemní konstrukce. | M3 | 140.8 |  | 0 | 21 | 0
z příl. č. 5, 6, 16, 17 násyp: 53,7m3=53,700 [A] AZ násyp: 87,1m3=87,100 [B] Celkem: A+B=140,800 [C]
23 | 17380 |  | ZEMNÍ KRAJNICE A DOSYPÁVKY Z NAKUPOVANÝCH MATERIÁLŮ | M3 | 280 |  | 0 | 21 | 0
2,8m2*(33+30+37)m=280,000 [A]
24 | 17581 |  | OBSYP POTRUBÍ A OBJEKTŮ Z NAKUPOVANÝCH MATERIÁLŮ Zahrnuje všechny práce a dodávku materiálu vč. výběru vhodného materiálu, nakopání, dopravu a předepsaného hutnění atd. | M3 | 968.22 |  | 0 | 21 | 0
z příl. č. 5, 6 zásyp za opěrou: (26,9+22,9)m2*8,9m=443,220 [A] zásyp před opěrou: 5,0m2*(18,0+15,0)m=165,000 [B] kužele: 30,0m2*3,9m+30,0m2*3,0m+20,0m2*3,0m+30,0m2*3,1m=360,000 [C] Celkem: A+B+C=968,220 [D]
25 | 18220 |  | ROZPROSTŘENÍ ORNICE VE SVAHU | M3 | 43.3 |  | 0 | 21 | 0
26 | 18230 |  | ROZPROSTŘENÍ ORNICE V ROVINĚ | M3 | 15 |  | 0 | 21 | 0
|  | 1 | Zemní práce |  |  |  | 0 |  | 0
|  | 2 | Základy
27 | 21263 |  | TRATIVODY KOMPLET Z TRUB Z PLAST HMOT DN DO 150MM | M | 40 |  | 0 | 21 | 0
28 | 21331 |  | DRENÁŽNÍ VRSTVY Z BETONU MEZEROVITÉHO (DRENÁŽNÍHO) ochrana rubové drenáže Zahrnuje dodávku a zásyp se zhutněním vč. dopravy. | M3 | 2.34 |  | 0 | 21 | 0
z příl. č. 5, 6, 12 0,15m2*7,8m*2=2,340 [A]
29 | 21341 |  | DRENÁŽNÍ VRSTVY Z PLASTBETONU (PLASTMALTY) drenážní plastbeton v místě odvodnění izolace, odvodňovačů a podél říms Zahrnuje všechny práce a dodávku materiálu. | M3 | 0.158 |  | 0 | 21 | 0
z příl. č. 5, 6, 12 Odvodění izolace š. 150 mm: 26,3*0,15*0,04=0,158 [A]
30 | 21461 |  | SEPARAČNÍ GEOTEXTILIE | M2 | 44 |  | 0 | 21 | 0
1,1m*40,0m=44,000 [A]
31 | 23668 |  | TĚSNĚNÍ HRADÍCÍCH STĚN ZE ZEMIN DOČASNÉ VČETNĚ ODSTRANĚNÍ Dočasná hráz | M3 | 12.6 |  | 0 | 21 | 0
1,5*1,5*5,6=12,600 [A]
32 | 272325 |  | ZÁKLADY ZE ŽELEZOBETONU DO C30/37 Zahrnuje všechny práce a dodávku materiálu vč. bednění, výplně a těsnění pracovních a dilatačních spar, nátěrů proti zemní vlhkosti, veškeré ochranné nátěry. | M3 | 67.2 |  | 0 | 21 | 0
z příl. č. 5, 6, 7: opěra: 43,0m2*0,8m=34,400 [A] opěra: 41,0m2*0,8m=32,800 [B] Celkem: A+B=67,200 [C]
33 | 272365 |  | VÝZTUŽ ZÁKLADŮ Z OCELI 10505, B500B Zahrnuje všechny práce a dodávku materiálu vč. svarů a opatření PKO. | T | 15.312 |  | 0 | 21 | 0
15311,6/1000=15,312 [A]
34 | 28999 |  | OPLÁŠTĚNÍ (ZPEVNĚNÍ) Z FÓLIE HDPE fólie v přechodové oblasti Zahrnuje všechny práce a dodávku materiálu vč. množství potřebného na přesahy (není součástí MJ). | M2 | 95.16 |  | 0 | 21 | 0
z příl. č. 5, 6: opěra: 6,1*7,8=47,580 [A] opěra: 6,1*7,8=47,580 [B] Celkem: A+B=95,160 [C]
|  | 2 | Základy |  |  |  | 0 |  | 0
|  | 3 | Svislé konstrukce
35 | 31717 |  | KOVOVÉ KONSTRUKCE PRO KOTVENÍ ŘÍMSY Zahrnuje dodávku a osazení kotevního prvku vč. dodatečných vrtů, zálivky atd. | KG | 168 |  | 0 | 21 | 0
z příl. č. 21 2*14ks*6kg/ks=168,000 [A]
36 | 317325 |  | ŘÍMSY ZE ŽELEZOBETONU DO C30/37 Kompletní provedení vč. bednění, povrchové úpravy, zřízení podélných i příčných pracovních a dilatačních spar, výplně, těsnění, tmelení spar a spojů vč. řezání spar atd. | M3 | 24.985 |  | 0 | 21 | 0
z příl. č. 9: 0,6m2*26,3m+0,35m2*26,3m=24,985 [A]
37 | 317365 |  | VÝZTUŽ ŘÍMS Z OCELI 10505, B500B Zahrnuje všechny práce a dodávku materiálu vč. svarů a opatření PKO. | T | 2.716 |  | 0 | 21 | 0
2716,4/1000=2,716 [A]
38 | 333325 |  | MOSTNÍ OPĚRY A KŘÍDLA ZE ŽELEZOVÉHO BETONU DO C30/37 Kompletní provedení vč. bednění, povrchové úpravy, zřízení pracovních a dilatačních spar, výplně, těsnění, tmelení spar a spojů, zřízení případných prostupů vč. nátěrů proti zemní vlhkosti atd. vč. vyznačení lotopočtu výstavby vlysem do betonu | M3 | 58.85 |  | 0 | 21 | 0
z příl. č. 7: O1: křídla: 2*30,0m2*0,55m=33,000 [A] O2: křídla: 2*23,5m2*0,55m=25,850 [B] Celkem: A+B=58,850 [C]
39 | 333365 |  | VÝZTUŽ MOSTNÍCH OPĚR A KŘÍDEL Z OCELI 10505, B500B Zahrnuje všechny práce a dodávku materiálu vč. svarů a opatření PKO a vč. jiskřiště. | T | 9.069 |  | 0 | 21 | 0
Výztuž křídel 9068,8/1000=9,069 [A]
40 | 389325 |  | MOSTNÍ RÁMOVÉ KONSTRUKCE ZE ŽELEZOBETONU C30/37 Kompletní provedení vč. bednění, povrchové úpravy, zřízení pracovních a dilatačních spar, výplně, těsnění, tmelení spar a spojů, zřízení případných prostupů vč. nátěrů proti zemní vlhkosti atd. | M3 | 139.445 |  | 0 | 21 | 0
z příl. č. 7: 16,7m2*8,35m=139,445 [A]
41 | 389365 |  | VÝZTUŽ MOSTNÍ RÁMOVÉ KONSTRUKCE Z OCELI 10505, B500B Zahrnuje všechny práce a dodávku materiálu vč. svarů a opatření PKO a vč. jiskřiště. | T | 22.02 |  | 0 | 21 | 0
Výztuž NK 22020,3/1000=22,020 [A]
|  | 3 | Svislé konstrukce |  |  |  | 0 |  | 0
|  | 4 | Vodorovné konstrukce
42 | 434125 |  | SCHODIŠŤOVÉ STUPNĚ, Z DÍLCŮ ŽELEZOBETON DO C30/37 dílce 0,54x0,18m Zahrnuje všechny práce a dodávku materiálu vč. osazení. | M3 | 1.823 |  | 0 | 21 | 0
z příl. č. 5, 6: O1: 25ks*0,75*0,54*0,18=1,823 [A]
43 | 451112 |  | PODKL A VÝPLŇ VRSTVY Z DÍLCŮ BETON DO C12/15 podkladní beton pod základy opěr, pod rubovou drenáží, pod dlažbu, pod římsu Zahrnuje všechny práce a dodávku materiálu. | M3 | 50.82 |  | 0 | 21 | 0
z příl. č. 6,12 O1: 48,6m2*0,15m=7,290 [A] O2: 46,3m2*0,15m=6,945 [B] drenáž: 2*0,75m2*7,8m=11,700 [C] kamenná dlažba O1, 2: (0,5+5,1+1,6+3,0)m2*0,15m=1,530 [D] zpevnění svahu O1, 2: (26,5+17,6+51,7+47,1)m2*0,15m=21,435 [E] pod římsu: (6,8+6,0)m*0,15m2=1,920 [F] Celkem: A+B+C+D+E+F=50,820 [G]
44 | 45138A |  | PODKL VRSTVY ZE ŽELEZOBET DO C20/25 VČET VÝZTUŽE podkladní beton pod schodiště Zahrnuje všechny práce a dodávku materiálu. | M3 | 2.47 |  | 0 | 21 | 0
z příl. č. 6,12 pod schodiště: 1,9m2*1,3=2,470 [A]
45 | 45152 |  | PODKLADNÍ A VÝPLŇOVÉ VRSTVY Z KAMENIVA DRCENÉHO Zahrnuje všechny práce a dodávku materiálu vč. výběru vhodného materiálu, předepsaného hutnění atd. | M3 | 1.2 |  | 0 | 21 | 0
z příl. č. 5, 6,12: pod schodiště: 0,8m2*1,5m=1,200 [A]
46 | 45157 |  | PODKLADNÍ A VÝPLŇOVÉ VRSTVY Z KAMENIVA TĚŽENÉHO Zahrnuje všechny práce a dodávku materiálu vč. výběru vhodného materiálu, předepsaného hutnění atd. | M3 | 28.08 |  | 0 | 21 | 0
z příl. č. 5, 6: obsyp HDPE fólie O1, 2: 2*1,8m2*7,8=28,080 [A]
47 | 45852 |  | VÝPLŇ ZA OPĚRAMI A ZDMI Z KAMENIVA DRCENÉHO podkladní přechodový klín v přechodové oblasti Zahrnuje všechny práce a dodávku materiálu vč. výběru vhodného materiálu, předepsaného hutnění atd. | M3 | 94.38 |  | 0 | 21 | 0
z příl. č. 4, 5 přechodový klín dle VL4 201.01 O1+O2: (5,8+6,3)m2*7,8m=94,380 [A]
48 | 46321 |  | ROVNANINA Z LOMOVÉHO KAMENE Zahrnuje všechny práce a dodávku materiálu vč. výběru vhodného materiálu, atd. | M3 | 58.5 |  | 0 | 21 | 0
z příl. č. 5, 6,12: práh O1, 2: 117,0m2*0,5m=58,500 [A]
49 | 465512 |  | DLAŽBY Z LOMOVÉHO KAMENE NA MC tl. 200mm Kompletní provedení dlažby vč. položení do beton. lože, spárování, těsnění, tmelení a vyplnění spar proti CHRL. | M3 | 30.62 |  | 0 | 21 | 0
z příl. č. 5, 6,12 kamenná dlažba O1, 2: (0,5+5,1+1,6+3,0)m2*0,2m=2,040 [A] zpevnění svahu O1, 2: (26,5+17,6+51,7+47,1)m2*0,2m=28,580 [B] Celkem: A+B=30,620 [C]
50 | 467314 |  | STUPNĚ A PRAHY VODNÍCH KORYT Z PROSTÉHO BETONU C25/30 prahy ve zpevnění svahů kamenem do betonu Kompletní provedení vč. nutných zemních prací. | M3 | 27.64 |  | 0 | 21 | 0
z příl. č. 5, 6,12: práh O1: (5,3+18,4+2,3)*0,5*0,8=10,400 [A] práh O2: (15,1+15,5+12,5)*0,5*0,8=17,240 [B] Celkem: A+B=27,640 [C]
|  | 4 | Vodorovné konstrukce |  |  |  | 0 |  | 0
|  | 5 | Komunikace
51 | 56333 |  | VOZOVKOVÉ VRSTVY ZE ŠTĚRKODRTI TL. DO 150MM | M2 | 941.636 |  | 0 | 21 | 0
z příl. č. 3, 5, 6, 16 mimo most: odměřeno ze situace 311,8m2*1,27=395,986 [A] 311,8m2*1,75=545,650 [B] Celkem: A+B=941,636 [C]
52 | 56932 |  | ZPEVNĚNÍ KRAJNIC ZE ŠTĚRKODRTI TL. DO 100MM | M2 | 50 |  | 0 | 21 | 0
53 | 572123 |  | INFILTRAČNÍ POSTŘIK Z EMULZE DO 1,0KG/M2 | M2 | 395.986 |  | 0 | 21 | 0
z příl. č. 3, 5, 6, 16 mimo most: odměřeno ze situace 311,8m2*1,27=395,986 [A]
54 | 572214 |  | SPOJOVACÍ POSTŘIK Z MODIFIK EMULZE DO 0,5KG/M2 | M2 | 831.781 |  | 0 | 21 | 0
z příl. č. 5, 6 na mostě: 2*6,5*12,8=166,400 [A] z příl. č. 3, 5, 6, 16 mimo most: odměřeno ze situace 311,8m2*1,044=325,519 [B] 311,8m2*1,09=339,862 [C] Celkem: A+B+C=831,781 [D]
55 | 572731 |  | DVOUVRSTVÝ ASFALTOVÝ NÁTĚR DO 1,5KG/M2 uzavírací nátěr š. 500mm - vodonepropustný Zahrnuje všechny práce a dodávku materiálu vč. ošetření a očištění podkladu, úpravu napojení, ukončení. | M2 | 26.3 |  | 0 | 21 | 0
z příl. č. 5, 6 na mostě: 2*0,5*26,3=26,300 [A]
56 | 574A33 |  | ASFALTOVÝ BETON PRO OBRUSNÉ VRSTVY ACO 11 TL. 40MM | M2 | 504.1 |  | 0 | 21 | 0
z příl. č. 5, 6 na mostě: 6,5*12,8=83,200 [A] z příl. č. 3, 5, 6, 16 mimo most: odměřeno ze situace 447,2m2=447,200 [B] odpočet odvod. proužku: -2*0,5*26,3=-26,300 [C] Celkem: A+B+C=504,100 [D]
57 | 574C55 |  | ASFALTOVÝ BETON PRO LOŽNÍ VRSTVY ACL 16 TL. 60MM | M2 | 83.2 |  | 0 | 21 | 0
z příl. č. 5, 6 na mostě: 6,5*12,8=83,200 [A]
58 | 574C56 |  | ASFALTOVÝ BETON PRO LOŽNÍ VRSTVY ACL 16+, 16S TL. 60MM | M2 | 325.519 |  | 0 | 21 | 0
z příl. č. 3, 5, 6, 16 mimo most: odměřeno ze situace 311,8m2*1,044=325,519 [A]
59 | 574E46 |  | ASFALTOVÝ BETON PRO PODKLADNÍ VRSTVY ACP 16+, 16S TL. 50MM | M2 | 339.862 |  | 0 | 21 | 0
z příl. č. 3, 5, 6, 16 mimo most: odměřeno ze situace 311,8m2*1,09=339,862 [A]
60 | 575A45 |  | LITÝ ASFALT MA I (SILNICE, DÁLNICE) 16 TL. 35MM odvod. proužek | M2 | 26.3 |  | 0 | 21 | 0
z příl. č. 5, 6 2*0,5*26,3=26,300 [A]
61 | 575F43 |  | LITÝ ASFALT MA IV (OCHRANA MOSTNÍ IZOLACE) 11 TL. 35MM MODIFIK | M2 | 83.2 |  | 0 | 21 | 0
z příl. č. 5, 6 na mostě: 6,5*12,8=83,200 [A]
62 | 576412 |  | POSYP KAMENIVEM OBALOVANÝM 3KG/M2 | M2 | 382.419 |  | 0 | 21 | 0
z příl. č. 5, 6 na mostě: 6,5*12,8=83,200 [A] z příl. č. 3, 5, 6, 16 mimo most: odměřeno ze situace 311,8m2*1,044=325,519 [B] odpočet odvod. proužku: -2*0,5*26,3=-26,300 [C] Celkem: A+B+C=382,419 [D]
|  | 5 | Komunikace |  |  |  | 0 |  | 0
|  | 6 | Úpravy povrchů, podlahy, výplně otvorů
63 | 62592 |  | ÚPRAVA POVRCHU BETONOVÝCH PLOCH A KONSTRUKCÍ - STRIÁŽ striáž říms Kompletní provedení. | M2 | 61.016 |  | 0 | 21 | 0
z příl. č. 9 (0,8+1,52)m*26,3m=61,016 [A]
|  | 6 | Úpravy povrchů, podlahy, výplně otvorů |  |  |  | 0 |  | 0
|  | 7 | Přidružená stavební výroba
64 | 711312 |  | IZOLACE PODZEMNÍCH OBJEKTŮ PROTI ZEMNÍ VLHKOSTI ASFALTOVÝMI PÁSY | M2 | 60.84 |  | 0 | 21 | 0
z příl. č. 5, 6, 12 2*3,5*7,8=54,600 [A] 2*0,4*7,8=6,240 [B] Celkem: A+B=60,840 [C]
65 | 711442 |  | IZOLACE MOSTOVEK CELOPLOŠNÁ ASFALTOVÝMI PÁSY S PEČETÍCÍ VRSTVOU plocha pod vozovkou i římsami Zahrnuje všechny práce a dodávku materiálu vč. množství potřebného na přesahy (není součástí MJ) vč. ošetření a očištění podkladu, provedení zkoušek atd. | M2 | 114.24 |  | 0 | 21 | 0
z příl. č. 5, 6 8,4*13,6=114,240 [A]
66 | 711502 |  | OCHRANA IZOLACE NA POVRCHU ASFALTOVÝMI PÁSY ochrana izolace pod římsami s hliníkovou vložkou a hrubým posypem Zahrnuje všechny práce a dodávku materiálu vč. množství potřebného na přesahy (není součástí MJ). | M2 | 32.64 |  | 0 | 21 | 0
z příl. č. 9 (0,8+1,6)m*13,6m=32,640 [A]
67 | 711509 |  | OCHRANA IZOLACE NA POVRCHU TEXTILIÍ na rubu opěry a křídel 600g/m2 Zahrnuje dodání vč. nutných přesahů (není součástí MJ) a zřízení. | M2 | 167.24 |  | 0 | 21 | 0
z příl. č. 5, 6, 12 2*3,5*7,8=54,600 [A] 2*0,4*7,8=6,240 [B] O1: křídla: 2*30,0m2=60,000 [C] O2: křídla: 2*23,5m2=46,400 [D] Celkem: A+B+C+D=167,240 [E]
68 | 78382 |  | NÁTĚRY BETON KONSTR TYP S2 (OS-B) mezi nosem římsy a konstrukcemi Zahrnuje všechny práce a dodávku materiálu. | M2 | 24.48 |  | 0 | 21 | 0
z příl. č. 5, 6, 12 2*0,9*13,6=24,480 [A]
69 | 78383 |  | NÁTĚRY BETON KONSTR TYP S4 (OS-C) ochranný nátěr obrubníku říms Zahrnuje všechny práce a dodávku materiálu. | M2 | 21.04 |  | 0 | 21 | 0
z příl. č. 6, 12 2*0,4m*26,3m=21,040 [A]
|  | 7 | Přidružená stavební výroba |  |  |  | 0 |  | 0
|  | 8 | Potrubí
70 | 87533 |  | POTRUBÍ DREN Z TRUB PLAST DN DO 150MM rubová drenáž DN 150mm = vyvedení skrz opěru Zahrnuje dodání veškerého trubního a pomocného materiálu, úpravu a přípravu podkladu, zřízení kompletní soustavy, úpravy prostupů vč. napojení, výustního objektu atd. | M | 2.2 |  | 0 | 21 | 0
z příl. č. 5, 6 ,12 O1, 2: 2*1,1=2,200 [A]
71 | 875332 |  | POTRUBÍ DREN Z TRUB PLAST DN DO 150MM DĚROVANÝCH rubová drenáž DN 150mm za opěrou Zahrnuje dodání veškerého trubního a pomocného materiálu, úpravu a přípravu podkladu, zřízení kompletní soustavy, úpravy prostupů vč. napojení, výustního objektu atd. | M | 15.6 |  | 0 | 21 | 0
z příl. č. 5, 6 ,12 O1, 2: 2*7,8=15,600 [A]
72 | 87633 |  | CHRÁNIČKY Z TRUB PLASTOVÝCH DN DO 150MM chráničky v římsách Zahrnuje dodání veškerého trubního a pomocného materiálu, zřízení atd. | M | 54.6 |  | 0 | 21 | 0
z příl. č. 9 2*(26,3+1,0)=54,600 [A]
73 | 87634 |  | CHRÁNIČKY Z TRUB PLASTOVÝCH DN DO 200MM prostup drenáže opěrou. Zahrnuje dodání veškerého trubního a pomocného materiálu, zřízení atd. | M | 1.6 |  | 0 | 21 | 0
z příl. č. 12 O1, 2: 2*0,8=1,600 [A]
|  | 8 | Potrubí |  |  |  | 0 |  | 0
|  | 9 | Ostatní konstrukce a práce
74 | 9112A3 |  | ZÁBRADLÍ MOSTNÍ S VODOR MADLY - DEMONTÁŽ S PŘESUNEM | M | 40.6 |  | 0 | 21 | 0
2*20,3=40,600 [A]
75 | 9112B1 |  | ZÁBRADLÍ MOSTNÍ SE SVISLOU VÝPLNÍ - DODÁVKA A MONTÁŽ Zahrnuje dodání zábradlí vč. povrchové úpravy, kotvení sloupků t.j. kotevní desky, šrouby z nerez oceli, vrty, zálivku, niv. hmoty pod kotevní desky a vč. dilatačního kusu v místě MZ atd. | M | 26.3 |  | 0 | 21 | 0
z příl. č. 5, 6 26,3=26,300 [A]
76 | 9113B1 |  | SVODIDLO OCEL SILNIČ JEDNOSTR, ÚROVEŇ ZADRŽ H1 -DODÁVKA A MONTÁŽ Zahrnuje dodání svodidla vč. povrchové úpravy, osazení sloupků zaberaněním nebo osazením do betonových bloků (včetně betonových bloků a nutných zemních prací, atd. | M | 111 |  | 0 | 21 | 0
3*37=111,000 [A]
77 | 9115C1 |  | SVODIDLO OCEL MOSTNÍ JEDNOSTR, ÚROVEŇ ZADRŽ H2 - DODÁVKA A MONTÁŽ mostní svodidlo na římse Zahrnuje dodání svodidla vč. povrchové úpravy, kotvení sloupků t.j. kotevní desky, šrouby z nerez oceli, vrty, zálivku, niv. hmoty pod kotevní desky a vč. dilatačního kusu v místě MZ atd. | M | 26.3 |  | 0 | 21 | 0
z příl. č. 5, 6 26,3=26,300 [A]
78 | 9117C1 |  | SVOD OCEL ZÁBRADEL ÚROVEŇ ZADRŽ H2 - DODÁVKA A MONTÁŽ mostní svodidlo římse Zahrnuje dodání svodidla vč. povrchové úpravy, kotvení sloupků t.j. kotevní desky, šrouby z nerez oceli, vrty, zálivku, niv. hmoty pod kotevní desky a vč. dilatačního kusu v místě MZ atd. | M | 26.3 |  | 0 | 21 | 0
z příl. č. 5, 6 26,3=26,300 [A]
79 | 91345 |  | NIVELAČNÍ ZNAČKY KOVOVÉ Zahrnuje všechny práce a dodávku materiálu vč. dodatečných vývrtů. | KUS | 10 |  | 0 | 21 | 0
římsy: 2*3=6,000 [A] opěry: 2*2=4,000 [B] Celkem: A+B=10,000 [C]
80 | 914A21 |  | EV ČÍSLO MOSTU OCEL S FÓLIÍ TŘ.1 DODÁVKA A MONTÁŽ Zahrnuje všechny práce a dodávku materiálu vč. případného sloupku. | KUS | 2 |  | 0 | 21 | 0
81 | 915221 |  | VODOR DOPRAV ZNAČ PLASTEM STRUKTURÁLNÍ NEHLUČNÉ - DOD A POKLÁDKA | M2 | 62.025 |  | 0 | 21 | 0
VDZ V4 tl. 0,25 m: 198,5*0,25=49,625 [A] VDZ V1a tl. 0,125 m: 99,2*0,125=12,400 [B] Celkem: A+B=62,025 [C]
82 | 917223 |  | SILNIČNÍ A CHODNÍKOVÉ OBRUBY Z BETONOVÝCH OBRUBNÍKŮ ŠÍŘ 100MM kolem zpevnění a schodiště, Zahrnuje dodání, pokládku vč. betonového lože a boční betonové opěrky. | M | 29.5 |  | 0 | 21 | 0
z příl. č. 5, 6, 12 dlažba O 1, 2: 1,5+3,1+3,0+0,8+0,8+3,0+0,9+0,8=13,900 [A] schodiště O 1: 2*7,8=15,600 [B] Celkem: A+B=29,500 [C]
83 | 917224 |  | SILNIČNÍ A CHODNÍKOVÉ OBRUBY Z BETONOVÝCH OBRUBNÍKŮ ŠÍŘ 150MM mezi zpevněním za římsami a vozovkou Zahrnuje dodání, pokládku vč. betonového lože a boční betonové opěrky. | M | 10 |  | 0 | 21 | 0
z příl. č. 25 O 1, 2: 3,0+3,0+3,0+1,0=10,000 [A]
84 | 931326 |  | TĚSNĚNÍ DILATAČ SPAR ASF ZÁLIVKOU MODIFIK PRŮŘ DO 800MM2 těsnění spáry mezi římsou a vozovkou, mezi obrubníkem a vozovkou u zpevnění Zahrnuje dodávku a osazení materiálu vč. očištění ploch před úpravou a po úpravě, vč, penetračního nátěru. | M | 62.6 |  | 0 | 21 | 0
z příl. č. 5, 21 podél říms: 2*26,3=52,600 [A] mezi obrubníkem a vozovkou: 3*3,0+1,0=10,000 [B] Celkem: A+B=62,600 [C]
85 | 935212 |  | PŘÍKOPOVÉ ŽLABY Z BETON TVÁRNIC ŠÍŘ DO 600MM DO BETONU TL 100MM Zahrnuje dodávku a uložení vč. provedení betonového lože atd. | M | 40 |  | 0 | 21 | 0
z příl. č. 5: 40=40,000 [A]
86 | 93639 |  | ZAÚSTĚNÍ SKLUZŮ (VČET DLAŽBY Z LOM KAMENE) Kompletní provedení. | KUS | 2 |  | 0 | 21 | 0
z příl. č. 5
87 | 96616 |  | BOURÁNÍ KONSTRUKCÍ ZE ŽELEZOBETONU | M3 | 290.885 |  | 0 | 21 | 0
římsa: 0,15m2*(20,3+20,0)m+2*8*0,3m*0,5m*0,85m=8,085 [A] NK: 3,9m2*12,5m+2*3,0m2*0,2m+2*9,7m2*0,75m=64,500 [B] opěry: 2*12,5m2*7,1m+4*17,0m2*0,6m=218,300 [C] Celkem: A+B+C=290,885 [D]
|  | 9 | Ostatní konstrukce a práce |  |  |  | 0 |  | 0
|  |  | C e l k e m |  |  |  | 0 |  | 0

## SO 461
Aspe
Příloha k formuláři pro ocenění nabídky
Stavba |  | 120 077 | III/11519 Svinaře, most ev. č. 11519 - 1 přes Svinařský potok u Svinař
číslo a název SO |  | SO 461 | Přeložka CETIN nadzemní
číslo a název rozpočtu: |  | SO 461 | Přeložka CETIN nadzemní
Poř. č.pol. | Kód položky | Varianta položky | Název položky | jednotka | Počet jednotek | CENA |  | Sazba | DPH
[6 empty] | jednotková | celkem | DPH
1 | 2 | 3 | 4 | 5 | 6 | 7 | 8
|  | 1 | DEMONTÁŽ
1 | R001 |  | Demontáž sloupu včetně patky | KS | 2 |  | 0 | 21 | 0
příl. č. 1
|  | 1 | DEMONTÁŽ |  |  |  | 0 |  | 0
|  | 2 | MATERIÁL
2 | R002 |  | Dřevěný impregnovaný válcový stožár 7m, 301339 | KS | 2 |  | 0 | 21 | 0
příl. č..1
3 | R003 |  | Závěsný kabel 5x4x0,6 (např. TCEPKPFLES) | M | 65 |  | 0 | 21 | 0
příl. č..1
4 | R004 |  | Kabelová spojka na sloup, min. 20 žil 0,6 | KS | 2 |  | 0 | 21 | 0
příl. č..1
|  | 2 | MATERIÁL |  |  |  | 0 |  | 0
|  | 3 | MONTÁŽE
5 | R005 |  | Dřevěný impregnovaný válcový stožár 7m, 301339 | KS | 2 |  | 0 | 21 | 0
příl. č..1
6 | R006 |  | Převěšení stávajícího sdělovacího kabelu, vč. uchycení ke stožáru | M | 123 |  | 0 | 21 | 0
příl. č..1
7 | R007 |  | Montáž kabelové spojky | KS | 2 |  | 0 | 21 | 0
příl. č..1
8 | R008 |  | Měření sdělovacího metalického kabelu za provozu před přeložkou | kpl. | 1 |  | 0 | 21 | 0
příl. č..1
9 | R009 |  | Měření sdělovacího metalického kabelu za provozu po přeložce | kpl. | 1 |  | 0 | 21 | 0
příl. č..1
|  | 3 | MONTÁŽE |  |  |  | 0 |  | 0
|  | 4 | ZEMNÍ PRÁCE
10 | R010 |  | Ruční výkop pro betonovou patku, zemina tř.4, (50x50x160cm) | KS | 2 |  | 0 | 21 | 0
příl. č..1
11 | R011 |  | Uzazení betonové patky, zásyp, hutnění | KS | 2 |  | 0 | 21 | 0
příl. č..1
12 | R012 |  | Příplatek k vodorovnému přemístění horniny do 20 km | M3 | 0.5 |  | 0 | 21 | 0
příl. č. 1 0,2m x 0,2m x 1,6m = 0,5 m3
|  | 4 | ZEMNÍ PRÁCE |  |  |  | 0 |  | 0
|  | 5 | Ostatní práce - hodinová zúčtovací sazba (HZS)
13 | R013 |  | Autorský dozor | HOD | 8 |  | 0 | 21 | 0
příl. č..1
14 | R014 |  | Zeměměřické činnosti před zahájením stavby (prostorové vytyčení objektů stavby-nový stav, zábory, ochr. pásma apod.) | KS | 1 |  | 0 | 21 | 0
příl. č..1
15 | R015 |  | Zeměměřické činnosti po dokončení stavby (geodetická dokumentace skutečného provedení objektů stavby) | KS | 1 |  | 0 | 21 | 0
příl. č..1
16 | R016 |  | Práce technika, koordinace, inženýrská činnost – technický dozor | HOD | 8 |  | 0 | 21 | 0
17 | R017 |  | Výdaj na zpracování projektové dokumentace (DSPS) | KPL | 1 |  | 0 | 21 | 0
|  | 5 | Ostatní práce - hodinová zúčtovací sazba (HZS) |  |  |  | 0 |  | 0
|  |  | C e l k e m |  |  |  | 0 |  | 0