## částA
P_11 | Nákup IT techniky - část A - vybavení učeben
NABÍDKA
Název požadovaného výrobku | technická specifikace požadovaného výrobku | maximální možná cena bez DPH/jednotka | maximální možná cena včetně DPH/jednotka | množství | jednotka | jednotková cena bez DPH | cena celkem bez DPH | cena celkem včetně DPH
Win server | Minimální hardwarové vybavení: Serverový procesor CPU: min. 7400 CPU Mark (dle www.cpubenchmark.net) Operační paměť: minimálně 64 GB DDR s minimální frekvencí 2666MHz Grafická karta: Integrovaná Pevný disk: min. 6 TB – rozhraní SAS Optická mechanika: DVD Komunikace: Ethernet LAN 1Gbit/s; Rozhraní: Min. 4x USB, 1x USB-C; 4x USB 3.0, Záruční podmínky: 36 měsíců NBD-on site, záruka poskytovaná výrobcem, jednotné kontaktní místo pro hlášení závad, aktuální ovladače ke stažení po zadání SN serveru ze stránky výrobce Operační systém: bez OS Příslušenství: USB optická myš a klávesnice od stejného výrobce jako server | 50413.2231 | 61000 | 1 | ks |  | 0 | 0
Velkoformátová tiskárna | Typ: barevná, inkoustová Funkce: Tisk, skenování, kopírování Připojení: WiFi, AirPrint, LAN, USB Podporované formáty médií: A3, A3+, A4, A0, A1, A2, A2+, B5, B4, 24", B2, B3 Rychlost tisku A1: min. 25str/min. Tiskové rozlišení: 2400 x 1200 DPI Počet barev: 4 Příslušenství: napájecí kabel, USB kabel, plnohodnotné inkoustové kazety Podporované operační systémy: Windows (64bit), Linux, MacOS X Záruční podmínky: 36 měsíců Pozn.: dodávka multifunkční tiskárny včetně dopravy, instalace a zaškolení obsluhy, další sadou náplní a rolí papíru A1, tiskárna musí obsahovat stojan. | 44819.0083 | 54231 | 1 | ks |  | 0 | 0
Tablet 11" | Minimální hardwarové vybavení: Rozlišení dotykového displeje - Min. 2388 × 1668 (Liquid Retina), technologie True Tone, 120Hz obnovovací frekvence Typ dotykového displeje: Kapacitní Úhlopříčka displeje: 11" (27,94 cm) Technické parametry: Min. velikost úložiště: 256 GB, Velikost operační paměti: 6 GB Procesor min. výkon: dle GeekBench5 min.: 1100 Single-Core Score Multi Core min.: 4600 (https://browser.geekbench.com/) Podpora sítí: Wi Fi (802.11a/b/g/n/ac); Bluetooth Senzory: Pohybový senzor, Digitální kompas, Gyroskop, Světelný senzor Fotoaparát: Rozlišení fotoaparátu: 12 Mpx Rozlišení selfie fotoaparátu: 7 Mpx Rozhraní: USB-C, Výdrž baterie: min. 7 hodin Operační systém: Tablet musí obsahovat legální operační systém v poslední vydané a podporované verzi, musí umožňovat integraci do domény, personifikovaný přístup pro více osob – 100 a více. Tablet musí jít integrovat do infrastrukturního portálu Apple School Manager. Součástí tabletu musí být kancelářské aplikace, systém jednoduchého přenosu obsahu tabletu na dataprojektor. Aplikace pro úpravu videa, která musí podporovat – editaci videa 4K, opravovat a vylepšovat nastavení barev videa, oříznout a otočit videoklip, stabilizovat otřesy videa, změnit rychlost videa, obsahovat databázi stylů, filtrů, zvukových efektů a vestavěné hudby. | 22727.2727 | 27500 | 6 | ks |  | 0 | 0
notebook | Minimální hardwarové vybavení: Procesor: CPU: min. 10 400 bodů Average CPU Mark (dle www.cpubenchmark.net), podpora vpro Operační paměť: minimálně 16 GB DDR4 min. 3200MHz Displej: Min. 15,6" LCD s antireflexivní úpravou, rozlišení min. 1920x1080px Pevný disk: Min. 500 GB SSD Nvme M Multimédia: Stereo reproduktory; Webová kamera min. HD s IR přísvitem Komunikace: Ethernet LAN 1Gbit/s; Wifi 6 802.11ax + BT 5.0 Ovládání: Izolovaná klávesnici odolná proti polití + numerická část; TouchPad Rozhraní: Min. 4x USB, z toho alespoň 2x USB 3.2, 2x USB-C (alespoň 1x s rychlostí přenosu 40Gb/s, možnost nápájení notebooku);1x HDMI; 1x RJ-45; 1x Sluchátka – Mikrofon; 1x Čtečka paměťových karet, 1x čtečka smart karet, 1x čtečka otisku Záruční podmínky: 36 měsíců NBD-onsite s opravou do druhého dne Operační systém: operační systém Windows v nejnovější verzi s možností připojení do domény (z důvodu kompatibility s již používanými programy) Příslušenství: napájecí adaptér, USB optická myš; brašna pro notebook | 22857.0248 | 27657 | 10 | ks |  | 0 | 0
Kompaktní přenosný dataprojektor | Minimální hardwarové vybavení: Zařazení: Pevná instalace a přenosné. Školní verze. Technologie: 3LCD Rozlišení: min. 1920 × 1080 Svítivost: min. 3000 lm Životnost lampy: min. 4 000 hodin Kontrastní poměr: min. 15000 : 1 Reproduktory: Ano Rozhraní: kompozitní, D-SUB/VGA, HDMI Záruka: 36 měsíců Příslušenství: přenosná taška, napájecí kabel, dálkové ovládání vč. baterií, propojovací kabely: VGA. | 10631.405 | 12864 | 1 | ks |  | 0 | 0
Projekční plátno | Umístění: Na strop, Na zeď Typ plátna: Roletové Funkce plátna: Dálkové ovládání Úhlopříčka plátna: min. 74" (187,96 cm) Barva plátna: Matně bílé plátno | 2089.2562 | 2528 | 1 | ks |  | 0 | 0
Skener | Minimální hardwarové vybavení: Typ skeneru Stolní, Plochý Rozlišení skeneru 1200 x 1200 DPI Barevná hloubka 48 bit Připojení USB Velikost dokumentu A4 | 5486.7769 | 6639 | 1 | ks |  | 0 | 0
PC-standard | Minimální hardwarové vybavení: Procesor: CPU: min. 17000 bodů v sekci Average CPU Mark (dle www.cpubenchmark.net) Operační paměť: minimálně 16 GB DDR4 s minimální frekvencí 2666MHz Grafická karta: Integrovaná nebo externí. U externí min. 2000 GPU Passmark. Grafická karta s podporou DirectX 12, min. 2 GB paměti GPU Pevný disk: Min. 500 GB - SSD Nvme M.2 Optická mechanika: DVD-RAM/±R/±RW Komunikace: Ethernet LAN 1Gbit/s, interní reproduktor Rozhraní: Min. 4x USB vepředu (min. 2x USB 3.2, min. 1x USB-C), min. 5x USB zadní (min. 2x USB 3.2); min. 2x digitální video výstup (HDMI nebo DP, pro připojení nabízeného monitoru); 1x RJ-45; 1x Vstup pro mikrofon (přední); 1x Výstup na sluchátka (přední); Záruční podmínky: 36 měsíců NBD-onsite s opravou do druhého dne Operační systém: operační systém Windows v nejnovější verzi s možností připojení do domény (z důvodu kompatibility s již používanými programy) Příslušenství: optická myš; klávesnice, příslušenství od stejného výrobce jako PC Monitor: Typ: LCD s LED podsvícením Úhlopříčka: min. 24" Rozlišení: 1920 x 1080 bodů (Full HD) (16:9) Doba odezvy: 5 ms; Obnovovací frekvence: 75 Hz Povrch displeje: Antireflexní Poměr stran: 16:9 Ostatní: Podpora VESA 100 x 100 mm; Reproduktory Rozhraní: 2x digitální výstup (HDMI, DP nebo kombinace), Sluchátka (3,5 mm jack) Záruční podmínky: 36 měsíců NBD-onsite s opravou do druhého dne Příslušenství: Audio kabel; Napájecí kabel, digitální video kabel vhodný k připojení k nabízenému PC Monitor stejné značky jako PC | 27559.5041 | 33347 | 38 | ks |  | 0 | 0
Stacionární dataprojektor do knihovny | Minimální hardwarové vybavení: Zařazení: Pevná instalace a přenosné. Školní verze. Technologie: 3LCD Rozlišení: min. 1920 × 1200 Svítivost: min. 5000 lm Životnost lampy: min. 5000 hodin při plném jasu Kontrastní poměr: min. 15000 : 1 Reproduktory: Ano Rozhraní: kompozitní, D-SUB/VGA, HDMI Záruka: 36 měsíců Příslušenství: přenosná taška, napájecí kabel, dálkové ovládání vč. baterií, propojovací kabely. | 32528.9256 | 39360 | 1 |  |  | 0 | 0
dataprojektor - držák | Stropní výsuvný držák určený pro bezpečné připevnění projektoru ke stropu. Parametry a specifikace: Maximální nosnost: 15 kg Náklon: +/- 15° Natočení: +/- 180° Barva: Stříbrná Materiál: Slitina hliníku, ocel Dosah od stropu: 300-600 mm | 3301.6529 | 3995 | 1 |  |  | 0 | 0
multifunkční tiskárna | Funkce: Tisk, skenování, kopírování Tisk: Technologie tisku: laser – barevná, Funkce Automatický oboustranný tisk (duplex), Kopírování a skenování, Oddělené barevné náplně, Skenování: Typ skeneru: ploché provedení, automatický podavač dokumentů s duplexním skenerem Rychlost tisku: min. 20 str./min, vstupní zásobník min. 500listů A3/A4, multifunkční podavač min. 100 listů Podporované formáty médií: A3, A4, A5, A6 Kapacita tonerových kazet: barva na min. 16000 stran, černá na min. 20 000 stran Skenování do emailu, do souboru, OCR software Paměť min. 3,5GB, HDD min. 300GB Max. měsiční zátěž min. 80 000 stran Rozhraní: USB – součástí dodávky musí být kabel, LAN Podporované operační systémy: Windows, Linux, MacOS X Záruční podmínky: 24 měsíců | 33008.2645 | 39940 | 2 |  |  | 0 | 0
Ploter | Funkce: Skenování - Řezání – Kreslení - řezací plotr s vestavěným scannerem s možností připojení k PC. Dotyková obrazovka min. 4“ Minimálně 15 druhů abecedy a 1100 vestavěných designů včetně patchworkových vzorů Maximální plocha pro řez: 12"x12"- 297x 298 mm Formát dat pro plotr: fcm, pes Řezná rychlost 112 mm / s Software pro vytváření, editaci a formátování dokumentů: součástí stroje Materiál vhodný pro řezání : papír i lepenka až 400 g / m² nebo do 1,5 mm tloušťky materiálu , tenká kůže, magnetické fólie, kancelářské fólie, nažehlovací fólie na textil včetně reflexních, samolepící vinylové fólie na dekorování nábytku, aut nebo elektroniky Skenování s rozlišením 300 dpi Kreslení pomocí per Podporované operační systémy: Windows, Linux, MacOS X Záruční podmínky: 24 měsíců | 8433.8843 | 10205 | 1 |  |  | 0 | 0
PC All-in-one | Minimální hardwarové vybavení: Typ sestavy All-in-one PC (PC požadujeme integrovaný v monitoru anebo umistěný ve speciálním slotu, tak aby se jednalo o jeden pevný celek) Procesor: CPU: min. 7500 bodů v sekci Average CPU Mark (dle www.cpubenchmark.net) Operační paměť: min. 8 GB DDR4 s minimální frekvencí 2400MHz Grafická karta: Integrovaná nebo externí. U externí min. 2000 GPU Passmark. Pevný disk: Min. SSD 250GB NVMe M.2 Komunikace: Ethernet LAN 1Gbit/s, Wifi 802.11ac+ BT 5.0 Rozhraní: Min. 6x USB (min. 4x USB 3.0); Audio Jack Operační systém: operační systém Windows v nejnovější verzi s možností připojení do domény (z důvodu kompatibility s již používanými programy) Příslušenství: optická myš; klávesnice, příslušenství od stejného výrobce jako PC Displej: Typ: LCD s LED podsvícením - IPS Úhlopříčka: min. 21,5" (54,61cm), rozlišení: 1920 x 1080 bodů (Full HD) (16:9), odezva max 5ms nastavení výšky, pivot, kabeláž PC a monitoru musí být skryta pod originálním krytem Záruční podmínky: 36 měsíců NBD-onsite s opravou do druhého dne | 11561.9835 | 13990 | 13 |  |  | 0 | 0
Multifunkční tiskárna A4 inkoust | Funkce: Tisk, skenování, kopírování Tisk: Technologie tisku: inkoustová – barevná, Funkce Kopírování a skenování, Oddělené barevné náplně, Tankový systém, Bezokrajový tisk Skenování: Typ skeneru: ploché provedení, 600 x 1200 DPI Podporované formáty médií: A4, A5, A6 Rozhraní: USB – součástí dodávky musí být kabel, LAN Podporované operační systémy: Windows, Linux, MacOS X Záruční podmínky: 24 měsíců | 3297.5207 | 3990 | 1 |  |  | 0 | 0
Stacionární dataprojektor do laboratoře | Minimální hardwarové vybavení: Zařazení: Pevná instalace a přenosné. Školní verze. Technologie: 3LCD Rozlišení: min. 1920 × 1200 Svítivost: min. 3000 lm Životnost lampy: min. 6000 hodin Kontrastní poměr: min. 15000 : 1 Reproduktory: Ano Rozhraní: kompozitní, D-SUB/VGA, HDMI Záruka: 36 měsíců Příslušenství: přenosná taška, napájecí kabel, dálkové ovládání vč. baterií, propojovací kabely. | 22194.2149 | 26855 | 1 |  |  | 0 | 0
Plátno k dataprojektoru | Umístění: Na strop, Na zeď Typ plátna: Roletové Funkce plátna: Ruční svinování Úhlopříčka plátna: min. 100" (254 cm) Barva plátna: Matně bílé plátno | 1570.2479 | 1900 | 1 |  |  | 0 | 0
monitor pro CAD | Minimální hardwarové vybavení: Typ: LCD s LED podsvícením – IPS Úhlopříčka: min. 27" (68,58 cm) Rozlišení: 2560 × 1440 bodů Doba odezvy: 5 ms; Obnovovací frekvence: 60 Hz Povrch displeje: Antireflexní Poměr stran: 16:9 Hlavní funkce: Reproduktory, Nastavitelná výška, Pivot, Flicker-free, Filtr modrého světla Ostatní: Podpora VESA 100 x 100 mm; Typ připojení DisplayPort, DisplayPort 1.2, HDMI 1.4, USB-C Záruční podmínky: 36 měsíců Příslušenství: VGA kabel; HDMI; Audio kabel; Napájecí kabel | 5123.9669 | 6200 | 3 |  |  | 0 | 0
3D dataprojektor | Minimální hardwarové vybavení: Umístění Na strop, Na stůl Technologie: LCD/DLP Rozlišení: min. 1920 × 1080 Svítivost: min. 4000 lm Životnost lampy: min. 4000 hodin Kontrastní poměr: min. 15000 : 1 Funkce: Zoom, MHL, 3D Reproduktory: Ano Rozhraní: kompozitní, D-SUB/VGA, HDMI Záruka: 36 měsíců Příslušenství: přenosná taška, napájecí kabel, dálkové ovládání vč. baterií, propojovací kabely. Dataprojektor musí být kompatibilní s dodávanými 3D brýlemi | 21865.2893 | 26457 | 2 |  |  | 0 | 0
3D brýle | 3D brýle musí být kompatibilní s dodávaným 3D dataprojektorem,kvalitní aktivní brýle s bateriím výdrž min. 20 hodin | 966.1157 | 1169 | 100 |  |  | 0 | 0
|  |  |  | cena celkem bez DPH |  |  |  | 0
|  |  |  | cena celkem včetně DPH |  |  |  | 0