## List1
P_11 | Nákup IT techniky - část C - 3D tiskárny
NABÍDKA
Název požadovaného výrobku | technická specifikace požadovaného výrobku | maximální možná cena bez DPH/jednotka | maximální možná cena včetně DPH/jednotka | množství | jednotka | jednotková cena bez DPH | cena celkem bez DPH | cena celkem včetně DPH
3D tiskárna I. | Stavebnice - 3D tiskárna založená na technologii FDM Podporované tiskové materiály: Zřízení musí umožňovat tisk všemi běžnými termoplasty jako jsou: PLA, ABS, PETG, HIPS, Flex PP, Ninjaflex, Laywood, Laybrick, Nylon, Bamboofill, Bronzefill, ASA, T-Glase, filamenty s uhlíkovým vláknem Průměr tiskového filamentu - 1,75 mm Pracovní plocha: - min. 250 x 210 x 210 mm Parametry tisku: Rychlost posuvu tiskové hlavy 200 mm/s. Rozsah výšky tiskové vrstvy 0,05 – 0,35 mm Max. pracovní teploty - Hotend: 300 °C; Heatbed: 120 °C Tisková podložka - vyhřívaná tisková podložka s odnímatelným tiskovým plátem a kompenzací studených rohů. Tiskový plát - ocelový tiskový plát s ochrannou fólií Kalibrace - automatická vícebodová kalibrace Další vlastnosti: senzor filamentu; tisk z SD karty; ochrana před výpadkem proudu; možnost rozšíření tiskárny na tisk z více materiálů. Zboží musí být vyrobeno v souladu s normami ČSN a EN, v souladu s platnými zákony ČR a dle obecně závazných a doporučených předpisů, vládních nařízení a metodik. | 22305.7851 | 26990 | 10 | ks |  | 0 | 0
3D tiskárna II. | Kompletně sestavená 3D tiskárna založená na technologii FDM 3D tiskárna s krytou tiskovou komorou Podporované tiskové materiály: Zařízení musí umožňovat tisk termoplasty jako jsou: PLA Průměr tiskového filamentu - 1,75 mm SOFTWARE snadný a přehledný SW pro správu více 3D tiskáren najednou, zasílání modelů k tisku z jakéhokoli počítače připojeného k internetu a kontrolu všeho co se v 3D tiskárnách děje v reálném čase. uzavřená tisková komora se zabudovanými filtry, uzavřená tisková komora s průhlednými stěnami, nízká hlučnost při tisku Vestavěná kamera. Pracovní plocha: - min. 150 x 150 x 150 mm připojení pomocí síťového kabelu, vstup pro USB Flash Disk, připojení pomocí Wi-Fi a vnitřní paměť. 2x náhradní tisková podložka, příslušenství. V rámci záruky, okamžitá náhrada tiskárny po dobu výpadku. Zboží musí být vyrobeno v souladu s normami ČSN a EN, v souladu s platnými zákony ČR a dle obecně závazných a doporučených předpisů, vládních nařízení a metodik. K tiskárně musí být dodáno 5kg filamentu. Výběr barev bude specifikován následně. | 36355.3719 | 43990 | 10 | ks |  | 0 | 0
|  |  |  | cena celkem bez DPH |  |  |  | 0
|  |  |  | cena celkem včetně DPH |  |  |  | 0