## Kryci list
Nabídkový rozpočet s výkazem výměr
Zakázka
Číslo zakázky | 2857/13
Zakázka | Cyklostezka Rakovník - Pavlíkov DPS
Klasifikace
Fáze | Založená nabídka
Komentář
Verze
Popis
Komentář
Firmy
Typ Firmy | Název
Uživatelé
Význam (funkce) | Jméno

## Rekapitulace
Zakázka:
_ | Cyklostezka Rakovník - Pavlíkov DPS
21 | Popis | Cena | Hmotnost | DPH | Cena s DPH
#N/A
| obj.101: cyklostezka I.etapa |  | 582.8428
| 001: Zemní práce |  | 0.03803
| 002: Základy |  | 34.222
| 003: Svislé konstrukce |  | 63.1124
| 004: Vodorovné konstrukce |  | 40.48
| 005: Komunikace |  | 370.02
| 009: Ostatní konstrukce a práce |  | 74.9699
099: Přesun hmot HSV
| 767: Konstrukce zámečnické |  | 0.0005
| obj.102: cyklostezka II.etapa |  | 12784.3122
| 001: Zemní práce |  | 0.61331
| 002: Základy |  | 64.8036
| 004: Vodorovné konstrukce |  | 60.96
| 005: Komunikace |  | 12548.2346
| 008: Trubní vedení |  | 0.06384
| 009: Ostatní konstrukce a práce |  | 109.6363
099: Přesun hmot HSV
| 767: Konstrukce zámečnické |  | 0.0005
| obj.103: cyklostezka III.etapa |  | 1180.5022
| 001: Zemní práce |  | 0.00016
| 005: Komunikace |  | 1180.477
| 009: Ostatní konstrukce a práce |  | 0.025
099: Přesun hmot HSV
0 | Celkem (bez DPH) | 0
| DPH | 0
0
0
| Celkem (včetně DPH) | 0

## Zakazka
[5 empty] | Poř. | Typ | Kód | Alter. kód | Popis | MJ | Výměra bez ztr. | Ztratné | Výměra | Jedn. cena | Cena | Jedn. hmotn. | Hmotnost | Jedn. suť | Suť | Sazba DPH | DPH | Cena s DPH | Komentář | Objekt | Oddíl
[9 empty] | obj.101: cyklostezka I.etapa | [5 empty] | 0 |  | 582.8428 |  | 0 | _ | 0 | 0
[9 empty] | 001: Zemní práce | [5 empty] | 0 |  | 0.03803 |  | 0 | _ | 0 | 0
##T2##N_Catalog_catGUID | ##T2##PRO_ITEM_catID | ##T2##PRO_ITEM_iteCode | ##T2##PRO_ITEM_szvCode | ##T2##PRO_ITEM_tevCode | 1 | SP | 111201102 |  | Odstranění křovin a stromů průměru kmene do 100 mm i s kořeny z celkové plochy přes 1000 do 10000 m2 | m2 | 200 | 0 | 200 | 0 | 0 |  | 0 |  | 0 | 21 | 0 | 0 |  | obj.101 | 001
[9 empty] | stávající větve a křoviny v trase;200 |  | 200 | [8 empty] | _
[9 empty] | komplet včetně přesunu |  | 0 | [8 empty] | _
[5 empty] | 2 | SP | 111201401 |  | Spálení křovin a stromů průměru kmene do 100 mm | m2 | 200 | 0 | 200 | 0 | 0 | 0.00018 | 0.036 |  | 0 | 21 | 0 | 0 |  | obj.101 | 001
[9 empty] | stávající větve a křoviny v trase;200 |  | 200 | [8 empty] | _
[9 empty] | komplet včetně přesunu |  | 0 | [8 empty] | _
[5 empty] | 3 | SP | 112201101 |  | Odstranění pařezů D do 300 mm | kus | 7 | 0 | 7 | 0 | 0 | 8e-05 | 0.00056 |  | 0 | 21 | 0 | 0 |  | obj.101 | 001
[9 empty] | v trase cesty;7 |  | 7 | [8 empty] | _
[5 empty] | 4 | SP | 112201102 |  | Odstranění pařezů D do 500 mm | kus | 12 | 0 | 12 | 0 | 0 | 8e-05 | 0.00096 |  | 0 | 21 | 0 | 0 |  | obj.101 | 001
[9 empty] | v trase cesty;12 |  | 12 | [8 empty] | _
[5 empty] | 5 | SP | 112201103 |  | Odstranění pařezů D do 700 mm | kus | 3 | 0 | 3 | 0 | 0 | 0.00017 | 0.00051 |  | 0 | 21 | 0 | 0 |  | obj.101 | 001
[9 empty] | v trase cesty;3 |  | 3 | [8 empty] | _
[5 empty] | 6 | SP | 122302202 |  | Odkopávky a prokopávky nezapažené pro silnice objemu do 1000 m3 v hornině tř. 4 | m3 | 126 | 0 | 126 | 0 | 0 | 0 | 0 |  | 0 | 21 | 0 | 0 |  | obj.101 | 001
[9 empty] | v trase dle řezů; 126 |  | 126 | [8 empty] | _
[9 empty] | využít pro zřízení násypu |  | 0 | [8 empty] | _
[5 empty] | 7 | SP | 124203101 |  | Vykopávky do 1000 m3 pro koryta vodotečí v hornině tř. 3 | m3 | 132 | 0 | 132 | 0 | 0 | 0 | 0 |  | 0 | 21 | 0 | 0 |  | obj.101 | 001
[9 empty] | odstranění naplavenin v místě násypu;132 |  | 132 | [8 empty] | _
[5 empty] | 8 | SP | 124203109 |  | Příplatek k vykopávkám pro koryta vodotečí v hornině tř. 3 za lepivost | m3 | 132 | 0 | 132 | 0 | 0 | 0 | 0 |  | 0 | 21 | 0 | 0 |  | obj.101 | 001
[5 empty] | 9 | SP | 132301201 |  | Hloubení rýh š do 2000 mm v hornině tř. 4 objemu do 100 m3 | m3 | 29.5 | 0 | 29.5 | 0 | 0 | 0 | 0 |  | 0 | 21 | 0 | 0 |  | obj.101 | 001
[9 empty] | propust DN500 včetně čel; 1,0*7,5+2*2,0 |  | 11.5 | [8 empty] | _
[9 empty] | propust DN1000;18 |  | 18 | [8 empty] | _
[5 empty] | 10 | SP | 162201421 |  | Vodorovné přemístění pařezů do 1 km D do 300 mm | kus | 7 | 0 | 7 | 0 | 0 |  | 0 |  | 0 | 21 | 0 | 0 |  | obj.101 | 001
[9 empty] | uložení v rokli;7 |  | 7 | [8 empty] | _
[5 empty] | 11 | SP | 162201422 |  | Vodorovné přemístění pařezů do 1 km D do 500 mm | kus | 12 | 0 | 12 | 0 | 0 |  | 0 |  | 0 | 21 | 0 | 0 |  | obj.101 | 001
[9 empty] | uložení v rokli;12 |  | 12 | [8 empty] | _
[5 empty] | 12 | SP | 162201423 |  | Vodorovné přemístění pařezů do 1 km D do 700 mm | kus | 3 | 0 | 3 | 0 | 0 |  | 0 |  | 0 | 21 | 0 | 0 |  | obj.101 | 001
[9 empty] | uložení v rokli;3 |  | 3 | [8 empty] | _
[5 empty] | 13 | SP | 162301101 |  | Vodorovné přemístění do 500 m výkopku/sypaniny z horniny tř. 1 až 4 | m3 | 258 | 0 | 258 | 0 | 0 | 0 | 0 |  | 0 | 21 | 0 | 0 |  | obj.101 | 001
[9 empty] | převoz zeminy do násypu;126 |  | 126 | [8 empty] | _
[9 empty] | odvoz nevhodného výkopku (zasypání rokle);132 |  | 132 | [8 empty] | _
[5 empty] | 14 | SP | 162701105 |  | Vodorovné přemístění do 10000 m výkopku/sypaniny z horniny tř. 1 až 4 | m3 | 501 | 0 | 501 | 0 | 0 |  | 0 |  | 0 | 21 | 0 | 0 |  | obj.101 | 001
[9 empty] | dovoz nedostatku vhodného materiálu na zřízení násypu;612-126 |  | 486 | [8 empty] | _
[9 empty] | vhodný materiál zajistí zhotovitel a náklady zakalkuluje do položky zřízení hutněného |  | 0 | [8 empty] | _
[9 empty] | odvoz odpadu (černé skládky) na skládku;15 |  | 15 | [8 empty] | _
[5 empty] | 15 | SP | 171101103 |  | Uložení sypaniny z hornin soudržných do násypů zhutněných do 100 % PS | m3 | 612 | 0 | 612 | 0 | 0 |  | 0 |  | 0 | 21 | 0 | 0 |  | obj.101 | 001
[9 empty] | násyp v místě rokle + v trase - viz příčné řezy;612 |  | 612 | [8 empty] | _
[5 empty] | 16 | SP | 171201101 |  | Uložení sypaniny do násypů nezhutněných | m3 | 161.5 | 0 | 161.5 | 0 | 0 |  | 0 |  | 0 | 21 | 0 | 0 |  | obj.101 | 001
[9 empty] | uložení přebytku výkopku z odkopávek v korytě potoka;132 |  | 132 | [8 empty] | _
[9 empty] | hloubení rýh;29,5 |  | 29.5 | [8 empty] | _
[9 empty] | zasypání rokle |  | 0 | [8 empty] | _
[5 empty] | 17 | SP | 171201211 |  | Poplatek za uložení odpadu ze sypaniny na skládce (skládkovné) | t | 25.5 | 0 | 25.5 | 0 | 0 |  | 0 |  | 0 | 21 | 0 | 0 |  | obj.101 | 001
[9 empty] | odvoz odpadu (černé skládky) na skládku;15*1,7 |  | 25.5 | [8 empty] | _
[5 empty] | 18 | SP | 181101102 |  | Úprava pláně v zářezech v hornině tř. 1 až 4 se zhutněním | m2 | 458 | 0 | 458 | 0 | 0 |  | 0 |  | 0 | 21 | 0 | 0 |  | obj.101 | 001
[9 empty] | vozovka;458 |  | 458 | [8 empty] | _
[5 empty] | 19 | SP | 182201101 |  | Svahování násypů | m2 | 520 | 0 | 520 | 0 | 0 |  | 0 |  | 0 | 21 | 0 | 0 |  | obj.101 | 001
[9 empty] | nový násyp; 520 |  | 520 | [8 empty] | _
[5 empty] | 20 | SP | 938902206 |  | Čištění příkopů zpevněných ručně š dna přes 400 mm objem nánosu do 0,5 m3/m | m | 30 | 0 | 30 | 0 | 0 | 0 | 0 |  | 0 | 21 | 0 | 0 |  | obj.101 | 001
[9 empty] | úprava koryta na vtoku a výtoku;30 |  | 30 | [8 empty] | _
_
[9 empty] | 002: Základy | [5 empty] | 0 |  | 34.222 |  | 0 | _ | 0 | 0
[5 empty] | 21 | SP | 272313611 |  | Základové klenby z betonu tř. C 16/20 | m3 | 10.08 | 0 | 10.08 | 0 | 0 | 2.25 | 22.68 |  | 0 | 21 | 0 | 0 |  | obj.101 | 002
[9 empty] | pod opěry;0,84*12 |  | 10.08 | [8 empty] | _
[5 empty] | 22 | SP | 279351105 |  | Zřízení bednění základových zdí oboustranné | m2 | 20.16 | 0 | 20.16 | 0 | 0 | 0.00109 | 0.021974 |  | 0 | 21 | 0 | 0 |  | obj.101 | 002
[5 empty] | 23 | SP | 279351106 |  | Odstranění bednění základových zdí oboustranné | m2 | 20.16 | 0 | 20.16 | 0 | 0 | 0 | 0 |  | 0 | 21 | 0 | 0 |  | obj.101 | 002
[5 empty] | 24 | B | 27936-1721 | 27936-1721 | výztuž základových zdí nosných 10 425 | t | 0.504 | 0 | 0.504 | 0 | 0 | 0 | 0 |  | 0 | 21 | 0 | 0 |  | obj.101 | 002
[5 empty] | 25 | SP | 564261111 |  | Podklad nebo podsyp ze štěrkopísku ŠP tl 200 mm | m2 | 28.8 | 0 | 28.8 | 0 | 0 | 0.4 | 11.52 |  | 0 | 21 | 0 | 0 |  | obj.101 | 002
[5 empty] | 26 | B | 56712-5115 | 56712-5115 | podklad z prostého betonu B 10 tl. 150mm | m2 | 14.4 | 0 | 14.4 | 0 | 0 | 0 | 0 |  | 0 | 21 | 0 | 0 |  | obj.101 | 002
[5 empty] | 27 | B | 56713-5115 | 56713-5115 | podklad z prostého betonu B 10 tl. 200mm | m2 | 14.4 | 0 | 14.4 | 0 | 0 | 0 | 0 |  | 0 | 21 | 0 | 0 |  | obj.101 | 002
_
[9 empty] | 003: Svislé konstrukce | [5 empty] | 0 |  | 63.1124 |  | 0 | _ | 0 | 0
[5 empty] | 28 | SP | 311321611 |  | Nosná zeď ze ŽB tř. C 30/37 bez výztuže | m3 | 21.12 | 0 | 21.12 | 0 | 0 | 2.45 | 51.744 |  | 0 | 21 | 0 | 0 |  | obj.101 | 003
[9 empty] | opěry u propustu DN1000mm;6*2,2*0,8*2 |  | 21.12 | [8 empty] | _
[5 empty] | 29 | SP | 311351105 |  | Zřízení oboustranného bednění zdí nosných | m2 | 59.84 | 0 | 59.84 | 0 | 0 | 0.00109 | 0.065226 |  | 0 | 21 | 0 | 0 |  | obj.101 | 003
[9 empty] | opěry; 6,8*2*2,2*2 |  | 59.84 | [8 empty] | _
[5 empty] | 30 | SP | 311351106 |  | Odstranění oboustranného bednění zdí nosných | m2 | 59.84 | 0 | 59.84 | 0 | 0 | 0.131 | 7.839 |  | 0 | 21 | 0 | 0 |  | obj.101 | 003
[9 empty] | opěry; 6,8*2*2,2*2 |  | 59.84 | [8 empty] | _
[5 empty] | 31 | SP | 311361221 |  | Výztuž nosných zdí betonářskou ocelí 10 216 | t | 1.056 | 0 | 1.056 | 0 | 0 | 1.04 | 1.0982 |  | 0 | 21 | 0 | 0 |  | obj.101 | 003
[5 empty] | 32 | SP | 317322611 |  | Římsy nebo žlabové římsy ze ŽB tř. C 30/37 | m3 | 0.72 | 0 | 0.72 | 0 | 0 | 2.45 | 1.764 |  | 0 | 21 | 0 | 0 |  | obj.101 | 003
[9 empty] | u opěr;0,06*12 |  | 0.72 | [8 empty] | _
[5 empty] | 33 | SP | 317351105 |  | Zřízení bednění říms a žlabových říms v do 6 m | m2 | 3.84 | 0 | 3.84 | 0 | 0 | 0.01 | 0.0384 |  | 0 | 21 | 0 | 0 |  | obj.101 | 003
[5 empty] | 34 | SP | 317351106 |  | Odstranění bednění říms a žlabových říms v do 6 m | m2 | 3.84 | 0 | 3.84 | 0 | 0 | 0.131 | 0.50304 |  | 0 | 21 | 0 | 0 |  | obj.101 | 003
[5 empty] | 35 | SP | 317362021 |  | Výztuž překladů a říms svařovanými sítěmi Kari | t | 0.0576 | 0 | 0.0576 | 0 | 0 | 1.05 | 0.06048 |  | 0 | 21 | 0 | 0 |  | obj.101 | 003
[5 empty] | 36 | B | 34817-1211 | 34817-1211 | osazení oc.zábradlí na zdech a valech do 100 kg/m | m | 12 | 0 | 12 | 0 | 0 | 0 | 0 |  | 0 | 21 | 0 | 0 |  | obj.101 | 003
[9 empty] | osazení zábradlí - chemické hmoždinky;12 |  | 12 | [8 empty] | _
_
[9 empty] | 004: Vodorovné konstrukce | [5 empty] | 0 |  | 40.48 |  | 0 | _ | 0 | 0
[5 empty] | 37 | SP | 451319777 |  | Příplatek ZKD 10 mm tl přes 100 mm u podkladu nebo lože pod dlažbu z betonu | m2 | 220 | 0 | 220 | 0 | 0 | 0.02 | 4.4 |  | 0 | 21 | 0 | 0 |  | obj.101 | 004
[9 empty] | příplatek za podklad z betonu -tl.50mm;5*44 |  | 220 | [8 empty] | _
[5 empty] | 38 | SP | 465513227 |  | Dlažba z lomového kamene na cementovou maltu s vyspárováním tl 250 mm pro hydromeliorace | m2 | 44 | 0 | 44 | 0 | 0 | 0.82 | 36.08 |  | 0 | 21 | 0 | 0 |  | obj.101 | 004
[9 empty] | úprava na vtoku a výtoku;44 |  | 44 | [8 empty] | _
_
[9 empty] | 005: Komunikace | [5 empty] | 0 |  | 370.02 |  | 0 | _ | 0 | 0
[5 empty] | 39 | SP | 564731111 |  | Podklad z kameniva hrubého drceného vel. 32-63 mm tl 100 mm | m2 | 434 | 0 | 434 | 0 | 0 | 0.19 | 82.46 |  | 0 | 21 | 0 | 0 |  | obj.101 | 005
[9 empty] | vozovka dle ABS;386 |  | 386 | [8 empty] | _
[9 empty] | rozšíření vozovky ; 120*0,20*2 |  | 48 | [8 empty] | _
[5 empty] | 40 | SP | 564851111 |  | Podklad ze štěrkodrtě ŠD tl 150 mm | m2 | 458 | 0 | 458 | 0 | 0 | 0.27 | 123.66 |  | 0 | 21 | 0 | 0 |  | obj.101 | 005
[9 empty] | vozovka dle ABS;386 |  | 386 | [8 empty] | _
[9 empty] | rozšíření vozovky;120*0,3*2 |  | 72 | [8 empty] | _
[5 empty] | 41 | SP | 569831111 |  | Zpevnění krajnic štěrkodrtí tl 100 mm | m2 | 120 | 0 | 120 | 0 | 0 | 0.18 | 21.6 |  | 0 | 21 | 0 | 0 |  | obj.101 | 005
[9 empty] | zpevnění krajnic š.0,5m;120*2*0,5 |  | 120 | [8 empty] | _
[5 empty] | 42 | SP | 569903311 |  | Zřízení zemních krajnic se zhutněním | m3 | 60 | 0 | 60 | 0 | 0 |  | 0 |  | 0 | 21 | 0 | 0 |  | obj.101 | 005
[9 empty] | krajnice oboustranné;120*0,25*2 |  | 60 | [8 empty] | _
[5 empty] | 43 | SP | 574381111 |  | Penetrační makadam hrubý PMH tl 90 mm | m2 | 422 | 0 | 422 | 0 | 0 | 0.2 | 84.4 |  | 0 | 21 | 0 | 0 |  | obj.101 | 005
[9 empty] | vozovka 1.ETAPA; 386 |  | 386 | [8 empty] | _
[9 empty] | rozšíření vozovky ; 120*0,15*2 |  | 36 | [8 empty] | _
[5 empty] | 44 | SP | 577154111 |  | Asfaltový beton vrstva obrusná ACO 11 (ABS) tř. I tl 60 mm š do 3 m z nemodifikovaného asfaltu | m2 | 386 | 0 | 386 | 0 | 0 | 0.15 | 57.9 |  | 0 | 21 | 0 | 0 |  | obj.101 | 005
[9 empty] | vozovka 1.ETAPA; 386 |  | 386 | [8 empty] | _
_
[9 empty] | 009: Ostatní konstrukce a práce | [5 empty] | 0 |  | 74.9699 |  | 0 | _ | 0 | 0
[5 empty] | 45 | H | 59222414 |  | Trouba hrdlová přímá železobet. s integrovaným těsněním DEHA TZH-Q 1000/2500 100 x 250 x 13 cm | kus | 3 |  | 3 | 0 | 0 | 3.46 | 10.38 |  | 0 | 21 | 0 | 0 |  | obj.101 | 009
[9 empty] | propust;7,5/2,5 |  | 3 | [8 empty] | _
[5 empty] | 46 | H | 59223230 |  | Trouba hrdlová přímá betonová pro těsnění pryžovým kroužkem TBH-Q 500/2500 D50x250x9,5 cm | kus | 3 | 0 | 3 | 0 | 0 | 1.06 | 3.18 |  | 0 | 21 | 0 | 0 |  | obj.101 | 009
[9 empty] | propust DN500 ;7,5/2,5 |  | 3 | [8 empty] | _
[5 empty] | 47 | SP | 91941- x0001 |  | Čelo propustku prefabrikované - komplet vč.osazení, dopravy a pod. | kus | 2 | 0 | 2 | 0 | 0 | 1 | 2 |  | 0 | 21 | 0 | 0 |  | obj.101 | 009
[9 empty] | nový propust;2 |  | 2 | [8 empty] | _
[5 empty] | 48 | SP | 919513111 |  | Zřízení propustku z trub betonových nebo ŽB DN 500 | m | 7.5 | 0 | 7.5 | 0 | 0 | 0.74932 | 5.6199 |  | 0 | 21 | 0 | 0 |  | obj.101 | 009
[9 empty] | propust DN500;7,5 |  | 7.5 | [8 empty] | _
[5 empty] | 49 | SP | 919521180 |  | Zřízení silničního propustku z trub betonových nebo ŽB DN 1000 | m | 7.5 | 0 | 7.5 | 0 | 0 | 2.2 | 16.5 |  | 0 | 21 | 0 | 0 |  | obj.101 | 009
[9 empty] | propust DN 1000;7,5 |  | 7.5 | [8 empty] | _
[9 empty] | komplet zřízení propustu včetně opatření po dobu výstavby (zřízení obtoku, provizorní zpevnění, a pod.) |  | 0 | [8 empty] | _
[5 empty] | 50 | SP | 919535555 |  | Obetonování trubního propustku betonem prostým | m3 | 16.5 | 0 | 16.5 | 0 | 0 | 2.26 | 37.29 |  | 0 | 21 | 0 | 0 |  | obj.101 | 009
[9 empty] | propust DN1000- 1,5m3/bm ; 7,5*1,5 |  | 11.25 | [8 empty] | _
[9 empty] | propust DN500- 0,7m3/bm ; 7,5*0,7 |  | 5.25 | [8 empty] | _
[5 empty] | 51 | B | X2 | X2 | podkladní práh pod trouby DN1000 | ks | 6 | 0 | 6 | 0 | 0 | 0 | 0 |  | 0 | 21 | 0 | 0 |  | obj.101 | 009
_
[9 empty] | 099: Přesun hmot HSV | [5 empty] | 0 |  | 0 |  | 0 | _ | 0 | 0
[5 empty] | 52 | SP | 998274101 |  | Přesun hmot pro trubní vedení z trub betonových otevřený výkop | t | 582.8423 | -59.7793 | 234.423 | 0 | 0 | 0 | 0 |  | 0 | 21 | 0 | 0 |  | obj.101 | 099
_
[9 empty] | 767: Konstrukce zámečnické | [5 empty] | 0 |  | 0.0005 |  | 0 | _ | 0 | 0
[5 empty] | 53 | SP | 767x1027 |  | Zábradlí ocelové červenobílé v.1,3m - komplet dodávka | m | 10 | 0 | 10 | 0 | 0 | 5e-05 | 0.0005 |  | 0 | 21 | 0 | 0 |  | obj.101 | 767
[9 empty] | ochranné zábradlí u přejezdu přes rokli;10,0 |  | 10 | [8 empty] | _
[9 empty] | komplet dodávka - včetně kotvení do stávajícího svahu, betonových patek a pod. |  | 0 | [8 empty] | _
[9 empty] | pole po 2,0m., madlo příčle, červeno bílá barva |  | 0 | [8 empty] | _
_
_
[9 empty] | obj.102: cyklostezka II.etapa | [5 empty] | 0 |  | 12784.3122 |  | 32.58 | _ | 0 | 0
[9 empty] | 001: Zemní práce | [5 empty] | 0 |  | 0.61331 |  | 32.58 | _ | 0 | 0
[5 empty] | 54 | SP | 111201102 |  | Odstranění křovin a stromů průměru kmene do 100 mm i s kořeny z celkové plochy přes 1000 do 10000 m2 | m2 | 3400 | 0 | 3400 | 0 | 0 |  | 0 |  | 0 | 21 | 0 | 0 |  | obj.102 | 001
[9 empty] | stávající větve a křoviny podél vozovky - 1.část;3400 |  | 3400 | [8 empty] | _
[9 empty] | komplet včetně přesunu |  | 0 | [8 empty] | _
[5 empty] | 55 | SP | 111201401 |  | Spálení křovin a stromů průměru kmene do 100 mm | m2 | 3400 | 0 | 3400 | 0 | 0 | 0.00018 | 0.612 |  | 0 | 21 | 0 | 0 |  | obj.102 | 001
[9 empty] | stávající větve a křoviny podél vozovky - 1.část;3400 |  | 3400 | [8 empty] | _
[9 empty] | komplet včetně přesunu |  | 0 | [8 empty] | _
[5 empty] | 56 | SP | 112201101 |  | Odstranění pařezů D do 300 mm | kus | 7 | 0 | 7 | 0 | 0 | 8e-05 | 0.00056 |  | 0 | 21 | 0 | 0 |  | obj.102 | 001
[9 empty] | lokálně v místě rozšíření cesty;7 |  | 7 | [8 empty] | _
[5 empty] | 57 | SP | 112201102 |  | Odstranění pařezů D do 500 mm | kus | 3 | 0 | 3 | 0 | 0 | 8e-05 | 0.00024 |  | 0 | 21 | 0 | 0 |  | obj.102 | 001
[9 empty] | lokálně v místě cesty;3 |  | 3 | [8 empty] | _
[5 empty] | 58 | SP | 112201105 |  | Odstranění pařezů D přes 900 mm | kus | 3 | 0 | 3 | 0 | 0 | 0.00017 | 0.00051 |  | 0 | 21 | 0 | 0 |  | obj.102 | 001
[9 empty] | km0,120-0,150 -3 stávající pařezy;3 |  | 3 | [8 empty] | _
[5 empty] | 59 | SP | 113107182 |  | Odstranění podkladu pl přes 50 do 200 m2 živičných tl 100 mm | m2 | 180 | 0 | 180 | 0 | 0 |  | 0 | 0.181 | 32.58 | 21 | 0 | 0 |  | obj.102 | 001
[9 empty] | lokální dobourání krytu -ZÚ-km0,125;180 |  | 180 | [8 empty] | _
[5 empty] | 60 | SP | 122101103 |  | Odkopávky a prokopávky nezapažené v hornině tř. 1 a 2 objem do 5000 m3 | m3 | 375 | 0 | 375 | 0 | 0 |  | 0 |  | 0 | 21 | 0 | 0 |  | obj.102 | 001
[9 empty] | odstranění zvýšené krajnice vpravo (pro plynulý odtok dešťových vod) tl.0,25m;1500*0,25 |  | 375 | [8 empty] | _
[9 empty] | rozprostření výkopku podél cesty-příčný přehoz |  | 0 | [8 empty] | _
[5 empty] | 61 | SP | 122201103 |  | Odkopávky a prokopávky nezapažené v hornině tř. 3 objem do 5000 m3 | m3 | 1751.3246 | 0 | 1751.3246 | 0 | 0 |  | 0 |  | 0 | 21 | 0 | 0 |  | obj.102 | 001
[9 empty] | 1.část odstranění travnatého krytu, znehodnocených podkladních vrstev prům. tl.0,15m;(7086,25+4083,7+200)*0,15 |  | 1705.4925 | [8 empty] | _
[9 empty] | 2.část odstranění znehodnocených podkladních vrstev prům. tl.0,1m;1994*0,1 |  | 199.4 | [8 empty] | _
[9 empty] | nové příkopy 1.část u propustů;(20+100+10+20+50)*0,8 |  | 160 | [8 empty] | _
[9 empty] | mělké příkopy u drenáží;80*0,5 |  | 40 | [8 empty] | _
[9 empty] | 2.část nový příkop+ pročištění stávajícího;100*0,7 |  | 70 | [8 empty] | _
[9 empty] | sanace - výměna podloží;250*4,0*0,3 |  | 300 | [8 empty] | _
[9 empty] | stávající cesta v KÚ 1.části;180*0,15 |  | 27 | [8 empty] | _
[9 empty] | odpočet 30% kubatury v hornině 4;-0,3*2501,893 |  | -750.5679 | [8 empty] | _
[9 empty] | část výkopku podél cesty, případně uložit dle dohody s městysem pavlíkov (do rokle podél 1.etapy) |  | 0 | [8 empty] | _
[5 empty] | 62 | SP | 122301103 |  | Odkopávky a prokopávky nezapažené v hornině tř. 4 objem do 5000 m3 | m3 | 750.5679 | 0 | 750.5679 | 0 | 0 |  | 0 |  | 0 | 21 | 0 | 0 |  | obj.102 | 001
[9 empty] | hornina 4 - 30% z celkové kubatury;0,3*2501,893 |  | 750.5679 | [8 empty] | _
[5 empty] | 63 | SP | 132201202 |  | Hloubení rýh š do 2000 mm v hornině tř. 3 objemu do 1000 m3 | m3 | 98.8 | 0 | 98.8 | 0 | 0 |  | 0 |  | 0 | 21 | 0 | 0 |  | obj.102 | 001
[9 empty] | propusty včetně čel; 1,2*15+ 1,0*7,5+9*2,0+4,0 |  | 47.5 | [8 empty] | _
[9 empty] | drenáže;95*0,3 |  | 28.5 | [8 empty] | _
[9 empty] | vsakovací příkop+ drenáž;38*0,6 |  | 22.8 | [8 empty] | _
[5 empty] | 64 | SP | 162201475 |  | Vodorovné přemístění pařezů do 3 km D do 300 mm | kus | 7 | 0 | 7 | 0 | 0 |  | 0 |  | 0 | 21 | 0 | 0 |  | obj.102 | 001
[9 empty] | uložení dle investora (městyse Pavlíkov);7 |  | 7 | [8 empty] | _
[5 empty] | 65 | SP | 162201476 |  | Vodorovné přemístění pařezů do 3 km D do 500 mm | kus | 3 | 0 | 3 | 0 | 0 |  | 0 |  | 0 | 21 | 0 | 0 |  | obj.102 | 001
[9 empty] | uložení dle investora (městyse Pavlíkov);3 |  | 3 | [8 empty] | _
[5 empty] | 66 | SP | 162201478 |  | Vodorovné přemístění pařezů do 3 km D do 900 mm | kus | 3 | 0 | 3 | 0 | 0 |  | 0 |  | 0 | 21 | 0 | 0 |  | obj.102 | 001
[9 empty] | uložení dle investora (městyse Pavlíkov);3 |  | 3 | [8 empty] | _
[5 empty] | 67 | SP | 162301102 |  | Vodorovné přemístění do 1000 m výkopku/sypaniny z horniny tř. 1 až 4 | m3 | 1505.2 | 0 | 1505.2 | 0 | 0 |  | 0 |  | 0 | 21 | 0 | 0 |  | obj.102 | 001
[9 empty] | vhodný výkopek pro krajnice na mezideponii a zpět;752,6*2 |  | 1505.2 | [8 empty] | _
[5 empty] | 68 | SP | 162501102 |  | Vodorovné přemístění do 3000 m výkopku/sypaniny z horniny tř. 1 až 4 | m3 | 1097.358 | 0 | 1097.358 | 0 | 0 |  | 0 |  | 0 | 21 | 0 | 0 |  | obj.102 | 001
[9 empty] | odvoz 60% přebytku výkopku do rokle v prostoru 1.etapy; 0,6*1828,93 |  | 1097.358 | [8 empty] | _
[5 empty] | 69 | SP | 162701105 |  | Vodorovné přemístění do 10000 m výkopku/sypaniny z horniny tř. 1 až 4 | m3 | 252.893 | 0 | 252.893 | 0 | 0 |  | 0 |  | 0 | 21 | 0 | 0 |  | obj.102 | 001
[9 empty] | 10% přebytku výkopku na skládku ;0,1*1828,93 |  | 182.893 | [8 empty] | _
[9 empty] | dovoz vhodného materiálu pro násypy;70 |  | 70 | [8 empty] | _
[9 empty] | vhodný materiál zajistí zhotovitel a náklady zakalkuluje do položky zřízení hutněného |  | 0 | [8 empty] | _
[5 empty] | 70 | SP | 167101102 |  | Nakládání výkopku z hornin tř. 1 až 4 přes 100 m3 | m3 | 752.6 | 0 | 752.6 | 0 | 0 |  | 0 |  | 0 | 21 | 0 | 0 |  | obj.102 | 001
[9 empty] | výkopek pro krajnice z mezideponie;752,6 |  | 752.6 | [8 empty] | _
[5 empty] | 71 | SP | 171101103 |  | Uložení sypaniny z hornin soudržných do násypů zhutněných do 100 % PS | m3 | 70 | 0 | 70 | 0 | 0 |  | 0 |  | 0 | 21 | 0 | 0 |  | obj.102 | 001
[9 empty] | nadvýšení nivelety km0,120-0,160;10 |  | 10 | [8 empty] | _
[9 empty] | rozšíření cesty v místě sesuvu km1,265-1,275;20 |  | 20 | [8 empty] | _
[9 empty] | rozšíření přejezdu rokle km3,140-3,160;40 |  | 40 | [8 empty] | _
[9 empty] | vhodný materiál zajistí zhotovitel na své náklady |  | 0 | [8 empty] | _
[5 empty] | 72 | SP | 171201101 |  | Uložení sypaniny do násypů nezhutněných | m3 | 1096.521 | 0 | 1096.521 | 0 | 0 |  | 0 |  | 0 | 21 | 0 | 0 |  | obj.102 | 001
[9 empty] | uložení přebytku výkopku z odkopávek v lese (hor.3,4) ;1751,325+750,568 |  | 2501.893 | [8 empty] | _
[9 empty] | hloubení rýh;98,8 |  | 98.8 | [8 empty] | _
[9 empty] | odpočet zásyp okolo propustů;-20 |  | -20 | [8 empty] | _
[9 empty] | odpočet zemní krajnice;-752,6 |  | -752.6 | [8 empty] | _
[9 empty] | odpočet 30% rozprostření podél cesty- příčný přehoz;-0,3*1828,93 |  | -548.679 | [8 empty] | _
[9 empty] | odpočet 10% odvoz na skládku;-0,1*1828,93 |  | -182.893 | [8 empty] | _
[5 empty] | 73 | SP | 171201211 |  | Poplatek za uložení odpadu ze sypaniny na skládce (skládkovné) | t | 343.4981 | 0 | 343.4981 | 0 | 0 |  | 0 |  | 0 | 21 | 0 | 0 |  | obj.102 | 001
[9 empty] | 10% přebytku výkopku na skládku vybour.suť ;182,893*1,7+32,58 |  | 343.4981 | [8 empty] | _
[5 empty] | 74 | SP | 174101101 |  | Zásyp jam, šachet rýh nebo kolem objektů sypaninou se zhutněním | m3 | 20 | 0 | 20 | 0 | 0 |  | 0 |  | 0 | 21 | 0 | 0 |  | obj.102 | 001
[9 empty] | zásyp okolo propustů;4*5,0 |  | 20 | [8 empty] | _
[5 empty] | 75 | SP | 181101102 |  | Úprava pláně v zářezech v hornině tř. 1 až 4 se zhutněním | m2 | 13543.95 | 0 | 13543.95 | 0 | 0 |  | 0 |  | 0 | 21 | 0 | 0 |  | obj.102 | 001
[9 empty] | 1.část vozovka;7086,25+4083,7+200 |  | 11369.95 | [8 empty] | _
[9 empty] | 1.část stávající cesta v KÚ;180 |  | 180 | [8 empty] | _
[9 empty] | 2.část vozovka;1994 |  | 1994 | [8 empty] | _
[5 empty] | 76 | SP | 181301115 |  | Rozprostření ornice tl vrstvy do 300 mm pl přes 500 m2 v rovině nebo ve svahu do 1:5 | m2 | 3078.93 | 0 | 3078.93 | 0 | 0 |  | 0 |  | 0 | 21 | 0 | 0 |  | obj.102 | 001
[9 empty] | 30% přebytku výkopku podél cesty; 0,3*1828,93/0,3 |  | 1828.93 | [8 empty] | _
[9 empty] | odkopávky hor.1,2;375/0,3 |  | 1250 | [8 empty] | _
[5 empty] | 77 | SP | 182 30 9111 |  | Úprava zelených ploch - osetí travní směsí | m2 | 800 | 0 | 800 | 0 | 0 | 0 | 0 | 0 | 0 | 21 | 0 | 0 |  | obj.102 | 001
[9 empty] | zel.pásy mimo les - pouze lokálně především u chat ;800 |  | 800 | [8 empty] | _
[5 empty] | 78 | SP | 182101101 |  | Svahování v zářezech v hornině tř. 1 až 4 | m2 | 750 | 0 | 750 | 0 | 0 |  | 0 |  | 0 | 21 | 0 | 0 |  | obj.102 | 001
[9 empty] | svahování nových příkopů prům.šířka 2,5m;(200+100)*2,5 |  | 750 | [8 empty] | _
[5 empty] | 79 | SP | 182201101 |  | Svahování násypů | m2 | 150 | 0 | 150 | 0 | 0 |  | 0 |  | 0 | 21 | 0 | 0 |  | obj.102 | 001
[9 empty] | svahování násypu;20+30+100 |  | 150 | [8 empty] | _
[5 empty] | 80 | SP | 979082213 |  | Vodorovná doprava suti po suchu do 1 km | t | 32.58 | 0 | 32.58 | 0 | 0 |  | 0 |  | 0 | 21 | 0 | 0 |  | obj.102 | 001
[5 empty] | 81 | SP | 979082219 |  | Příplatek ZKD 1 km u vodorovné dopravy suti po suchu do 1 km | t | 293.22 | 0 | 293.22 | 0 | 0 |  | 0 |  | 0 | 21 | 0 | 0 |  | obj.102 | 001
[9 empty] | odvoz suti na skládku do 10km ; 9*32,58 |  | 293.22 | [8 empty] | _
_
[9 empty] | 002: Základy | [5 empty] | 0 |  | 64.8036 |  | 0 | _ | 0 | 0
[5 empty] | 82 | SP | 211531111 |  | Výplň odvodňovacích žeber nebo trativodů kamenivem hrubým drceným frakce 16 až 63 mm | m3 | 38.95 | 0 | 38.95 | 0 | 0 | 1.63 | 63.4885 |  | 0 | 21 | 0 | 0 |  | obj.102 | 002
[9 empty] | trativody v místě sanace podloží a min. podélných sklonů 0,5x0,5m; 95*0,25 |  | 23.75 | [8 empty] | _
[9 empty] | vsakovací příkop+drenáž v km0,022 0,8x0,5;38*0,4 |  | 15.2 | [8 empty] | _
[5 empty] | 83 | SP | 211971121 |  | Zřízení opláštění žeber nebo trativodů geotextilií v rýze nebo zářezu sklonu přes 1:2 š do 2,5 m | m2 | 304 | 0 | 304 | 0 | 0 | 0.00031 | 0.09424 |  | 0 | 21 | 0 | 0 |  | obj.102 | 002
[9 empty] | opláštění drenáží;95*2,0+38*3,0 |  | 304 | [8 empty] | _
[5 empty] | 84 | SP | 213141112 |  | Zřízení vrstvy z geotextilie v rovině nebo ve sklonu do 1:5 š do 6 m | m2 | 2400 | 0 | 2400 | 0 | 0 | 0.00014 | 0.336 |  | 0 | 21 | 0 | 0 |  | obj.102 | 002
[9 empty] | výměna podloží;1000 |  | 1000 | [8 empty] | _
[9 empty] | zlepšení podloží;1400 |  | 1400 | [8 empty] | _
[9 empty] | rozsah bude upřesněn na základě výsledků zatěžovacích zkoušek |  | 0 | [8 empty] | _
[5 empty] | 85 | H | 673 x0003 |  | Geotextilie tkaná polypropylenová separační a výztužná - včetně dodávky na stavbu | m2 | 2854.4 | 0 | 2854.4 | 0 | 0 | 0.00031 | 0.88486 |  | 0 | 21 | 0 | 0 |  | obj.102 | 002
[9 empty] | opláštění trativodů ;(95*2,0+38*3,0)*1,1 |  | 334.4 | [8 empty] | _
[9 empty] | sanace podloží;(1000+1400)*1,05 |  | 2520 | [8 empty] | _
[9 empty] | okamžitá taková pevnost 30x30kN/m |  | 0 | [8 empty] | _
[9 empty] | průtažnost při nominální tahové pevnosti 15(12)% |  | 0 | [8 empty] | _
_
[9 empty] | 004: Vodorovné konstrukce | [5 empty] | 0 |  | 60.96 |  | 0 | _ | 0 | 0
[5 empty] | 86 | SP | 451319777 |  | Příplatek ZKD 10 mm tl přes 100 mm u podkladu nebo lože pod dlažbu z betonu | m2 | 180 | 0 | 180 | 0 | 0 | 0.02 | 3.6 |  | 0 | 21 | 0 | 0 |  | obj.102 | 004
[9 empty] | příplatek za podklad z betonu přesahující 50mm;5*36 |  | 180 | [8 empty] | _
[5 empty] | 87 | SP | 465511124 |  | Dlažba z lomového kamene na sucho bez výplně spár plocha nad 20 m2 tl 400 mm | m2 | 30 | 0 | 30 | 0 | 0 | 0.76 | 22.8 |  | 0 | 21 | 0 | 0 |  | obj.102 | 004
[9 empty] | Opevnění břehu nového svahu (koryto potoka) km1,265-1,275 včetně záhozové patky; 30 |  | 30 | [8 empty] | _
[9 empty] | kompletní opevnění vč.zemních prací, odtěžení naplavenin a pod. |  | 0 | [8 empty] | _
[5 empty] | 88 | SP | 564231111 |  | Podklad nebo podsyp ze štěrkopísku ŠP tl 100 mm | m2 | 36 | 0 | 36 | 0 | 0 | 0.2 | 7.2 |  | 0 | 21 | 0 | 0 |  | obj.102 | 004
[9 empty] | propusty - vtok;36 |  | 36 | [8 empty] | _
[5 empty] | 89 | SP | 594511111 |  | Dlažba z lomového kamene s provedením lože z betonu | m2 | 36 | 0 | 36 | 0 | 0 | 0.61 | 21.96 |  | 0 | 21 | 0 | 0 |  | obj.102 | 004
[9 empty] | 1.část nové propusty -vtok; 4,0+4,0+4,0+12,0 |  | 24 | [8 empty] | _
[9 empty] | 2.část vtok u nového betonového čela - stávající propust DN400;12 |  | 12 | [8 empty] | _
[5 empty] | 90 | SP | 599632111 |  | Vyplnění spár dlažby z lomového kamene MC se zatřením | m2 | 36 | 0 | 36 | 0 | 0 | 0.15 | 5.4 |  | 0 | 21 | 0 | 0 |  | obj.102 | 004
[9 empty] | nové propusty;36 |  | 36 | [8 empty] | _
_
[9 empty] | 005: Komunikace | [5 empty] | 0 |  | 12548.2346 |  | 0 | _ | 0 | 0
[5 empty] | 91 | SP | 564651111 |  | Podklad z kameniva hrubého drceného vel. 63-125 mm tl 150 mm | m2 | 1400 | 0 | 1400 | 0 | 0 | 0.29 | 406 |  | 0 | 21 | 0 | 0 |  | obj.102 | 005
[9 empty] | zlepšení podloží (zesílení konstrukce) - odhad cca 12% plochy 1.části;1400 |  | 1400 | [8 empty] | _
[9 empty] | rozsah sanací bude upřesněn na základě výsledků zatěžovacích zkoušek |  | 0 | [8 empty] | _
[5 empty] | 92 | SP | 564661111 |  | Podklad z kameniva hrubého drceného vel. 63-125 mm tl 200 mm | m2 | 4083.7 | 0 | 4083.7 | 0 | 0 | 0.38626 | 1577.37 |  | 0 | 21 | 0 | 0 |  | obj.102 | 005
[9 empty] | vozovka 1.část - km2,100-KÚ;1134*3,0+58 |  | 3460 | [8 empty] | _
[9 empty] | rozšíření vozovky 2x25cm;1134*0,25*2 |  | 567 | [8 empty] | _
[9 empty] | rozšíření v obloucích o prům.0,5m (10% délky);113,4*0,5 |  | 56.7 | [8 empty] | _
[5 empty] | 93 | SP | 564671111 |  | Podklad z kameniva hrubého drceného vel. 63-125 mm tl 250 mm | m2 | 7086.25 | 0 | 7086.25 | 0 | 0 | 0.48 | 3401.4 |  | 0 | 21 | 0 | 0 |  | obj.102 | 005
[9 empty] | vozovka 1.část - km0,125-KÚ;1975*3,0+75 |  | 6000 | [8 empty] | _
[9 empty] | rozšíření vozovky 2x25cm;1975*0,25*2 |  | 987.5 | [8 empty] | _
[9 empty] | rozšíření v obloucích o prům.0,5m (10% délky);197,5*0,5 |  | 98.75 | [8 empty] | _
[5 empty] | 94 | SP | 564681111 |  | Podklad z kameniva hrubého drceného vel. 63-125 mm tl 300 mm | m2 | 1000 | 0 | 1000 | 0 | 0 | 0.57 | 570 |  | 0 | 21 | 0 | 0 |  | obj.102 | 005
[9 empty] | výměna podloží - odhad 8% plochy 1.části;250*4,0 |  | 1000 | [8 empty] | _
[9 empty] | především v úsecích km1,33-1,41 , km1,47-1,50, 1,71-1785 a 2,025-2,065 |  | 0 | [8 empty] | _
[9 empty] | rozsah sanací bude upřesněn na základě výsledků zatěžovacích zkoušek |  | 0 | [8 empty] | _
[5 empty] | 95 | SP | 564731111 |  | Podklad z kameniva hrubého drceného vel. 32-63 mm tl 100 mm | m2 | 1888 | 0 | 1888 | 0 | 0 | 0.19 | 358.72 |  | 0 | 21 | 0 | 0 |  | obj.102 | 005
[9 empty] | vozovka 2.část dle ABS ;1676 |  | 1676 | [8 empty] | _
[9 empty] | rozšíření vozovky ; 530*0,20*2 |  | 212 | [8 empty] | _
[5 empty] | 96 | SP | 564752111 |  | Podklad z vibrovaného štěrku VŠ tl 150 mm | m2 | 10237.5 | 0 | 10237.5 | 0 | 0 | 0.36 | 3685.5 |  | 0 | 21 | 0 | 0 |  | obj.102 | 005
[9 empty] | vozovka 1.část - km0,125-KÚ;9460 |  | 9460 | [8 empty] | _
[9 empty] | rozšíření vozovky 2x10cm;3110*0,1*2 |  | 622 | [8 empty] | _
[9 empty] | rozšíření v obloucích o prům.0,5m (10% délky);311*0,5 |  | 155.5 | [8 empty] | _
[5 empty] | 97 | SP | 564851111 |  | Podklad ze štěrkodrtě ŠD tl 150 mm | m2 | 1994 | 0 | 1994 | 0 | 0 | 0.27 | 538.38 |  | 0 | 21 | 0 | 0 |  | obj.102 | 005
[9 empty] | vozovka 2.část dle ABS;1676 |  | 1676 | [8 empty] | _
[9 empty] | rozšíření vozovky;530*0,3*2 |  | 318 | [8 empty] | _
[5 empty] | 98 | SP | 564861111 |  | Podklad ze štěrkodrtě ŠD tl 200 mm | m2 | 300 | 0 | 300 | 0 | 0 | 0.37 | 111 |  | 0 | 21 | 0 | 0 |  | obj.102 | 005
[9 empty] | oprava krytu stávající cesty v napojení na sil.II/233;60*3 |  | 180 | [8 empty] | _
[9 empty] | dosypání (napojení) vjezdů k chatám;120 |  | 120 | [8 empty] | _
[5 empty] | 99 | SP | 564871111 |  | Podklad ze štěrkodrtě ŠD tl 250 mm | m2 | 200 | 0 | 200 | 0 | 0 | 0.46 | 92 |  | 0 | 21 | 0 | 0 |  | obj.102 | 005
[9 empty] | vozovka 1.část s krytem ze živice- výměna konstrukce;200 |  | 200 | [8 empty] | _
[5 empty] | 100 | SP | 565131111 |  | Vyrovnání povrchu dosavadních podkladů obalovaným kamenivem ACP (OK) tl do 50 mm | m2 | 270 | 0 | 270 | 0 | 0 | 0.13 | 35.1 |  | 0 | 21 | 0 | 0 |  | obj.102 | 005
[9 empty] | vozovka 1.část 0,040-0,113;270 |  | 270 | [8 empty] | _
[5 empty] | 101 | SP | 565166111 |  | Asfaltový beton vrstva podkladní ACP 22 (obalované kamenivo OKH) tl 80 mm š do 3 m | m2 | 200 | 0 | 200 | 0 | 0 | 0.21 | 42 |  | 0 | 21 | 0 | 0 |  | obj.102 | 005
[9 empty] | vozovka nová konstrukce ZÚ-km0,040 + km0,113-0,125;200 |  | 200 | [8 empty] | _
[5 empty] | 102 | SP | 569831111 |  | Zpevnění krajnic štěrkodrtí tl 100 mm | m2 | 3763 | 0 | 3763 | 0 | 0 | 0.18 | 677.34 |  | 0 | 21 | 0 | 0 |  | obj.102 | 005
[9 empty] | 1.+2.část celkem ; (3234+529)*2*0,50 |  | 3763 | [8 empty] | _
[5 empty] | 103 | SP | 569903311 |  | Zřízení zemních krajnic se zhutněním | m3 | 752.6 | 0 | 752.6 | 0 | 0 |  | 0 |  | 0 | 21 | 0 | 0 |  | obj.102 | 005
[9 empty] | krajnice 1.+2.část ; (3234+529)*0,10*2 |  | 752.6 | [8 empty] | _
[5 empty] | 104 | SP | 571907211 |  | Posyp krytu lomovými výsivkami do 35 kg/m2 | m2 | 10237.5 | 0 | 10237.5 | 0 | 0 | 0.03694 | 378.1732 |  | 0 | 21 | 0 | 0 |  | obj.102 | 005
[9 empty] | vozovka dle ŠV ;10237,5 |  | 10237.5 | [8 empty] | _
[5 empty] | 105 | SP | 573211111 |  | Postřik živičný spojovací z asfaltu v množství do 0,70 kg/m2 | m2 | 740 | 0 | 740 | 0 | 0 | 0.00061 | 0.4514 |  | 0 | 21 | 0 | 0 |  | obj.102 | 005
[9 empty] | vozovka 1.část dle ABS;470 |  | 470 | [8 empty] | _
[9 empty] | vozovka dle vyrovnávky;270 |  | 270 | [8 empty] | _
[5 empty] | 106 | SP | 574381111 |  | Penetrační makadam hrubý PMH tl 90 mm | m2 | 1835 | 0 | 1835 | 0 | 0 | 0.2 | 367 |  | 0 | 21 | 0 | 0 |  | obj.102 | 005
[9 empty] | vozovky 2.části dle ABS;1676 |  | 1676 | [8 empty] | _
[9 empty] | rozšíření vozovky ; 530*0,15*2 |  | 159 | [8 empty] | _
[5 empty] | 107 | SP | 577144111 |  | Asfaltový beton vrstva obrusná ACO 11 (ABS) tř. I tl 50 mm š do 3 m z nemodifikovaného asfaltu | m2 | 470 | 0 | 470 | 0 | 0 | 0.12 | 56.4 |  | 0 | 21 | 0 | 0 |  | obj.102 | 005
[9 empty] | vozovka 1.část ZÚ-0,125 oprava krytu;270 |  | 270 | [8 empty] | _
[9 empty] | vozovka 1.část ZÚ-0,125 nová konstrukce;200 |  | 200 | [8 empty] | _
[5 empty] | 108 | SP | 577154111 |  | Asfaltový beton vrstva obrusná ACO 11 (ABS) tř. I tl 60 mm š do 3 m z nemodifikovaného asfaltu | m2 | 1676 | 0 | 1676 | 0 | 0 | 0.15 | 251.4 |  | 0 | 21 | 0 | 0 |  | obj.102 | 005
[9 empty] | vozovka 2.část; 1676 |  | 1676 | [8 empty] | _
_
[9 empty] | 008: Trubní vedení | [5 empty] | 0 |  | 0.06384 |  | 0 | _ | 0 | 0
[5 empty] | 109 | H | 28611223 |  | Trubka drenážní flexibilní D 100 mm | m | 133 | 0 | 133 | 0 | 0 | 0.00048 | 0.06384 |  | 0 | 21 | 0 | 0 |  | obj.102 | 008
[9 empty] | drenáže v místě sanace podloží a minimálních podélných sklonů;95 |  | 95 | [8 empty] | _
[9 empty] | odvodnění stávající komunikace v km0,022;38,0 |  | 38 | [8 empty] | _
[9 empty] | komplet dodávka včetně osazení |  | 0 | [8 empty] | _
_
[9 empty] | 009: Ostatní konstrukce a práce | [5 empty] | 0 |  | 109.6363 |  | 0 | _ | 0 | 0
[5 empty] | 110 | H | 404 45192 |  | Dopravní značky Zn tř.1 - komplet dodávka,montáž | kus | 6 | 0 | 6 | 0 | 0 | 0 | 0 | 0 | 0 | 21 | 0 | 0 |  | obj.102 | 009
[9 empty] | dle situace B11+ dod.E12;3 |  | 3 | [8 empty] | _
[9 empty] | E12 -"mimo vozidel s povolením úřadu městyse Pavlíkov" |  | 0 | [8 empty] | _
[9 empty] | dle situace - A5a + E3a(1200m,700m);2 |  | 2 | [8 empty] | _
[9 empty] | dle situace - A22 + E12("POZOR ZÁBRANA");1 |  | 1 | [8 empty] | _
[5 empty] | 111 | H | 404 45193 |  | Cyklostezka-orientační značení - komplet dodávka,montáž | kus | 21 | 0 | 21 | 0 | 0 | 0 | 0 | 0 | 0 | 21 | 0 | 0 |  | obj.102 | 009
[9 empty] | 1.+2.část + stáv.komunikace (napojení na stávající cyklostezky) značky IS21a-c (IS19, IS20) ; 11+4+3+3 |  | 21 | [8 empty] | _
[5 empty] | 112 | H | 404 91192 |  | Informační tabule (samostatná konst.) - komplet dodávka,montáž | kus | 1 | 0 | 1 | 0 | 0 | 0 | 0 | 0 | 0 | 21 | 0 | 0 |  | obj.102 | 009
[9 empty] | komplet včetně informačního panelu, grafického návrhu a pod;1 |  | 1 | [8 empty] | _
[5 empty] | 113 | H | 59223230 |  | Trouba hrdlová přímá betonová pro těsnění pryžovým kroužkem TBH-Q 500/2500 D50x250x9,5 cm | kus | 3 | 0 | 3 | 0 | 0 | 1.06 | 3.18 |  | 0 | 21 | 0 | 0 |  | obj.102 | 009
[9 empty] | propust DN500 ;7,5/2,5 |  | 3 | [8 empty] | _
[5 empty] | 114 | H | 59223232 |  | Trouba hrdlová přímá betonová pro těsnění pryžovým kroužkem D60x250x10,5 cm | kus | 6 | 0 | 6 | 0 | 0 | 1.41 | 8.46 |  | 0 | 21 | 0 | 0 |  | obj.102 | 009
[9 empty] | propusty DN600 ;15/2,5 |  | 6 | [8 empty] | _
[5 empty] | 115 | SP | 914 16-9111 |  | Pronájem dopravních značek - normál | den | 720 | 0 | 720 | 0 | 0 | 0 | 0 | 0 | 0 | 21 | 0 | 0 |  | obj.102 | 009
[9 empty] | zábrany B1+Z2 - ZÚ,KÚ celkem 60dní ; 3*4*60 |  | 720 | [8 empty] | _
[5 empty] | 116 | SP | 914 17-9111 |  | Osazení a likvidace přenosných dopr.značek | kus | 24 | 0 | 24 | 0 | 0 | 0 | 0 | 0 | 0 | 21 | 0 | 0 |  | obj.102 | 009
[9 empty] | zábrany B1+Z2 - ZÚ,KÚ - po částech; 4*3*2 |  | 24 | [8 empty] | _
[5 empty] | 117 | SP | 91941- x0001 |  | Čelo propustku prefabrikované - komplet vč.osazení, dopravy a pod. | kus | 9 | 0 | 9 | 0 | 0 | 1 | 9 |  | 0 | 21 | 0 | 0 |  | obj.102 | 009
[9 empty] | 1.část - nové propusty na vtoku a výtoku;8 |  | 8 | [8 empty] | _
[9 empty] | 2.část - stávající propust na výtoku;1 |  | 1 | [8 empty] | _
[5 empty] | 118 | SP | 919411111 |  | Čelo propustku z betonu prostého pro propustek z trub DN 300 až 500 | kus | 1 | 0 | 1 | 0 | 0 | 5.8 | 5.8 |  | 0 | 21 | 0 | 0 |  | obj.102 | 009
[9 empty] | 2.část -na vtoku do stávajícího propustu;1 |  | 1 | [8 empty] | _
[9 empty] | monolitické čelo dl.3,0m v.2,0m š.0,5m - komplet včetně základu napojení na stáv. trouby a pod. |  | 0 | [8 empty] | _
[5 empty] | 119 | SP | 919513111 |  | Zřízení propustku z trub betonových nebo ŽB DN 500 | m | 7.5 | 0 | 7.5 | 0 | 0 | 0.74932 | 5.6199 |  | 0 | 21 | 0 | 0 |  | obj.102 | 009
[9 empty] | propust DN500;7,5 |  | 7.5 | [8 empty] | _
[5 empty] | 120 | SP | 919514111 |  | Zřízení propustku z trub betonových nebo ŽB DN 600 | m | 15 | 0 | 15 | 0 | 0 | 0.88535 | 13.2803 |  | 0 | 21 | 0 | 0 |  | obj.102 | 009
[9 empty] | propusty;15 |  | 15 | [8 empty] | _
[5 empty] | 121 | SP | 919535555 |  | Obetonování trubního propustku betonem prostým | m3 | 20.75 | 0 | 20.75 | 0 | 0 | 2.26 | 46.895 |  | 0 | 21 | 0 | 0 |  | obj.102 | 009
[9 empty] | propust DN600- 0,9m3/bm ; 15*0,9 |  | 13.5 | [8 empty] | _
[9 empty] | propust DN500- 0,7m3/bm ; 7,5*0,7 |  | 5.25 | [8 empty] | _
[9 empty] | obetonování části stávajícího propustu 2.část; 2,0 |  | 2 | [8 empty] | _
[5 empty] | 122 | SP | 919731123a |  | Zatření spár asfalt.emulzí s posypem drtí | m | 15 | 0 | 15 | 0 | 0 |  | 0 |  | 0 | 21 | 0 | 0 |  | obj.102 | 009
[9 empty] | napojení na stáv.komunikace ; 15 |  | 15 | [8 empty] | _
[5 empty] | 123 | SP | 919735111 |  | Řezání stávajícího živičného krytu hl do 50 mm | m | 15 | 0 | 15 | 0 | 0 |  | 0 |  | 0 | 21 | 0 | 0 |  | obj.102 | 009
[9 empty] | napojení na stáv.komunikace ; 15 |  | 15 | [8 empty] | _
[5 empty] | 124 | SP | 919x0001 |  | Čištění stávajícího propustu - komplet vč. vtoku a výtoku | kus | 3 |  | 3 | 0 | 0 | 5.8004 | 17.4012 |  | 0 | 21 | 0 | 0 |  | obj.102 | 009
[9 empty] | stávající propusty 1.+2.část;1+2 |  | 3 | [8 empty] | _
[9 empty] | čištění tlakovou vodou komplet včetně drobných oprav |  | 0 | [8 empty] | _
[5 empty] | 125 | SP | 981 11-9113 |  | Stůl dřevěný na odpočívce - komplet vč.osazení, kotvení do betonu a pod. | kus | 1 | 0 | 1 | 0 | 0 | 0 | 0 | 0 | 0 | 21 | 0 | 0 |  | obj.102 | 009
[9 empty] | 1.část ; 1 |  | 1 | [8 empty] | _
[9 empty] | umístění dle požadavku investora (předpoklad km2,1 - soutok 2 vodotečí) |  | 0 | [8 empty] | _
[5 empty] | 126 | SP | 981 11-9116 |  | Lavice dřevěná na odpočívce - komplet vč.osazení, kotvení do betonu a pod. | kus | 2 | 0 | 2 | 0 | 0 | 0 | 0 | 0 | 0 | 21 | 0 | 0 |  | obj.102 | 009
[9 empty] | 1.část ; 2 |  | 2 | [8 empty] | _
[9 empty] | umístění dle požadavku investora (předpoklad km2,1 - soutok 2 vodotečí) |  | 0 | [8 empty] | _
[5 empty] | 127 | SP | 981 11-9117 |  | Sklopná zábrana ocel. uzamykatelná - reflexní provedení - komplet vč.osazení do betonu | kus | 3 | 0 | 3 | 0 | 0 | 0 | 0 | 0 | 0 | 21 | 0 | 0 |  | obj.102 | 009
[9 empty] | 1.část - km1,253+ KÚ, 2.část na vjezdu do 1.etapy;1+1+1 |  | 3 | [8 empty] | _
[5 empty] | 128 | H | X0001 |  | Ocelová svodnice 95x95mm dl.4,0m -komplet dodání včetně osazení do betonu a pod. | kus | 10 | 0 | 10 | 0 | 0 | 0 | 0 |  | 0 | 21 | 0 | 0 |  | obj.102 | 009
[9 empty] | v místě velkého podélného sklonu1.části - dle situace;10 |  | 10 | [8 empty] | _
_
[9 empty] | 099: Přesun hmot HSV | [5 empty] | 0 |  | 0 |  | 0 | _ | 0 | 0
[5 empty] | 129 | SP | 998222011 |  | Přesun hmot pro pozemní komunikace s krytem z kameniva | t | 12784.3117 | -88.3091 | 1494.6016 | 0 | 0 |  | 0 |  | 0 | 21 | 0 | 0 |  | obj.102 | 099
_
[9 empty] | 767: Konstrukce zámečnické | [5 empty] | 0 |  | 0.0005 |  | 0 | _ | 0 | 0
[5 empty] | 130 | SP | 767x1025 |  | Zábradlí ocelové červenobílé v.1,3m - komplet dodávka+ osazení | m | 10 | 0 | 10 | 0 | 0 | 5e-05 | 0.0005 |  | 0 | 21 | 0 | 0 |  | obj.102 | 767
[9 empty] | ochranné zábradlí u přejezdu přes rokli;10,0 |  | 10 | [8 empty] | _
[9 empty] | komplet dodávka - včetně kotvení do stávajícího svahu, betonových patek a pod. |  | 0 | [8 empty] | _
[9 empty] | pole po 2,0m., madlo příčle, červeno bílá barva |  | 0 | [8 empty] | _
_
_
[9 empty] | obj.103: cyklostezka III.etapa | [5 empty] | 0 |  | 1180.5022 |  | 0 | _ | 0 | 0
[9 empty] | 001: Zemní práce | [5 empty] | 0 |  | 0.00016 |  | 0 | _ | 0 | 0
[5 empty] | 131 | SP | 112101101 |  | Kácení stromů listnatých D kmene do 300 mm | kus | 2 | 0 | 2 | 0 | 0 |  | 0 |  | 0 | 21 | 0 | 0 |  | obj.103 | 001
[9 empty] | 2 stromy (švestky);2 |  | 2 | [8 empty] | _
[5 empty] | 132 | SP | 112201101 |  | Odstranění pařezů D do 300 mm | kus | 2 | 0 | 2 | 0 | 0 | 8e-05 | 0.00016 |  | 0 | 21 | 0 | 0 |  | obj.103 | 001
[5 empty] | 133 | SP | 121101101 |  | Sejmutí ornice s přemístěním na vzdálenost do 50 m | m3 | 416.4 | 0 | 416.4 | 0 | 0 |  | 0 |  | 0 | 21 | 0 | 0 |  | obj.103 | 001
[9 empty] | ornice a podorničí tl.30cm ; 1388*0,3 |  | 416.4 | [8 empty] | _
[9 empty] | část ornice ponechat podél cyklostezky, přebytek na deponii městyse Pavlíkov |  | 0 | [8 empty] | _
[5 empty] | 134 | SP | 122202202 |  | Odkopávky a prokopávky nezapažené pro silnice objemu do 1000 m3 v hornině tř. 3 | m3 | 256.7 | 0 | 256.7 | 0 | 0 |  | 0 |  | 0 | 21 | 0 | 0 |  | obj.103 | 001
[9 empty] | 1.část pr.tl.4cm;14,4 |  | 14.4 | [8 empty] | _
[9 empty] | 2.část pr.tl.8cm;57,3 |  | 57.3 | [8 empty] | _
[9 empty] | napojení na cestu;40*0,25 |  | 10 | [8 empty] | _
[9 empty] | výměna podloží tl.25cm - odhad 50% plochy;700*0,25 |  | 175 | [8 empty] | _
[5 empty] | 135 | SP | 162201421 |  | Vodorovné přemístění pařezů do 1 km D do 300 mm | kus | 2 | 0 | 2 | 0 | 0 |  | 0 |  | 0 | 21 | 0 | 0 |  | obj.103 | 001
[9 empty] | uložení dle investora;2 |  | 2 | [8 empty] | _
[5 empty] | 136 | SP | 162301102 |  | Vodorovné přemístění do 1000 m výkopku/sypaniny z horniny tř. 1 až 4 | m3 | 344.1 | 0 | 344.1 | 0 | 0 |  | 0 |  | 0 | 21 | 0 | 0 |  | obj.103 | 001
[9 empty] | zemina pro krajnice na depo a zpět ; 2*87,4 |  | 174.8 | [8 empty] | _
[9 empty] | odvoz nevhodného výkopku;256,7-87,4 |  | 169.3 | [8 empty] | _
[5 empty] | 137 | SP | 162601102 |  | Vodorovné přemístění do 5000 m výkopku/sypaniny z horniny tř. 1 až 4 | m3 | 284.4 | 0 | 284.4 | 0 | 0 |  | 0 |  | 0 | 21 | 0 | 0 |  | obj.103 | 001
[9 empty] | přebytek ornice na deponii (dle dohody s městysem Pavlíkov) ; 416,4-132 |  | 284.4 | [8 empty] | _
[5 empty] | 138 | SP | 162701105 |  | Vodorovné přemístění do 10000 m výkopku/sypaniny z horniny tř. 1 až 4 | m3 | 175 | 0 | 175 | 0 | 0 |  | 0 |  | 0 | 21 | 0 | 0 |  | obj.103 | 001
[9 empty] | dovoz vhodné zeminy pro výměnu podloží;175 |  | 175 | [8 empty] | _
[9 empty] | vhodný materiál zajistí zhotovitel a náklady zakalkuluje do položky zřízení hutněného násypu |  | 0 | [8 empty] | _
[5 empty] | 139 | SP | 167101102 |  | Nakládání výkopku z hornin tř. 1 až 4 přes 100 m3 | m3 | 546.8 | 0 | 546.8 | 0 | 0 |  | 0 |  | 0 | 21 | 0 | 0 |  | obj.103 | 001
[9 empty] | přebytek ornice po skrývce ; 416,4-132 |  | 284.4 | [8 empty] | _
[9 empty] | zemina pro krajnice z mezideponie ;87,4 |  | 87.4 | [8 empty] | _
[9 empty] | výměna podloží;175 |  | 175 | [8 empty] | _
[5 empty] | 140 | SP | 171101103 |  | Uložení sypaniny z hornin soudržných do násypů zhutněných do 100 % PS | m3 | 175 | 0 | 175 | 0 | 0 |  | 0 |  | 0 | 21 | 0 | 0 |  | obj.103 | 001
[9 empty] | výměna podloží;175 |  | 175 | [8 empty] | _
[9 empty] | vhodný materiál zajistí zhotovitel na své náklady |  | 0 | [8 empty] | _
[5 empty] | 141 | SP | 171201101 |  | Uložení sypaniny do násypů nezhutněných | m3 | 169.3 | 0 | 169.3 | 0 | 0 |  | 0 |  | 0 | 21 | 0 | 0 |  | obj.103 | 001
[9 empty] | uložení nevhodného výkopku na skládku investora;256,7-87,4 |  | 169.3 | [8 empty] | _
[9 empty] | uložení v rokli po dohodě s městysem Pavlíkov |  | 0 | [8 empty] | _
[5 empty] | 142 | SP | 180 11-9112 |  | Ručně kopané sondy na inž.sítích | kus | 15 | 0 | 15 | 0 | 0 | 0 | 0 | 0 | 0 | 21 | 0 | 0 |  | obj.103 | 001
[9 empty] | stávající inženýrské sítě-kabely O2 ;15 |  | 15 | [8 empty] | _
[5 empty] | 143 | SP | 181101102 |  | Úprava pláně v zářezech v hornině tř. 1 až 4 se zhutněním | m2 | 727 | 0 | 727 | 0 | 0 |  | 0 |  | 0 | 21 | 0 | 0 |  | obj.103 | 001
[9 empty] | 1.+2.část celkem ; 1387+40-700 |  | 727 | [8 empty] | _
[5 empty] | 144 | SP | 181201102 |  | Úprava pláně na násypech v hornině tř. 1 až 4 se zhutněním | m2 | 700 | 0 | 700 | 0 | 0 |  | 0 |  | 0 | 21 | 0 | 0 |  | obj.103 | 001
[9 empty] | dle výměny podloží ; 700 |  | 700 | [8 empty] | _
[5 empty] | 145 | SP | 181301112 |  | Rozprostření ornice tl vrstvy do 150 mm pl přes 500 m2 v rovině nebo ve svahu do 1:5 | m2 | 880 | 0 | 880 | 0 | 0 |  | 0 |  | 0 | 21 | 0 | 0 |  | obj.103 | 001
[9 empty] | pás podél cyklostezky ; 440*2 |  | 880 | [8 empty] | _
[5 empty] | 146 | SP | 182 30 9111 |  | Úprava zelených ploch - osetí travní směsí | m2 | 440 | 0 | 440 | 0 | 0 | 0 | 0 | 0 | 0 | 21 | 0 | 0 |  | obj.103 | 001
[9 empty] | zel.pásy na pravé straně;440 |  | 440 | [8 empty] | _
_
[9 empty] | 005: Komunikace | [5 empty] | 0 |  | 1180.477 |  | 0 | _ | 0 | 0
[5 empty] | 147 | SP | 564752114 |  | Podklad z vibrovaného štěrku VŠ tl 180 mm | m2 | 1256.1 | 0 | 1256.1 | 0 | 0 | 0.43 | 540.123 |  | 0 | 21 | 0 | 0 |  | obj.103 | 005
[9 empty] | cyklostezka dle ABS ; 1125 |  | 1125 | [8 empty] | _
[9 empty] | rozšíření vozovky ; (116+321)*0,15*2 |  | 131.1 | [8 empty] | _
[5 empty] | 148 | SP | 564851111 |  | Podklad ze štěrkodrtě ŠD tl 150 mm | m2 | 1387.2 | 0 | 1387.2 | 0 | 0 | 0.27 | 374.544 |  | 0 | 21 | 0 | 0 |  | obj.103 | 005
[9 empty] | cyklostezka 1.+2..část dle ABS ; 1125 |  | 1125 | [8 empty] | _
[9 empty] | rozšíření vozovky ; (116+321)*0,3*2 |  | 262.2 | [8 empty] | _
[5 empty] | 149 | SP | 564871111 |  | Podklad ze štěrkodrtě ŠD tl 250 mm | m2 | 40 | 0 | 40 | 0 | 0 | 0.46 | 18.4 |  | 0 | 21 | 0 | 0 |  | obj.103 | 005
[9 empty] | napojení na cestu v KÚ;40 |  | 40 | [8 empty] | _
[5 empty] | 150 | SP | 569831111 |  | Zpevnění krajnic štěrkodrtí tl 100 mm | m2 | 437 | 0 | 437 | 0 | 0 | 0.18 | 78.66 |  | 0 | 21 | 0 | 0 |  | obj.103 | 005
[9 empty] | 1.+2.část celkem ; 437*2*0,50 |  | 437 | [8 empty] | _
[5 empty] | 151 | SP | 569903311 |  | Zřízení zemních krajnic se zhutněním | m3 | 87.4 | 0 | 87.4 | 0 | 0 |  | 0 |  | 0 | 21 | 0 | 0 |  | obj.103 | 005
[9 empty] | krajnice 1.+2.část ; (116+321)*0,10*2 |  | 87.4 | [8 empty] | _
[5 empty] | 152 | SP | 577154111 |  | Asfaltový beton vrstva obrusná ACO 11 (ABS) tř. I tl 60 mm š do 3 m z nemodifikovaného asfaltu | m2 | 1125 | 0 | 1125 | 0 | 0 | 0.15 | 168.75 |  | 0 | 21 | 0 | 0 |  | obj.103 | 005
[9 empty] | cyklostezka 1.+2.část ;305+820 |  | 1125 | [8 empty] | _
_
[9 empty] | 009: Ostatní konstrukce a práce | [5 empty] | 0 |  | 0.025 |  | 0 | _ | 0 | 0
[5 empty] | 153 | H | 404 45192 |  | Dopravní značky Zn tř.1 - komplet dodávka,montáž | kus | 13 | 0 | 13 | 0 | 0 | 0 | 0 | 0 | 0 | 21 | 0 | 0 |  | obj.103 | 009
[9 empty] | dle situace C9a,C9b,IP7, A19+E7b, A19+E3a ; 4+4+2+2+1 |  | 13 | [8 empty] | _
[5 empty] | 154 | H | 404 45193 |  | Cyklostezka-orientační značení - komplet dodávka,montáž | kus | 12 | 0 | 12 | 0 | 0 | 0 | 0 | 0 | 0 | 21 | 0 | 0 |  | obj.103 | 009
[9 empty] | 1.+2.část + stáv.komunikace v Pavlíkově - značky IS21a-c (IS19, IS20) ; 3+1+2+6 |  | 12 | [8 empty] | _
[5 empty] | 155 | H | 404 91192 |  | Informační tabule (samostatná konst.) - komplet dodávka,montáž | kus | 1 | 0 | 1 | 0 | 0 | 0 | 0 | 0 | 0 | 21 | 0 | 0 |  | obj.103 | 009
[9 empty] | komplet včetně informačního panelu, grafického návrhu a pod;1 |  | 1 | [8 empty] | _
[5 empty] | 156 | SP | 914 16-9111 |  | Pronájem dopravních značek - normál | den | 480 | 0 | 480 | 0 | 0 | 0 | 0 | 0 | 0 | 21 | 0 | 0 |  | obj.103 | 009
[9 empty] | zábrany, směrovací desky, B1,A15 - ZÚ,KÚ celkem 30dní ; 8*2*30 |  | 480 | [8 empty] | _
[5 empty] | 157 | SP | 914 17-9111 |  | Osazení a likvidace přenosných dopr.značek | kus | 16 | 0 | 16 | 0 | 0 | 0 | 0 | 0 | 0 | 21 | 0 | 0 |  | obj.103 | 009
[5 empty] | 158 | SP | 915 70-1191 |  | Vodorovné dopr. značení z plastu - vč.předznačení | m2 | 27 | 0 | 27 | 0 | 0 | 0 | 0 | 0 | 0 | 21 | 0 | 0 |  | obj.103 | 009
[9 empty] | značení pro cyklostezku v 1.-3.části ; 5*4 |  | 20 | [8 empty] | _
[9 empty] | přejezd sil.III/2331;2*7*0,5 |  | 7 | [8 empty] | _
[5 empty] | 159 | SP | 919731123a |  | Zatření spár asfalt.emulzí s posypem drtí | m | 38 | 0 | 38 | 0 | 0 |  | 0 |  | 0 | 21 | 0 | 0 |  | obj.103 | 009
[5 empty] | 160 | SP | 919735111 |  | Řezání stávajícího živičného krytu hl do 50 mm | m | 38 | 0 | 38 | 0 | 0 |  | 0 |  | 0 | 21 | 0 | 0 |  | obj.103 | 009
[9 empty] | napojení na stáv.komunikace ; 38 |  | 38 | [8 empty] | _
[5 empty] | 161 | SP | 9289111 |  | Chránička na stáv.kabelech - komplet vč.zemních prací a pod | bm | 6 | 0 | 6 | 0 | 0 | 0 | 0 | 0 | 0 | 21 | 0 | 0 |  | obj.103 | 009
[9 empty] | křížení optických kabelů;6 |  | 6 | [8 empty] | _
[5 empty] | 162 | SP | 981119116 |  | Koše odpadkové -dodávka,.osazení | kus | 1 | 0 | 1 | 0 | 0 | 0.025 | 0.025 | 0 | 0 | 21 | 0 | 0 |  | obj.103 | 009
_
[9 empty] | 099: Přesun hmot HSV | [5 empty] | 0 |  | 0 |  | 0 | _ | 0 | 0
[5 empty] | 163 | SP | 998225111 |  | Přesun hmot pro pozemní komunikace s krytem z kamene, monolitickým betonovým nebo živičným | t | 1180.5022 | -91.776 | 97.085 | 0 | 0 |  | 0 |  | 0 | 21 | 0 | 0 |  | obj.103 | 099
_
_
_

## Figury
Figura | Výraz | Hodnota | Popis