## položkový rozpočet
Příloha č. 2D - Položkový rozpočet (technická specifikace) pro část D - ÚKOSOVAČKA TRUBEK
VEŘEJNÁ ZAKÁZKA zadávaná mimo režim zákona č. 134/2016 Sb., o zadávání veřejných zakázek v platném znění (dále jen "zákon") s názvem: "DODÁVKA VYBAVENÍ DO SVAŘOVNY 2022"
ČÁST D - ÚKOSOVAČKA TRUBEK
Informace o uchazeči
Název:
Sídlo:
IČ/DIČ:
Osoba oprávněná jednat jménem uchazeče:
Kontaktní osoba:
Tel./ mobilní telefon:
e-mail:
PŘEDMĚT PLNĚNÍ
Název | Technická specifikace požadovaného výrobku: | Měrná jednotka | DOPLNÍ UCHAZEČ
|  |  | Katalogové označení zboží: (Zadavatel požaduje doložit k předmětu plnění Veřejné zakázky produktový /technický list výrobku nebo jiný doklad osvědčující dodržení parametrů uvedených v zadávací dokumentaci, a to v českém jazyce). | Cena v Kč bez DPH | DPH v Kč | CENA CELKEM v Kč včetně DPH
ÚKOSOVAČKA TRUBEK | Požadavky na elektrickou úkosovačku trubek pro úkosování a zarovnávání trubek: Elektrický pohon 230V/50Hz Výkon motoru min. 1 kW Pracovní rozsah: - průměr trubky min. 30 mm; max. 83mm - síla stěny trubky 2 - 10 mm - úhel úkosu trubky 0° - 37° Otáčky vřetena max. 100 ot./1min. Upnutí trubky z vnější strany Obráběný materiál: konstrukční ocel Přenosná úkosovačka o váze max. 20kg Příslušenství: - pracovní nůž pro úhel 0° min. 1 ks - pracovní nůž pro úhel 30° min. 1 ks - pracovní nůž pro úhel 37° min. 1 ks Návod na použití v českém jazyce. Cena včetně dopravy. Referenční výrobek: ISC_83 Ukosovací systém pro trubky d 30-83mm. | 1 ks
Položky takto barevně označené doplní uchazeč.
Dne: ………………………………………………….. |  | Podpis uchazeče: …………………………………………………