## List1
Název veřejné zakázky:
Inovace ve výuce na VOŠ a SZeŠ Benešov – automatické řízení traktoru, simulace dalších zemědělských strojů
NABÍDKA
Název požadovaného výrobku | technická specifikace požadovaného výrobku | množství v ks | jednotková cena bez DPH v Kč | DPH v Kč | cena včetně DPH v Kč
Automatické řízení traktoru | Nový stroj pro agregaci s traktorem (bez přípravy na automatické řízení) | 1 |  | 0 | 0
Instalace řízení pomocí elektromagnerického ventilu v traktoru
Automatické řízení stroje v neomezeném rozsahu rychlostí minimálně (1,5 – 40 km/h)
Řízení s možností automatického otáčení na souvrati
Řídící jednotka pro kompenzaci náklonu antény ve svahu (3-osá kompenzace terénu s minimálně 10 sensory)
Ovládání připojených strojů přes ISOBUS, dodání včetně ISOBUS zásuvky
Možnost instalace nožního / ručního spínače pro aktivaci řízení
Obrazovka s dotykovým ovládáním s připojením na isobus stroje o minimální úhlopříčce 12″ s barevným obrazem a zobrazením v 3D
Počítač odemčený pro přenos aplikačních map a map provedených prací bezdrátově.
Potřebná propojovací kabeláž
Počítač odemčený pro technologii upřesnění polohy +/- 10-15 cm bezplatně
Možnost odemčení zařízení pro příjem korekčního signálu RTK (+/- 2,5 cm)
Počítač odemčený pro příjem dodatečných satelitů různých sítí
Odemčená funkce automatického vypínání sekcí a dávkování pro kompatibilní ISOBUS zařízení
Možnost odemčení variabilních aplikací
Vzdálený servisní přístup do monitoru a možnost aktualizace software. Provoz cloudového úložiště pro přenos souborů mezi navigačním monitorem a kanceláří (přenos hranic pozemků, navigačních linií, aplikaþních, výnosových map) Vzdálené aktualizace software navigačního monitoru
Dodávka včetně montáže a všech příslušných komponentů a uvedení do provozu se zaškolením obsluhy. Instalace zařícení a doprava Import hranic polí z LPIS Zaškolení uživatele na všechny funkce navigace při instalaci Následné 1x doškolení navigace na dodatečné pokročilejší funkce
Protokol o shodě
Návod na obsluhu v českém jazyce
Vybavení učebny pro precizní zemědělství | Obrazovka s dotykovým ovládáním s připojením na isobus stroje o minimální úhlopříčce 12″ s barevným obrazem a zobrazením v 3D | 1 |  | 0 | 0
Počítač odemčený pro přenos aplikačních map a map provedených prací bezdrátově.
Odemčená funkce automatického vypínání sekcí a dávkování pro kompatibilní ISOBUS zařízení
Možnost odemčení variabilních aplikací
Vzdálený servisní přístup do monitoru a možnost aktualizace software. Provoz cloudového úložiště pro přenos souborů mezi navigačním monitorem a kanceláří (přenos hranic pozemků, navigačních linií, aplikaþních, výnosových map) Vzdálené aktualizace software navigačního monitoru
simulace ISOBUS secí stroj
simulace ISOBUS postřikovač
simulace ISOBUS rozmetadlo
Potřebná propojovací kabeláž včetně ISOBUS zásuvky s možností napojení GPS příjmače
Dodávka včetně montáže a všech příslušných komponentů a uvedení do provozu se zaškolením obsluhy. Instalace zařícení a doprava Import hranic polí z LPIS Zaškolení uživatele na všechny funkce navigace při instalaci Následné 1x doškolení navigace na dodatečné pokročilejší funkce
Protokol o shodě
Návod na obsluhu v českém jazyce
| cena celkem v Kč |  | 0 | 0 | 0