## Rekapitulace stavby
Export VZ |  | List obsahuje: |  |  |  |  | 1) Rekapitulace stavby |  |  | 2) Rekapitulace objektů stavby a soupisů prací | [16 empty] | 3.0 | ODOM |  |  |  |  | False | False | {4C913778-ABB0-48EB-B643-E4E2BF540422}
[18 empty] | >> skryté sloupce << | [13 empty] | 0,01 | 21
[32 empty] | 0,01 | 15
|  | REKAPITULACE STAVBY | [16 empty] | v --- níže se nacházejí doplnkové a pomocné údaje k sestavám --- v | [11 empty] | Návod na vyplnění | 0,001
|  | Kód: |  |  |  |  | 2013-001 | [23 empty] | Měnit lze pouze buňky se žlutým podbarvením! 1) v Rekapitulaci stavby vyplňte údaje o Uchazeči (přenesou se do ostatních sestav i v jiných listech) 2) na vybraných listech vyplňte v sestavě Soupis prací ceny u položek Podrobnosti k vyplnění naleznete na poslední záložce s Pokyny pro vyplnění | 0,01
|  | Stavba: |  |  |  |  | Bezpečnostní a environmentální úpravy inteligentními dopravními systémy na silnicích č. III/3294 a III/3297 – Cerhenice | [24 empty] | 0,1
|  | KSO: | [11 empty] | CC-CZ: | [17 empty] | 1
|  | Místo: |  |  |  |  | Cerhenice | [6 empty] | Datum: |  | 06.12.2013 | [15 empty] | 10
100
|  | Zadavatel: | [11 empty] | IČ: |  | 00235300 | [15 empty] | 0,1
|  |  | Městys Cerhenice | [10 empty] | DIČ: |  | CZ00235300 | [15 empty] | 0,1
0,1
|  | Uchazeč: | [11 empty] | IČ: |  | Vyplň údaj | [15 empty] | 0,1
|  |  | Vyplň údaj | [10 empty] | DIČ: |  | Vyplň údaj | [15 empty] | 0,1
False
|  | Projektant: | [11 empty] | IČ: |  | 27086135 | [15 empty] | False
|  |  | CR Project s.r.o. | [10 empty] | DIČ: |  | CZ27086135 | [15 empty] | True
0,01
|  | Poznámka: | [29 empty] | 0,1
|  |  | Soupis prací je sestaven s využitím položek Cenové soustavy ÚRS. Cenové a technické podmínky položek Cenové soustavy ÚRS, které nejsou uvedeny v soupisu prací (informace z tzv. úvodních částí katalogů) jsou neomezeně dálkově k dispozici na www.cs-urs.cz. Položky soupisu prací, které nemají ve sloupci „Cenová soustava“ uveden žádný údaj, nepochází z Cenové soustavy ÚRS. | [28 empty] | True
|  | Cena bez DPH | [11 empty] | 0
[8 empty] | Sazba daně |  | Základ daně |  |  |  | Výše daně
|  | DPH |  | základní |  |  |  | 21% |  | 0 |  |  |  | 0
|  |  |  | snížená |  |  |  | 15% |  | 0 |  |  |  | 0
|  |  |  | zákl. přenesená |  |  |  | 21% |  | 0 |  |  |  | 0
|  |  |  | sníž. přenesená |  |  |  | 15% |  | 0 |  |  |  | 0
|  |  |  | nulová |  |  |  | 0% |  | 0 |  |  |  | 0
|  | Cena s DPH | [6 empty] | v |  | CZK |  |  | 0
REKAPITULACE OBJEKTŮ STAVBY A SOUPISŮ PRACÍ
| Kód: | [6 empty] | 2013-001
| Stavba: | [6 empty] | Bezpečnostní a environmentální úpravy inteligentními dopravními systémy na silnicích č. III/3294 a III/3297 – Cerhenice
| Místo: | [6 empty] | Cerhenice |  |  |  |  | Datum: |  | 06.12.2013
| Zadavatel: | [6 empty] | Městys Cerhenice |  |  |  |  | Projektant: |  | CR Project s.r.o. |  |  |  | Informatívní údaje z listů zakázek
Uchazeč:
| Kód |  |  |  | Objekt, Soupis prací | [6 empty] | Cena bez DPH [CZK] |  |  |  | Cena s DPH [CZK] | Typ |  | z toho Ostat. náklady [CZK] | DPH [CZK] | Normohodiny [h] | DPH základní [CZK] | DPH snížená [CZK] | DPH základní přenesená [CZK] | DPH snížená přenesená [CZK] | Základna DPH základní | Základna DPH snížená | Základna DPH zákl. přenesená | Základna DPH sníž. přenesená | Základna DPH nulová
| Náklady stavby celkem | [10 empty] | 0 |  |  |  | 0 |  |  | 0 | 0 | 0 | 0 | 0 | 0 | 0 | 0 | 0 | 0 | 0 | 0 |  | D | 0 | ###NOIMPORT### | IMPORT | {4C913778-ABB0-48EB-B643-E4E2BF540422} | {00000000-0000-0000-0000-000000000000}
|  | A |  |  |  | UZNATELNÉ NÁKLADY | [5 empty] | 0 |  |  |  | 0 | STA |  | 0 | 0 | 0 | 0 | 0 | 0 | 0 | 0 | 0 | 0 | 0 | 0 |  | D | 1 | ###NOIMPORT### | IMPORT | {511C36D9-0F29-4205-9150-C93B853938B2} | {4C913778-ABB0-48EB-B643-E4E2BF540422} |  | 2
/ |  |  | SO.010 |  |  |  | SO.010 - Demolice domu, Školská č.p. 15 |  |  |  |  | 0 |  |  |  | 0 | Soupis |  | 0 | 0 | 0 | 0 | 0 | 0 | 0 | 0 | 0 | 0 | 0 | 0 |  |  | 2 |  | IMPORT | {890EFC57-9F41-4735-8D49-13DB3BF2FC1E} | {511C36D9-0F29-4205-9150-C93B853938B2}
/ |  |  | SO.100.A |  |  |  | SO.100.A - Stavební úpravy přechodů a křižovatek - Vysazená plocha v místě IO 05-K2 |  |  |  |  | 0 |  |  |  | 0 | Soupis |  | 0 | 0 | 0 | 0 | 0 | 0 | 0 | 0 | 0 | 0 | 0 | 0 |  |  | 2 |  | IMPORT | {C990EFC3-D679-4013-91EF-C2CA22D8EC85} | {511C36D9-0F29-4205-9150-C93B853938B2} | 822 29
|  |  | SO.400 |  |  |  | SO.400 Elektro a sdělovací kabely |  |  |  |  | 0 |  |  |  | 0 | Soupis |  | 0 | 0 | 0 | 0 | 0 | 0 | 0 | 0 | 0 | 0 | 0 | 0 |  | D | 2 | ###NOIMPORT### | IMPORT | {0A2A0537-CE45-4162-9120-6BA9F568F7D5} | {511C36D9-0F29-4205-9150-C93B853938B2}
/ |  |  |  | IO 01 - MR1 |  |  |  | IO 01 - INFORMATIVNÍ MĚŘENÍ RYCHLOSTI 1 - UL. 1. MÁJE |  |  |  | 0 |  |  |  | 0 | Soupis |  | 0 | 0 | 0 | 0 | 0 | 0 | 0 | 0 | 0 | 0 | 0 | 0 |  |  | 3 |  | IMPORT | {0C2B2681-7F32-426B-B348-EB1B116A5077} | {0A2A0537-CE45-4162-9120-6BA9F568F7D5}
/ |  |  |  | IO 01 - MR2 |  |  |  | IO 01 - INFORMATIVNÍ MĚŘENÍ RYCHLOSTI 2 - UL. NA VINOHRADECH |  |  |  | 0 |  |  |  | 0 | Soupis |  | 0 | 0 | 0 | 0 | 0 | 0 | 0 | 0 | 0 | 0 | 0 | 0 |  |  | 3 |  | IMPORT | {8B675A40-79D7-42DA-86E3-DE4B4BEB6565} | {0A2A0537-CE45-4162-9120-6BA9F568F7D5}
/ |  |  |  | IO 03 |  |  |  | IO 03 - PŘISVĚTLENÍ CHODECKÉHO PŘECHODU S DETEKCÍ CHODCŮ - UL. 1. MÁJE |  |  |  | 0 |  |  |  | 0 | Soupis |  | 0 | 0 | 0 | 0 | 0 | 0 | 0 | 0 | 0 | 0 | 0 | 0 |  |  | 3 |  | IMPORT | {32AEE981-A30D-4D31-9BD7-4E70570FFDF8} | {0A2A0537-CE45-4162-9120-6BA9F568F7D5}
/ |  |  |  | IO 04 - CH1 |  |  |  | IO 04 - CH1 - CHODECKÝ PŘECHOD - UL. MÍRU - U KNIHOVNY |  |  |  | 0 |  |  |  | 0 | Soupis |  | 0 | 0 | 0 | 0 | 0 | 0 | 0 | 0 | 0 | 0 | 0 | 0 |  |  | 3 |  | IMPORT | {19085B38-67AE-4DC5-BE93-22E72DDC5B84} | {0A2A0537-CE45-4162-9120-6BA9F568F7D5}
/ |  |  |  | IO 04 - CH2 |  |  |  | IO 04 - CH2 - CHODECKÝ PŘECHOD - UL. ŠKOLSKÁ - U HŘBITOVA |  |  |  | 0 |  |  |  | 0 | Soupis |  | 0 | 0 | 0 | 0 | 0 | 0 | 0 | 0 | 0 | 0 | 0 | 0 |  |  | 3 |  | IMPORT | {653869D2-C386-4F31-95B0-343E014281BF} | {0A2A0537-CE45-4162-9120-6BA9F568F7D5}
/ |  |  |  | IO 05 - K2 |  |  |  | IO 05 - K2 - NASVĚTLENÍ KŘIŽOVATKY - UL. NÁDRAŽNÍ - UL. NA VINOHRADECH |  |  |  | 0 |  |  |  | 0 | Soupis |  | 0 | 0 | 0 | 0 | 0 | 0 | 0 | 0 | 0 | 0 | 0 | 0 |  |  | 3 |  | IMPORT | {CEE1573C-65B4-45C3-A834-FE203DAA6399} | {0A2A0537-CE45-4162-9120-6BA9F568F7D5}
/ |  |  |  | IO 05 - SSZ K1 |  |  |  | IO 05 - SSZ K1 - SVĚTELNÁ KŘIŽOVATKA - UL. NÁDRAŽNÍ - UL. VÝCHODNÍ |  |  |  | 0 |  |  |  | 0 | Soupis |  | 0 | 0 | 0 | 0 | 0 | 0 | 0 | 0 | 0 | 0 | 0 | 0 |  |  | 3 |  | IMPORT | {07ACD853-8155-4CD4-B0F4-44A7A7B7900A} | {0A2A0537-CE45-4162-9120-6BA9F568F7D5}
/ |  |  | VoN |  |  |  | Vedlejší a ostatní náklady |  |  |  |  | 0 |  |  |  | 0 | Soupis |  | 0 | 0 | 0 | 0 | 0 | 0 | 0 | 0 | 0 | 0 | 0 | 0 |  |  | 2 |  | IMPORT | {D5AEB9BB-1758-4310-B4EF-168172312450} | {511C36D9-0F29-4205-9150-C93B853938B2}
|  | B |  |  |  | NEUZNATELNÉ NÁKLADY | [5 empty] | 0 |  |  |  | 0 | STA |  | 0 | 0 | 0 | 0 | 0 | 0 | 0 | 0 | 0 | 0 | 0 | 0 |  | D | 1 | ###NOIMPORT### | IMPORT | {1B3B5DE3-FB29-44A4-898E-7B3E4B64210E} | {4C913778-ABB0-48EB-B643-E4E2BF540422} |  | 2
/ |  |  | SO.100.B |  |  |  | SO.100.B - Stavební úpravy přechodů a křižovatek |  |  |  |  | 0 |  |  |  | 0 | Soupis |  | 0 | 0 | 0 | 0 | 0 | 0 | 0 | 0 | 0 | 0 | 0 | 0 |  |  | 2 |  | IMPORT | {22A2DB99-D0F9-4D33-9CE2-420775B9671B} | {1B3B5DE3-FB29-44A4-898E-7B3E4B64210E} | 822 29
/ |  |  | VoN.B |  |  |  | Vedlejší a ostatní náklady |  |  |  |  | 0 |  |  |  | 0 | Soupis |  | 0 | 0 | 0 | 0 | 0 | 0 | 0 | 0 | 0 | 0 | 0 | 0 |  |  | 2 |  | IMPORT | {CD23DF89-D559-437C-8190-4FDDD86CCE2D} | {1B3B5DE3-FB29-44A4-898E-7B3E4B64210E}

## SO.010 - SO.010 - Demolic...
| List obsahuje: |  | 1) Krycí list soupisu | 2) Rekapitulace |  |  | 3) Soupis prací | Zpět na list: | Rekapitulace stavby
[9 empty] | >> skryté sloupce << | [9 empty] | {890EFC57-9F41-4735-8D49-13DB3BF2FC1E}
2
| KRYCÍ LIST SOUPISU | [8 empty] | v --- níže se nacházejí doplnkové a pomocné údaje k sestavám --- v | [8 empty] | False
Stavba:
Bezpečnostní a environmentální úpravy inteligentními dopravními systémy na silnicích č. III/3294 a III/3297 – Cerhenice
Objekt:
A - UZNATELNÉ NÁKLADY
Soupis:
SO.010 - SO.010 - Demolice domu, Školská č.p. 15
| KSO: |  |  |  |  | CC-CZ:
| Místo: |  | Cerhenice |  |  | Datum: | 06.12.2013
| Zadavatel: |  |  |  |  | IČ: | 00235300
|  | Městys Cerhenice |  |  |  | DIČ: | CZ00235300
| Uchazeč: |  |  |  |  | IČ:
DIČ:
| Projektant: |  |  |  |  | IČ: | 27086135
|  | CR Project s.r.o. |  |  |  | DIČ: | CZ27086135
Poznámka:
Soupis prací je sestaven s využitím položek Cenové soustavy ÚRS. Cenové a technické podmínky položek Cenové soustavy ÚRS, které nejsou uvedeny v soupisu prací (informace z tzv. úvodních částí katalogů) jsou neomezeně dálkově k dispozici na www.cs-urs.cz. Položky soupisu prací, které nemají ve sloupci „Cenová soustava“ uveden žádný údaj, nepochází z Cenové soustavy ÚRS.
| Cena bez DPH | [5 empty] | 0
|  |  | Základ daně |  |  | Sazba daně | Výše daně
| DPH | základní | 0 |  |  | 21% | 0
|  | snížená | 0 |  |  | 15% | 0
|  | zákl. přenesená | 0 |  |  | 21% | 0
|  | sníž. přenesená | 0 |  |  | 15% | 0
|  | nulová | 0 |  |  | 0% | 0
| Cena s DPH |  |  | v | CZK |  | 0
REKAPITULACE ČLENĚNÍ SOUPISU PRACÍ
Stavba:
Bezpečnostní a environmentální úpravy inteligentními dopravními systémy na silnicích č. III/3294 a III/3297 – Cerhenice
Objekt:
A - UZNATELNÉ NÁKLADY
Soupis:
SO.010 - SO.010 - Demolice domu, Školská č.p. 15
Místo: |  |  | Cerhenice |  |  | Datum: | 06.12.2013
Zadavatel: |  |  | Městys Cerhenice |  |  | Projektant: | CR Project s.r.o.
Uchazeč:
Kód dílu - Popis | [6 empty] | Cena celkem [CZK]
Náklady soupisu celkem | [6 empty] | 0 | [12 empty] | -1
| HSV - Práce a dodávky HSV | [5 empty] | 0
| 1 - Zemní práce | [5 empty] | 0
| 6 - Úpravy povrchů, podlahy a osazování výplní | [5 empty] | 0
| 9 - Ostatní konstrukce a práce-bourání | [5 empty] | 0
| 99 - Přesun hmot | [5 empty] | 0
| PSV - Práce a dodávky PSV | [5 empty] | 0
| 711 - Izolace proti vodě, vlhkosti a plynům | [5 empty] | 0
SOUPIS PRACÍ
Stavba:
Bezpečnostní a environmentální úpravy inteligentními dopravními systémy na silnicích č. III/3294 a III/3297 – Cerhenice
Objekt:
A - UZNATELNÉ NÁKLADY
Soupis:
SO.010 - SO.010 - Demolice domu, Školská č.p. 15
Místo: |  |  | Cerhenice |  |  | Datum: | 06.12.2013
Zadavatel: |  |  | Městys Cerhenice |  |  | Projektant: | CR Project s.r.o.
Uchazeč:
PČ | Typ | Kód | Popis | MJ | Množství | J.cena [CZK] | Cena celkem [CZK] | Cenová soustava |  | Poznámka | DPH | J. Nh [h] | Nh celkem [h] | J. hmotnost [t] | Hmotnost celkem [t] | J. suť [t] | Suť Celkem [t]
Náklady soupisu celkem | [6 empty] | 0 | [5 empty] | 0 |  | 130.6028 |  | 445.1389 |  | D | -1 | [10 empty] | 0
| D | HSV | Práce a dodávky HSV |  |  |  | 0 | [5 empty] | 0 |  | 130.6028 |  | 444.3851 | 1 | D | 0 |  |  |  | ROZPOCET | [6 empty] | 0
| D | 1 | Zemní práce |  |  |  | 0 | [5 empty] | 0 |  | 0 |  | 0 | 1 | D | 1 |  |  |  | ROZPOCET | [6 empty] | 0
1 | K | 181301102001 | Rozprostření ornice tl vrstvy do 150 mm pl do 500 m2 v rovině nebo ve svahu do 1:5 | m2 | 188.46 |  | 0 | CS ÚRS 2013 02 |  |  | základní |  |  | 0 | 0 | 0 | 0 | 4 | K | 2 |  |  |  | ROZPOCET | 0 | 0 | 0 | 0 | 0 | 1 | 0 | 4 | 1
2 | M | 1037150R103 | zemina pro násyp vč. dopravy, naložení a složení | m3 | 28.269 |  | 0 |  |  |  | základní |  |  | 0 | 0 | 0 | 0 | 8 | M | 2 |  |  |  | ROZPOCET | 0 | 0 | 0 | 0 | 0 | 1 | 0 | 4 | 2
| D | 6 | Úpravy povrchů, podlahy a osazování výplní |  |  |  | 0 | [5 empty] | 0 |  | 130.6028 |  | 0 | 1 | D | 1 |  |  |  | ROZPOCET | [6 empty] | 0
3 | K | 635111215011 | Násyp pod podlahy ze štěrkopísku se zhutněním | m3 | 65.961 |  | 0 | CS ÚRS 2013 02 |  |  | základní |  |  | 1.98 | 130.6028 | 0 | 0 | 4 | K | 2 |  |  |  | ROZPOCET | 0 | 0 | 0 | 0 | 0 | 1 | 0 | 4 | 3
| VV |  | 188,46*0,35 |  | 65.961 | [13 empty] | VV | 2 | 2 | -1 | 0 | ROZPOCET
| VV |  | Součet |  | 65.961 | [13 empty] | VV | 2 | 4 | -1 | 1 | ROZPOCET
| D | 9 | Ostatní konstrukce a práce-bourání |  |  |  | 0 | [5 empty] | 0 |  | 0 |  | 444.3851 | 1 | D | 1 |  |  |  | ROZPOCET | [6 empty] | 0
4 | K | 9529011R1014 | Úklid staveniště | kpl | 1 |  | 0 |  |  |  | základní |  |  | 0 | 0 | 0 | 0 | 4 | K | 2 |  |  |  | ROZPOCET | 0 | 0 | 0 | 0 | 0 | 1 | 0 | 4 | 4
5 | K | 961044111013 | Bourání základů z betonu prostého | m3 | 16.002 |  | 0 | CS ÚRS 2013 02 |  |  | základní |  |  | 0 | 0 | 2 | 32.004 | 4 | K | 2 |  |  |  | ROZPOCET | 0 | 0 | 0 | 0 | 0 | 1 | 0 | 4 | 5
| VV |  | 0,8*0,3*(23,2*2+0,15*3,6+6,8*2) |  | 14.53 | [13 empty] | VV | 2 | 2 | -1 | 0 | ROZPOCET
| VV |  | 0,3*0,3*(6,8*2+2,3*1,2) |  | 1.472 | [13 empty] | VV | 2 | 2 | -1 | 0 | ROZPOCET
| VV |  | 'Součet | [15 empty] | VV | 2 | 1 | -1 | 0 | ROZPOCET
| VV |  | Součet |  | 16.002 | [13 empty] | VV | 2 | 4 | -1 | 1 | ROZPOCET
6 | K | 965043441013 | Bourání podlah betonových | m3 | 37.692 |  | 0 | CS ÚRS 2013 02 |  |  | základní |  |  | 0 | 0 | 2.2 | 82.9224 | 4 | K | 2 |  |  |  | ROZPOCET | 0 | 0 | 0 | 0 | 0 | 1 | 0 | 4 | 6
| VV |  | 188,46*0,2 |  | 37.692 | [13 empty] | VV | 2 | 2 | -1 | 0 | ROZPOCET
| VV |  | Součet |  | 37.692 | [13 empty] | VV | 2 | 4 | -1 | 1 | ROZPOCET
7 | K | 965082933013 | Odstranění násypů pod podlahy tl do 200 mm pl přes 2 m2 | m3 | 29.002 |  | 0 | CS ÚRS 2013 02 |  |  | základní |  |  | 0 | 0 | 1.4 | 40.6028 | 4 | K | 2 |  |  |  | ROZPOCET | 0 | 0 | 0 | 0 | 0 | 1 | 0 | 4 | 7
| VV |  | (2,7*6,8-0,5*0,3+4*6,8-2,4*0,15+14,7*6,8)*0,2 |  | 29.002 | [13 empty] | VV | 2 | 2 | -1 | 0 | ROZPOCET
| VV |  | Součet |  | 29.002 | [13 empty] | VV | 2 | 4 | -1 | 1 | ROZPOCET
8 | K | 965082941013 | Odstranění násypů pod podlahy tl přes 200 mm | m3 | 14.501 |  | 0 | CS ÚRS 2013 02 |  |  | základní |  |  | 0 | 0 | 1.4 | 20.3014 | 4 | K | 2 |  |  |  | ROZPOCET | 0 | 0 | 0 | 0 | 0 | 1 | 0 | 4 | 8
| VV |  | 0,1*145,01 |  | 14.501 | [13 empty] | VV | 2 | 2 | -1 | 0 | ROZPOCET
| VV |  | Součet |  | 14.501 | [13 empty] | VV | 2 | 4 | -1 | 1 | ROZPOCET
9 | K | 979083117006 | Vodorovné přemístění suti s naložením a složením na skládku do 6000 m | t | 445.139 |  | 0 |  |  |  | základní |  |  | 0 | 0 | 0 | 0 | 4 | K | 2 |  |  |  | ROZPOCET | 0 | 0 | 0 | 0 | 0 | 1 | 0 | 4 | 9
10 | K | 979083191006 | Příplatek k vodorovnému přemístění suti s naložením a složením na skládku ZKD 1000 m nad 6000 m | t | 537.11 |  | 0 |  |  |  | základní |  |  | 0 | 0 | 0 | 0 | 4 | K | 2 |  |  |  | ROZPOCET | 0 | 0 | 0 | 0 | 0 | 1 | 0 | 4 | 10
| VV |  | 268,555*2 |  | 537.11 | [13 empty] | VV | 2 | 2 | -1 | 0 | ROZPOCET
| VV |  | Součet |  | 537.11 | [13 empty] | VV | 2 | 4 | -1 | 1 | ROZPOCET
11 | K | 979093111006 | Uložení suti na skládku s hrubým urovnáním bez zhutnění | t | 445.139 |  | 0 |  |  |  | základní |  |  | 0 | 0 | 0 | 0 | 4 | K | 2 |  |  |  | ROZPOCET | 0 | 0 | 0 | 0 | 0 | 1 | 0 | 4 | 11
12 | K | 979098201013 | Poplatek za uložení stavebního odpadu na skládce (skládkovné) | t | 444.385 |  | 0 |  |  |  | základní |  |  | 0 | 0 | 0 | 0 | 4 | K | 2 |  |  |  | ROZPOCET | 0 | 0 | 0 | 0 | 0 | 1 | 0 | 4 | 12
13 | K | 979098202013 | Poplatek za uložení stavebního nebezp. odpadu na skládce (skládkovné) | t | 0.754 |  | 0 |  |  |  | základní |  |  | 0 | 0 | 0 | 0 | 4 | K | 2 |  |  |  | ROZPOCET | 0 | 0 | 0 | 0 | 0 | 1 | 0 | 4 | 13
14 | K | 981011312006 | Demolice budov zděných na MVC podíl konstrukcí do 15 % postupným rozebíráním | m3 | 1074.218 |  | 0 | CS ÚRS 2013 02 |  |  | základní |  |  | 0 | 0 | 0.25 | 268.5545 | 4 | K | 2 |  |  |  | ROZPOCET | 0 | 0 | 0 | 0 | 0 | 1 | 0 | 4 | 14
| VV |  | (23,2*8,1+0,15*3,595)*5,7 |  | 1074.218 | [13 empty] | VV | 2 | 2 | -1 | 0 | ROZPOCET
| VV |  | Součet |  | 1074.218 | [13 empty] | VV | 2 | 4 | -1 | 1 | ROZPOCET
| D | 99 | Přesun hmot |  |  |  | 0 | [5 empty] | 0 |  | 0 |  | 0 | 1 | D | 1 |  |  |  | ROZPOCET | [6 empty] | 0
15 | K | 998011001011 | Přesun hmot pro budovy zděné v do 6 m | t | 148.155 |  | 0 | CS ÚRS 2013 02 |  |  | základní |  |  | 0 | 0 | 0 | 0 | 4 | K | 2 |  |  |  | ROZPOCET | 0 | 0 | 0 | 0 | 0 | 1 | 0 | 4 | 15
| D | PSV | Práce a dodávky PSV |  |  |  | 0 | [5 empty] | 0 |  | 0 |  | 0.75384 | 1 | D | 0 |  |  |  | ROZPOCET | [6 empty] | 0
| D | 711 | Izolace proti vodě, vlhkosti a plynům |  |  |  | 0 | [5 empty] | 0 |  | 0 |  | 0.75384 | 1 | D | 1 |  |  |  | ROZPOCET | [6 empty] | 0
16 | K | 711131811711 | Odstranění izolace proti zemní vlhkosti vodorovné | m2 | 188.46 |  | 0 | CS ÚRS 2013 02 |  |  | základní |  |  | 0 | 0 | 0.004 | 0.75384 | 4 | K | 2 |  |  |  | ROZPOCET | 0 | 0 | 0 | 0 | 0 | 1 | 0 | 4 | 16

## SO.100.A - SO.100.A - Sta...
| List obsahuje: |  | 1) Krycí list soupisu | 2) Rekapitulace |  |  | 3) Soupis prací | Zpět na list: | Rekapitulace stavby
[9 empty] | >> skryté sloupce << | [9 empty] | {C990EFC3-D679-4013-91EF-C2CA22D8EC85}
2
| KRYCÍ LIST SOUPISU | [8 empty] | v --- níže se nacházejí doplnkové a pomocné údaje k sestavám --- v | [8 empty] | False
Stavba:
Bezpečnostní a environmentální úpravy inteligentními dopravními systémy na silnicích č. III/3294 a III/3297 – Cerhenice
Objekt:
A - UZNATELNÉ NÁKLADY
Soupis:
SO.100.A - SO.100.A - Stavební úpravy přechodů a křižovatek - Vysazená plocha v místě IO 05-K2
| KSO: |  | 822 29 |  |  | CC-CZ:
| Místo: |  | Cerhenice |  |  | Datum: | 06.12.2013
| Zadavatel: |  |  |  |  | IČ: | 00235300
|  | Městys Cerhenice |  |  |  | DIČ: | CZ00235300
| Uchazeč: |  |  |  |  | IČ:
DIČ:
| Projektant: |  |  |  |  | IČ: | 27086135
|  | CR Project s.r.o. |  |  |  | DIČ: | CZ27086135
Poznámka:
Soupis prací je sestaven s využitím položek Cenové soustavy ÚRS. Cenové a technické podmínky položek Cenové soustavy ÚRS, které nejsou uvedeny v soupisu prací (informace z tzv. úvodních částí katalogů) jsou neomezeně dálkově k dispozici na www.cs-urs.cz. Položky soupisu prací, které nemají ve sloupci „Cenová soustava“ uveden žádný údaj, nepochází z Cenové soustavy ÚRS.
| Cena bez DPH | [5 empty] | 0
|  |  | Základ daně |  |  | Sazba daně | Výše daně
| DPH | základní | 0 |  |  | 21% | 0
|  | snížená | 0 |  |  | 15% | 0
|  | zákl. přenesená | 0 |  |  | 21% | 0
|  | sníž. přenesená | 0 |  |  | 15% | 0
|  | nulová | 0 |  |  | 0% | 0
| Cena s DPH |  |  | v | CZK |  | 0
REKAPITULACE ČLENĚNÍ SOUPISU PRACÍ
Stavba:
Bezpečnostní a environmentální úpravy inteligentními dopravními systémy na silnicích č. III/3294 a III/3297 – Cerhenice
Objekt:
A - UZNATELNÉ NÁKLADY
Soupis:
SO.100.A - SO.100.A - Stavební úpravy přechodů a křižovatek - Vysazená plocha v místě IO 05-K2
Místo: |  |  | Cerhenice |  |  | Datum: | 06.12.2013
Zadavatel: |  |  | Městys Cerhenice |  |  | Projektant: | CR Project s.r.o.
Uchazeč:
Kód dílu - Popis | [6 empty] | Cena celkem [CZK]
Náklady soupisu celkem | [6 empty] | 0 | [12 empty] | -1
| HSV - Práce a dodávky HSV | [5 empty] | 0
| 1 - Zemní práce | [5 empty] | 0
| R10 - Společné zemní práce | [5 empty] | 0
| R11 - Zemní práce pro komunikace | [5 empty] | 0
| R14 - Založení zeleně | [5 empty] | 0
| 5 - Komunikace | [5 empty] | 0
| R50 - Podkladní vrstvy | [5 empty] | 0
| R51 - Komunikace pro automobilovou dopravu - asfalt a dlažba | [5 empty] | 0
| R56 - Komunikace pro pěší ze zámkové dlažby | [5 empty] | 0
| R57 - Pojížděná komunikace pro pěší ze zámk. dlažby | [5 empty] | 0
| 9 - Ostatní konstrukce a práce-bourání | [5 empty] | 0
| R90 - Společné práce pro bourání a konstrukce | [5 empty] | 0
| R95 - Osazení obrub a linek | [5 empty] | 0
| R96 - Bourání konstrukcí vozovek | [5 empty] | 0
| 99 - Přesun hmot | [5 empty] | 0
SOUPIS PRACÍ
Stavba:
Bezpečnostní a environmentální úpravy inteligentními dopravními systémy na silnicích č. III/3294 a III/3297 – Cerhenice
Objekt:
A - UZNATELNÉ NÁKLADY
Soupis:
SO.100.A - SO.100.A - Stavební úpravy přechodů a křižovatek - Vysazená plocha v místě IO 05-K2
Místo: |  |  | Cerhenice |  |  | Datum: | 06.12.2013
Zadavatel: |  |  | Městys Cerhenice |  |  | Projektant: | CR Project s.r.o.
Uchazeč:
PČ | Typ | Kód | Popis | MJ | Množství | J.cena [CZK] | Cena celkem [CZK] | Cenová soustava |  | Poznámka | DPH | J. Nh [h] | Nh celkem [h] | J. hmotnost [t] | Hmotnost celkem [t] | J. suť [t] | Suť Celkem [t]
Náklady soupisu celkem | [6 empty] | 0 | [5 empty] | 0 |  | 12.4162 |  | 37.3655 |  | D | -1 | [10 empty] | 0
| D | HSV | Práce a dodávky HSV |  |  |  | 0 | [5 empty] | 0 |  | 12.4162 |  | 37.3655 | 1 | D | 0 |  |  |  | ROZPOCET | [6 empty] | 0
| D | 1 | Zemní práce |  |  |  | 0 | [5 empty] | 0 |  | 0.00088025 |  | 0 | 1 | D | 1 |  |  |  | ROZPOCET | [6 empty] | 0
| D | R10 | Společné zemní práce |  |  |  | 0 | [5 empty] | 0 |  | 0 |  | 0 | 1 | D | 2 |  |  |  | ROZPOCET | [6 empty] | 0
1 | K | 167101R11 | Nákup zeminy schopné zúrodnění včetně naložení a dovozu na místo použití | m3 | 4.375 |  | 0 |  |  |  | základní |  |  | 0 | 0 | 0 | 0 | 4 | K | 3 |  |  |  | ROZPOCET | 0 | 0 | 0 | 0 | 0 | 1 | 0 | 4 | -1644503749
| VV |  | 17,500*0,25 |  | 4.375 | [13 empty] | VV | 3 | 2 | -1 | 1 | ROZPOCET
2 | K | 167101102 | Nakládání výkopku z hornin tř. 1 až 4 přes 100 m3 | m3 | 28.275 |  | 0 | CS ÚRS 2013 02 |  |  | základní |  |  | 0 | 0 | 0 | 0 | 4 | K | 3 |  |  |  | ROZPOCET | 0 | 0 | 0 | 0 | 0 | 1 | 0 | 4 | -1224320397
| VV |  | Nakládání na mezideponii pro odvoz na skládku | [15 empty] | VV | 3 | 1 | -1 | 0 | ROZPOCET
| VV |  | 28,275-0,350 "- pro komunikace" |  | 27.925 | [13 empty] | VV | 3 | 2 | -1 | 0 | ROZPOCET
| VV |  | Celkem odvoz na skládku |  | 27.925 | [13 empty] | VV | 3 | 3 | -1 | 0 | ROZPOCET
| VV |  | Nakládání pro dovoz z mezideponie na místo použití: | [15 empty] | VV | 3 | 1 | -1 | 0 | ROZPOCET
| VV |  | 0,350 "- pro komunikace" |  | 0.35 | [13 empty] | VV | 3 | 2 | -1 | 0 | ROZPOCET
| VV |  | Celkem zpětný dovoz z mezideponie |  | 0.35 | [13 empty] | VV | 3 | 3 | -1 | 0 | ROZPOCET
| VV |  | Součet |  | 28.275 | [13 empty] | VV | 3 | 4 | -1 | 1 | ROZPOCET
3 | K | 162301101 | Vodorovné přemístění do 500 m výkopku/sypaniny z horniny tř. 1 až 4 | m3 | 28.625 |  | 0 | CS ÚRS 2013 02 |  |  | základní |  |  | 0 | 0 | 0 | 0 | 4 | K | 3 |  |  |  | ROZPOCET | 0 | 0 | 0 | 0 | 0 | 1 | 0 | 4 | 1759619937
| VV |  | Dovoz materiálu z mezideponie na místo použití: | [15 empty] | VV | 3 | 1 | -1 | 0 | ROZPOCET
| VV |  | 0,350 "- pro komunikace" |  | 0.35 | [13 empty] | VV | 3 | 2 | -1 | 0 | ROZPOCET
| VV |  | Mezisoučet |  | 0.35 | [13 empty] | VV | 3 | 3 | -1 | 0 | ROZPOCET
| VV |  | Dovoz materiálu na mezideponii: | [15 empty] | VV | 3 | 1 | -1 | 0 | ROZPOCET
| VV |  | 28,275 "- pro komunikace" |  | 28.275 | [13 empty] | VV | 3 | 2 | -1 | 0 | ROZPOCET
| VV |  | Mezisoučet |  | 28.275 | [13 empty] | VV | 3 | 3 | -1 | 0 | ROZPOCET
| VV |  | Součet |  | 28.625 | [13 empty] | VV | 3 | 4 | -1 | 1 | ROZPOCET
4 | K | 162701105 | Vodorovné přemístění do 10000 m výkopku/sypaniny z horniny tř. 1 až 4 | m3 | 27.925 |  | 0 | CS ÚRS 2013 02 |  |  | základní |  |  | 0 | 0 | 0 | 0 | 4 | K | 3 |  |  |  | ROZPOCET | 0 | 0 | 0 | 0 | 0 | 1 | 0 | 4 | -1886909273
| VV |  | Případná větší vzdálenost ke skládce zhotovitele bude zohledněna v ceně | [15 empty] | VV | 3 | 1 | -1 | 0 | ROZPOCET
| VV |  | 28,275-0,350 "- pro komunikace" |  | 27.925 | [13 empty] | VV | 3 | 2 | -1 | 0 | ROZPOCET
| VV |  | Součet |  | 27.925 | [13 empty] | VV | 3 | 4 | -1 | 1 | ROZPOCET
5 | K | 171201211 | Poplatek za uložení odpadu ze sypaniny na skládce (skládkovné) | t | 48.869 |  | 0 | CS ÚRS 2013 02 |  |  | základní |  |  | 0 | 0 | 0 | 0 | 4 | K | 3 |  |  |  | ROZPOCET | 0 | 0 | 0 | 0 | 0 | 1 | 0 | 4 | 975819140
| VV |  | 27,925*1,750 "- viz. položka č. 162701105 - Vodorovné přemístění na skládku" |  | 48.869 | [13 empty] | VV | 3 | 2 | -1 | 1 | ROZPOCET
6 | K | 181951102 | Úprava pláně v hornině tř. 1 až 4 se zhutněním | m2 | 25.5 |  | 0 | CS ÚRS 2013 02 |  |  | základní |  |  | 0 | 0 | 0 | 0 | 4 | K | 3 |  |  |  | ROZPOCET | 0 | 0 | 0 | 0 | 0 | 1 | 0 | 4 | -854421620
| VV |  | Komunikace pro pěší - zámková dlažba: | [15 empty] | VV | 3 | 1 | -1 | 0 | ROZPOCET
| VV |  | 1,50 "- v místě IO 05-K2" |  | 1.5 | [13 empty] | VV | 3 | 2 | -1 | 0 | ROZPOCET
| VV |  | Slepecká dlažba: | [15 empty] | VV | 3 | 1 | -1 | 0 | ROZPOCET
| VV |  | 3,0"- v místě IO 05-K2" |  | 3 | [13 empty] | VV | 3 | 2 | -1 | 0 | ROZPOCET
| VV |  | Mezisoučet |  | 4.5 | [13 empty] | VV | 3 | 3 | -1 | 0 | ROZPOCET
| VV |  | Pojížděná komunikace pro pěší a vjezdy - zámková dlažba: | [15 empty] | VV | 3 | 1 | -1 | 0 | ROZPOCET
| VV |  | 4,50 "- v místě IO 05-K2" |  | 4.5 | [13 empty] | VV | 3 | 2 | -1 | 0 | ROZPOCET
| VV |  | Slepecká dlažba: | [15 empty] | VV | 3 | 1 | -1 | 0 | ROZPOCET
| VV |  | 1,0 "- v místě IO 05-K2" |  | 1 | [13 empty] | VV | 3 | 2 | -1 | 0 | ROZPOCET
| VV |  | Mezisoučet |  | 5.5 | [13 empty] | VV | 3 | 3 | -1 | 0 | ROZPOCET
| VV |  | Po frézování: | [15 empty] | VV | 3 | 1 | -1 | 0 | ROZPOCET
| VV |  | 0,50*31,0 "- podél obrub v místě IO 05-K2" |  | 15.5 | [13 empty] | VV | 3 | 2 | -1 | 0 | ROZPOCET
| VV |  | Mezisoučet |  | 15.5 | [13 empty] | VV | 3 | 3 | -1 | 0 | ROZPOCET
| VV |  | Součet |  | 25.5 | [13 empty] | VV | 3 | 4 | -1 | 1 | ROZPOCET
| D | R11 | Zemní práce pro komunikace |  |  |  | 0 | [5 empty] | 0 |  | 0 |  | 0 | 1 | D | 2 |  |  |  | ROZPOCET | [6 empty] | 0
7 | K | 122202203 | Odkopávky a prokopávky nezapažené pro silnice objemu do 5000 m3 v hornině tř. 3 | m3 | 28.275 |  | 0 | CS ÚRS 2013 02 |  |  | základní |  |  | 0 | 0 | 0 | 0 | 4 | K | 3 |  |  |  | ROZPOCET | 0 | 0 | 0 | 0 | 0 | 1 | 0 | 4 | 1457429926
| VV |  | Pro silniční obruby: | [15 empty] | VV | 3 | 1 | -1 | 0 | ROZPOCET
| VV |  | 0,60*(31,0+1,50) "- v místě IO 05-K2" |  | 19.5 | [13 empty] | VV | 3 | 2 | -1 | 0 | ROZPOCET
| VV |  | Mezisoučet |  | 19.5 | [13 empty] | VV | 3 | 3 | -1 | 0 | ROZPOCET
| VV |  | Pro zahradní obruby: | [15 empty] | VV | 3 | 1 | -1 | 0 | ROZPOCET
| VV |  | 0,45*(9,50+4,0+2,0+4,0) "- v místě IO 05-K2" |  | 8.775 | [13 empty] | VV | 3 | 2 | -1 | 0 | ROZPOCET
| VV |  | Mezisoučet |  | 8.775 | [13 empty] | VV | 3 | 3 | -1 | 0 | ROZPOCET
| VV |  | Součet |  | 28.275 | [13 empty] | VV | 3 | 4 | -1 | 1 | ROZPOCET
8 | K | 122202209 | Příplatek k odkopávkám a prokopávkám pro silnice v hornině tř. 3 za lepivost | m3 | 28.275 |  | 0 | CS ÚRS 2013 02 |  |  | základní |  |  | 0 | 0 | 0 | 0 | 4 | K | 3 |  |  |  | ROZPOCET | 0 | 0 | 0 | 0 | 0 | 1 | 0 | 4 | 346840596
| VV |  | 28,275 "- viz. položka 122202202 - Odkopávky pro silnice" |  | 28.275 | [13 empty] | VV | 3 | 2 | -1 | 1 | ROZPOCET
9 | K | 120001101 | Příplatek za ztížení vykopávky v blízkosti podzemního vedení | m3 | 5.655 |  | 0 | CS ÚRS 2013 02 |  |  | základní |  |  | 0 | 0 | 0 | 0 | 4 | K | 3 |  |  |  | ROZPOCET | 0 | 0 | 0 | 0 | 0 | 1 | 0 | 4 | 183677460
| VV |  | Uvažováno s 20,0% objemu: | [15 empty] | VV | 3 | 1 | -1 | 0 | ROZPOCET
| VV |  | 28,275*0,20 |  | 5.655 | [13 empty] | VV | 3 | 2 | -1 | 1 | ROZPOCET
10 | K | 171102111 | Uložení sypaniny z hornin nesoudržných a sypkých do násypů zhutněných v aktivní zóně | m3 | 0.35 |  | 0 | CS ÚRS 2013 02 |  |  | základní |  |  | 0 | 0 | 0 | 0 | 4 | K | 3 |  |  |  | ROZPOCET | 0 | 0 | 0 | 0 | 0 | 1 | 0 | 4 | 1273002444
| VV |  | 17,500*0,02 |  | 0.35 | [13 empty] | VV | 3 | 2 | -1 | 1 | ROZPOCET
| D | R14 | Založení zeleně |  |  |  | 0 | [5 empty] | 0 |  | 0.00088025 |  | 0 | 1 | D | 2 |  |  |  | ROZPOCET | [6 empty] | 0
11 | K | 184802211 | Chemické odplevelení před založením kultury nad 20 m2 postřikem na široko ve svahu do 1:2 | m2 | 17.5 |  | 0 | CS ÚRS 2013 02 |  |  | základní |  |  | 3e-07 | 5.25e-06 | 0 | 0 | 4 | K | 3 |  |  |  | ROZPOCET | 0 | 0 | 0 | 0 | 0 | 1 | 0 | 4 | 814187328
| VV |  | 15,50+2,0 "- v místě IO 05-K2" |  | 17.5 | [13 empty] | VV | 3 | 2 | -1 | 0 | ROZPOCET
| VV |  | Součet |  | 17.5 | [13 empty] | VV | 3 | 4 | -1 | 1 | ROZPOCET
12 | K | 182301134 | Rozprostření ornice pl přes 500 m2 ve svahu přes 1:5 tl vrstvy do 250 mm | m2 | 17.5 |  | 0 | CS ÚRS 2013 02 |  |  | základní |  |  | 0 | 0 | 0 | 0 | 4 | K | 3 |  |  |  | ROZPOCET | 0 | 0 | 0 | 0 | 0 | 1 | 0 | 4 | -20292875
| VV |  | 17,500 "- Viz. pol. č. 184802211 - Chemické odplevelení před založením kultury" |  | 17.5 | [13 empty] | VV | 3 | 2 | -1 | 1 | ROZPOCET
13 | K | 181411131 | Založení parkového trávníku výsevem plochy do 1000 m2 v rovině a ve svahu do 1:5 | m2 | 17.5 |  | 0 | CS ÚRS 2013 02 |  |  | základní |  |  | 0 | 0 | 0 | 0 | 4 | K | 3 |  |  |  | ROZPOCET | 0 | 0 | 0 | 0 | 0 | 1 | 0 | 4 | 897021450
| VV |  | 17,500 "- Viz. pol. č. 184802211 - Chemické odplevelení před založením kultury" |  | 17.5 | [13 empty] | VV | 3 | 2 | -1 | 1 | ROZPOCET
14 | M | 005724000 | osivo směs travní parková sídlištní | kg | 0.875 |  | 0 |  |  |  | základní |  |  | 0.001 | 0.000875 | 0 | 0 | 8 | M | 3 |  |  |  | ROZPOCET | 0 | 0 | 0 | 0 | 0 | 1 | 0 | 4 | -1970261513
| VV |  | Uvažovaná spotřeba 0,05 kg/m2 | [15 empty] | VV | 3 | 1 | -1 | 0 | ROZPOCET
| VV |  | 0,05*17,500 |  | 0.875 | [13 empty] | VV | 3 | 2 | -1 | 0 | ROZPOCET
| VV |  | Součet |  | 0.875 | [13 empty] | VV | 3 | 4 | -1 | 1 | ROZPOCET
| D | 5 | Komunikace |  |  |  | 0 | [5 empty] | 0 |  | 2.6379 |  | 0 | 1 | D | 1 |  |  |  | ROZPOCET | [6 empty] | 0
| D | R50 | Podkladní vrstvy |  |  |  | 0 | [5 empty] | 0 |  | 0 |  | 0 | 1 | D | 2 |  |  |  | ROZPOCET | [6 empty] | 0
15 | K | 564851111 | Podklad ze štěrkodrtě ŠD tl 150 mm | m2 | 66.5 |  | 0 | CS ÚRS 2013 02 |  |  | základní |  |  | 0 | 0 | 0 | 0 | 4 | K | 3 |  |  |  | ROZPOCET | 0 | 0 | 0 | 0 | 0 | 1 | 0 | 4 | 256035053
| VV |  | Komunikace pro aut. dopravu - plné KS po přípokách UV a u obrub: | [15 empty] | VV | 3 | 1 | -1 | 0 | ROZPOCET
| VV |  | 2*1,0*31,0 "- podél obrub v místě IO 05-K2 - 2 vrstvy" |  | 62 | [13 empty] | VV | 3 | 2 | -1 | 0 | ROZPOCET
| VV |  | Mezisoučet |  | 62 | [13 empty] | VV | 3 | 3 | -1 | 0 | ROZPOCET
| VV |  | Komunikace pro pěší - zámková dlažba: | [15 empty] | VV | 3 | 1 | -1 | 0 | ROZPOCET
| VV |  | 1,50 "- v místě IO 05-K2" |  | 1.5 | [13 empty] | VV | 3 | 2 | -1 | 0 | ROZPOCET
| VV |  | Slepecká dlažba: | [15 empty] | VV | 3 | 1 | -1 | 0 | ROZPOCET
| VV |  | 2,50+0,50 "- v místě IO 05-K2" |  | 3 | [13 empty] | VV | 3 | 2 | -1 | 0 | ROZPOCET
| VV |  | Mezisoučet |  | 4.5 | [13 empty] | VV | 3 | 3 | -1 | 0 | ROZPOCET
| VV |  | Součet |  | 66.5 | [13 empty] | VV | 3 | 4 | -1 | 1 | ROZPOCET
16 | K | 564871111 | Podklad ze štěrkodrtě ŠD tl 250 mm | m2 | 5.5 |  | 0 | CS ÚRS 2013 02 |  |  | základní |  |  | 0 | 0 | 0 | 0 | 4 | K | 3 |  |  |  | ROZPOCET | 0 | 0 | 0 | 0 | 0 | 1 | 0 | 4 | 925627719
| VV |  | Pojížděná komunikace pro pěší a vjezdy - zámková dlažba: | [15 empty] | VV | 3 | 1 | -1 | 0 | ROZPOCET
| VV |  | 4,50 "- v místě IO 05-K2" |  | 4.5 | [13 empty] | VV | 3 | 2 | -1 | 0 | ROZPOCET
| VV |  | Slepecká dlažba: | [15 empty] | VV | 3 | 1 | -1 | 0 | ROZPOCET
| VV |  | 1,0 "- v místě IO 05-K2" |  | 1 | [13 empty] | VV | 3 | 2 | -1 | 0 | ROZPOCET
| VV |  | Součet |  | 5.5 | [13 empty] | VV | 3 | 4 | -1 | 1 | ROZPOCET
| D | R51 | Komunikace pro automobilovou dopravu - asfalt a dlažba |  |  |  | 0 | [5 empty] | 0 |  | 0.10416 |  | 0 | 1 | D | 2 |  |  |  | ROZPOCET | [6 empty] | 0
17 | K | 577134111 | Asfaltový beton vrstva obrusná ACO 11 (ABS) tř. I tl 40 mm š do 3 m z nemodifikovaného asfaltu | m2 | 15.5 |  | 0 | CS ÚRS 2013 02 |  |  | základní |  |  | 0 | 0 | 0 | 0 | 4 | K | 3 |  |  |  | ROZPOCET | 0 | 0 | 0 | 0 | 0 | 1 | 0 | 4 | -106308510
| VV |  | Po frézování: | [15 empty] | VV | 3 | 1 | -1 | 0 | ROZPOCET
| VV |  | 0,50*31,0 "- podél obrub v místě IO 05-K2" |  | 15.5 | [13 empty] | VV | 3 | 2 | -1 | 0 | ROZPOCET
| VV |  | Součet |  | 15.5 | [13 empty] | VV | 3 | 4 | -1 | 1 | ROZPOCET
18 | K | 573231111 | Postřik živičný spojovací ze silniční emulze v množství do 0,7 kg/m2 | m2 | 15.5 |  | 0 | CS ÚRS 2013 02 |  |  | základní |  |  | 0.00071 | 0.011005 | 0 | 0 | 4 | K | 3 |  |  |  | ROZPOCET | 0 | 0 | 0 | 0 | 0 | 1 | 0 | 4 | 9291175
| VV |  | Po frézování: | [15 empty] | VV | 3 | 1 | -1 | 0 | ROZPOCET
| VV |  | 0,50*31,0 "- podél obrub v místě IO 05-K2" |  | 15.5 | [13 empty] | VV | 3 | 2 | -1 | 0 | ROZPOCET
| VV |  | Součet |  | 15.5 | [13 empty] | VV | 3 | 4 | -1 | 1 | ROZPOCET
19 | K | 577165112 | Asfaltový beton vrstva ložní ACL 16 (ABH) tl 70 mm š do 3 m z nemodifikovaného asfaltu | m2 | 15.5 |  | 0 | CS ÚRS 2013 02 |  |  | základní |  |  | 0 | 0 | 0 | 0 | 4 | K | 3 |  |  |  | ROZPOCET | 0 | 0 | 0 | 0 | 0 | 1 | 0 | 4 | 807140621
| VV |  | Plné KS u obrub: | [15 empty] | VV | 3 | 1 | -1 | 0 | ROZPOCET
| VV |  | 0,50*31,0 "- podél obrub v místě IO 05-K2" |  | 15.5 | [13 empty] | VV | 3 | 2 | -1 | 0 | ROZPOCET
| VV |  | Součet |  | 15.5 | [13 empty] | VV | 3 | 4 | -1 | 1 | ROZPOCET
20 | K | 573111112 | Postřik živičný infiltrační s posypem z asfaltu množství 1 kg/m2 | m2 | 15.5 |  | 0 | CS ÚRS 2013 02 |  |  | základní |  |  | 0.00601 | 0.093155 | 0 | 0 | 4 | K | 3 |  |  |  | ROZPOCET | 0 | 0 | 0 | 0 | 0 | 1 | 0 | 4 | 453488367
| VV |  | Plné KS u obrub: | [15 empty] | VV | 3 | 1 | -1 | 0 | ROZPOCET
| VV |  | 0,50*31,0 "- podél obrub v místě IO 05-K2" |  | 15.5 | [13 empty] | VV | 3 | 2 | -1 | 0 | ROZPOCET
| VV |  | Součet |  | 15.5 | [13 empty] | VV | 3 | 4 | -1 | 1 | ROZPOCET
| D | R56 | Komunikace pro pěší ze zámkové dlažby |  |  |  | 0 | [5 empty] | 0 |  | 1.1059 |  | 0 | 1 | D | 2 |  |  |  | ROZPOCET | [6 empty] | 0
21 | K | 596211123 | Kladení zámkové dlažby komunikací pro pěší tl 60 mm skupiny B pl přes 300 m2 | m2 | 4.5 |  | 0 | CS ÚRS 2013 02 |  |  | základní |  |  | 0.08425 | 0.37912 | 0 | 0 | 4 | K | 3 |  |  |  | ROZPOCET | 0 | 0 | 0 | 0 | 0 | 1 | 0 | 4 | 1963204666
| VV |  | Komunikace pro pěší - zámková dlažba: | [15 empty] | VV | 3 | 1 | -1 | 0 | ROZPOCET
| VV |  | 1,50 "- v místě IO 05-K2" |  | 1.5 | [13 empty] | VV | 3 | 2 | -1 | 0 | ROZPOCET
| VV |  | Slepecká dlažba: | [15 empty] | VV | 3 | 1 | -1 | 0 | ROZPOCET
| VV |  | 2,50+0,50 "- v místě IO 05-K2" |  | 3 | [13 empty] | VV | 3 | 2 | -1 | 0 | ROZPOCET
| VV |  | Součet |  | 4.5 | [13 empty] | VV | 3 | 4 | -1 | 1 | ROZPOCET
22 | M | 592451992 | dlažba zámková tvar IČKO 20x16,5x6 cm, barva šedá povrch standard | m2 | 1.53 |  | 0 |  |  |  | základní |  |  | 0.183 | 0.27999 | 0 | 0 | 8 | M | 3 |  |  |  | ROZPOCET | 0 | 0 | 0 | 0 | 0 | 1 | 0 | 4 | 1667423988
| VV |  | Komunikace pro pěší - zámková dlažba: | [15 empty] | VV | 3 | 1 | -1 | 0 | ROZPOCET
| VV |  | 1,50 "- v místě IO 05-K2" |  | 1.5 | [13 empty] | VV | 3 | 2 | -1 | 0 | ROZPOCET
| VV |  | Mezisoučet |  | 1.5 | [13 empty] | VV | 3 | 3 | -1 | 0 | ROZPOCET
| VV |  | "Ztratné 2,0% -" 1,500*0,02 |  | 0.03 | [13 empty] | VV | 3 | 2 | -1 | 0 | ROZPOCET
| VV |  | Součet |  | 1.53 | [13 empty] | VV | 3 | 4 | -1 | 1 | ROZPOCET
23 | K | 596211124 | Příplatek za kombinaci dvou barev u kladení betonových dlažeb komunikací pro pěší tl 60 mm skupiny B | m2 | 3 |  | 0 | CS ÚRS 2013 02 |  |  | základní |  |  | 0 | 0 | 0 | 0 | 4 | K | 3 |  |  |  | ROZPOCET | 0 | 0 | 0 | 0 | 0 | 1 | 0 | 4 | -964979044
| VV |  | Slepecká dlažba: | [15 empty] | VV | 3 | 1 | -1 | 0 | ROZPOCET
| VV |  | 2,50+0,50 "- v místě IO 05-K2" |  | 3 | [13 empty] | VV | 3 | 2 | -1 | 0 | ROZPOCET
| VV |  | Součet |  | 3 | [13 empty] | VV | 3 | 4 | -1 | 1 | ROZPOCET
24 | M | 592451998 | dlažba zámková kostková SLEPECKÁ 20x10x6 cm, barva červená | m2 | 3.06 |  | 0 |  |  |  | základní |  |  | 0.146 | 0.44676 | 0 | 0 | 8 | M | 3 |  |  |  | ROZPOCET | 0 | 0 | 0 | 0 | 0 | 1 | 0 | 4 | 780587431
| VV |  | 3,000 |  | 3 | [13 empty] | VV | 3 | 2 | -1 | 0 | ROZPOCET
| VV |  | Mezisoučet |  | 3 | [13 empty] | VV | 3 | 3 | -1 | 0 | ROZPOCET
| VV |  | "Ztratné 2,0% -" 3,000*0,02 |  | 0.06 | [13 empty] | VV | 3 | 2 | -1 | 0 | ROZPOCET
| VV |  | Součet |  | 3.06 | [13 empty] | VV | 3 | 4 | -1 | 1 | ROZPOCET
| D | R57 | Pojížděná komunikace pro pěší ze zámk. dlažby |  |  |  | 0 | [5 empty] | 0 |  | 1.4278 |  | 0 | 1 | D | 2 |  |  |  | ROZPOCET | [6 empty] | 0
25 | K | 596211222 | Kladení zámkové dlažby komunikací pro pěší tl 80 mm skupiny B pl do 300 m2 | m2 | 5.5 |  | 0 | CS ÚRS 2013 02 |  |  | základní |  |  | 0.08565 | 0.47108 | 0 | 0 | 4 | K | 3 |  |  |  | ROZPOCET | 0 | 0 | 0 | 0 | 0 | 1 | 0 | 4 | -1237383841
| VV |  | Vjezdy do objektů a napojení na ostatní místní komunikace: | [15 empty] | VV | 3 | 1 | -1 | 0 | ROZPOCET
| VV |  | Pojížděná komunikace pro pěší a vjezdy - zámková dlažba: | [15 empty] | VV | 3 | 1 | -1 | 0 | ROZPOCET
| VV |  | 4,50 "- v místě IO 05-K2" |  | 4.5 | [13 empty] | VV | 3 | 2 | -1 | 0 | ROZPOCET
| VV |  | Slepecká dlažba: | [15 empty] | VV | 3 | 1 | -1 | 0 | ROZPOCET
| VV |  | 1,0 "- v místě IO 05-K2" |  | 1 | [13 empty] | VV | 3 | 2 | -1 | 0 | ROZPOCET
| VV |  | Součet |  | 5.5 | [13 empty] | VV | 3 | 4 | -1 | 1 | ROZPOCET
26 | M | 592452030 | dlažba zámková tvar IČKO 20x16,5x8 cm, barva šedá povrch standard | m2 | 4.59 |  | 0 | CS ÚRS 2013 02 |  |  | základní |  |  | 0.176 | 0.80784 | 0 | 0 | 8 | M | 3 |  |  |  | ROZPOCET | 0 | 0 | 0 | 0 | 0 | 1 | 0 | 4 | -987096392
| VV |  | 4,50 "- v místě IO 05-K2" |  | 4.5 | [13 empty] | VV | 3 | 2 | -1 | 0 | ROZPOCET
| VV |  | Mezisoučet |  | 4.5 | [13 empty] | VV | 3 | 3 | -1 | 0 | ROZPOCET
| VV |  | "Ztratné 2,0% -" 4,500*0,02 |  | 0.09 | [13 empty] | VV | 3 | 2 | -1 | 0 | ROZPOCET
| VV |  | Součet |  | 4.59 | [13 empty] | VV | 3 | 4 | -1 | 1 | ROZPOCET
27 | K | 596211224 | Příplatek za kombinaci dvou barev u kladení betonových dlažeb komunikací pro pěší tl 80 mm skupiny B | m2 | 1 |  | 0 | CS ÚRS 2013 02 |  |  | základní |  |  | 0 | 0 | 0 | 0 | 4 | K | 3 |  |  |  | ROZPOCET | 0 | 0 | 0 | 0 | 0 | 1 | 0 | 4 | 235574869
| VV |  | Slepecká dlažba | [15 empty] | VV | 3 | 1 | -1 | 0 | ROZPOCET
| VV |  | 1,0 "- v místě IO 05-K2" |  | 1 | [13 empty] | VV | 3 | 2 | -1 | 0 | ROZPOCET
| VV |  | Součet |  | 1 | [13 empty] | VV | 3 | 4 | -1 | 1 | ROZPOCET
28 | M | 592451997 | dlažba zámková kostková SLEPECKÁ 20x10x8 cm, barva červená | m2 | 1.02 |  | 0 |  |  |  | základní |  |  | 0.146 | 0.14892 | 0 | 0 | 8 | M | 3 |  |  |  | ROZPOCET | 0 | 0 | 0 | 0 | 0 | 1 | 0 | 4 | 884571064
| VV |  | 1,000 |  | 1 | [13 empty] | VV | 3 | 2 | -1 | 0 | ROZPOCET
| VV |  | Mezisoučet |  | 1 | [13 empty] | VV | 3 | 3 | -1 | 0 | ROZPOCET
| VV |  | "Ztratné 2,0% -" 1,000*0,02 |  | 0.02 | [13 empty] | VV | 3 | 2 | -1 | 0 | ROZPOCET
| VV |  | Součet |  | 1.02 | [13 empty] | VV | 3 | 4 | -1 | 1 | ROZPOCET
| D | 9 | Ostatní konstrukce a práce-bourání |  |  |  | 0 | [5 empty] | 0 |  | 9.7774 |  | 37.3655 | 1 | D | 1 |  |  |  | ROZPOCET | [6 empty] | 0
| D | R90 | Společné práce pro bourání a konstrukce |  |  |  | 0 | [5 empty] | 0 |  | 0.11636 |  | 0 | 1 | D | 2 |  |  |  | ROZPOCET | [6 empty] | 0
29 | K | 919735113 | Řezání stávajícího živičného krytu hl do 150 mm | m | 32 |  | 0 | CS ÚRS 2013 02 |  |  | základní |  |  | 1.995e-06 | 6.384e-05 | 0 | 0 | 4 | K | 3 |  |  |  | ROZPOCET | 0 | 0 | 0 | 0 | 0 | 1 | 0 | 4 | 1428242172
| VV |  | 32,0 "- v místě IO 05-K2" |  | 32 | [13 empty] | VV | 3 | 2 | -1 | 0 | ROZPOCET
| VV |  | Součet |  | 32 | [13 empty] | VV | 3 | 4 | -1 | 1 | ROZPOCET
30 | K | 599141111 | Vyplnění spár mezi silničními dílci živičnou zálivkou | m | 32 |  | 0 | CS ÚRS 2013 02 |  |  | základní |  |  | 0.0036 | 0.1152 | 0 | 0 | 4 | K | 3 |  |  |  | ROZPOCET | 0 | 0 | 0 | 0 | 0 | 1 | 0 | 4 | -1035053076
| VV |  | Napojení na stávající povrchy kom. pro aut. dopravu: | [15 empty] | VV | 3 | 1 | -1 | 0 | ROZPOCET
| VV |  | 32,0 "- v místě IO 05-K2" |  | 32 | [13 empty] | VV | 3 | 2 | -1 | 0 | ROZPOCET
| VV |  | Součet |  | 32 | [13 empty] | VV | 3 | 4 | -1 | 1 | ROZPOCET
31 | K | 938908R11 | Uklid stavby po výstavbě strojem se samosběrem a ručním zametením | m2 | 110 |  | 0 |  |  |  | základní |  |  | 1e-05 | 0.0011 | 0 | 0 | 4 | K | 3 |  |  |  | ROZPOCET | 0 | 0 | 0 | 0 | 0 | 1 | 0 | 4 | -237715292
| VV |  | po výstavbě | [15 empty] | VV | 3 | 1 | -1 | 0 | ROZPOCET
| VV |  | 110,0 "- v místě IO 05-K2" |  | 110 | [13 empty] | VV | 3 | 2 | -1 | 0 | ROZPOCET
| VV |  | Součet |  | 110 | [13 empty] | VV | 3 | 4 | -1 | 1 | ROZPOCET
| D | R95 | Osazení obrub a linek |  |  |  | 0 | [5 empty] | 0 |  | 9.6574 |  | 0 | 1 | D | 2 |  |  |  | ROZPOCET | [6 empty] | 0
32 | K | 916131213 | Osazení silničního obrubníku betonového stojatého s boční opěrou do lože z betonu prostého | m | 31.5 |  | 0 | CS ÚRS 2013 02 |  |  | základní |  |  | 0.1554 | 4.8951 | 0 | 0 | 4 | K | 3 |  |  |  | ROZPOCET | 0 | 0 | 0 | 0 | 0 | 1 | 0 | 4 | -174791835
| VV |  | 30,0+1,50 "- v místě IO 05-K2" |  | 31.5 | [13 empty] | VV | 3 | 2 | -1 | 0 | ROZPOCET
| VV |  | Součet |  | 31.5 | [13 empty] | VV | 3 | 4 | -1 | 1 | ROZPOCET
33 | M | 592174R00 | obrubník betonový chodníkový 100x15x30 cm, povrch standard barva šedá | kus | 12.75 |  | 0 |  |  |  | základní |  |  | 0.097 | 1.2368 | 0 | 0 | 8 | M | 3 |  |  |  | ROZPOCET | 0 | 0 | 0 | 0 | 0 | 1 | 0 | 4 | -1844373165
| VV |  | 11,0+1,50 "- v místě IO 05-K2" |  | 12.5 | [13 empty] | VV | 3 | 2 | -1 | 0 | ROZPOCET
| VV |  | Mezisoučet |  | 12.5 | [13 empty] | VV | 3 | 3 | -1 | 0 | ROZPOCET
| VV |  | "Ztratné 2,0% -" 12,500*0,02 |  | 0.25 | [13 empty] | VV | 3 | 2 | -1 | 0 | ROZPOCET
| VV |  | Součet |  | 12.75 | [13 empty] | VV | 3 | 4 | -1 | 1 | ROZPOCET
34 | M | 592174680 | obrubník betonový silniční nájezdový Standard 100x15x15 cm | kus | 15.3 |  | 0 | CS ÚRS 2013 02 |  |  | základní |  |  | 0.0483 | 0.73899 | 0 | 0 | 8 | M | 3 |  |  |  | ROZPOCET | 0 | 0 | 0 | 0 | 0 | 1 | 0 | 4 | -280131008
| VV |  | 5,0+8,0+2,0 "- v místě IO 05-K2" |  | 15 | [13 empty] | VV | 3 | 2 | -1 | 0 | ROZPOCET
| VV |  | Mezisoučet |  | 15 | [13 empty] | VV | 3 | 3 | -1 | 0 | ROZPOCET
| VV |  | "Ztratné 2,0% -" 15,000*0,02 |  | 0.3 | [13 empty] | VV | 3 | 2 | -1 | 0 | ROZPOCET
| VV |  | Součet |  | 15.3 | [13 empty] | VV | 3 | 4 | -1 | 1 | ROZPOCET
35 | M | 592174690 | obrubník betonový silniční přechodový L + P Standard 100x15x15-25 cm | kus | 4.08 |  | 0 | CS ÚRS 2013 02 |  |  | základní |  |  | 0.064 | 0.26112 | 0 | 0 | 8 | M | 3 |  |  |  | ROZPOCET | 0 | 0 | 0 | 0 | 0 | 1 | 0 | 4 | -1988293993
| VV |  | 4,0 "- přechodové obruby" |  | 4 | [13 empty] | VV | 3 | 2 | -1 | 0 | ROZPOCET
| VV |  | "Ztratné 2,0% -" 4,000*0,02 |  | 0.08 | [13 empty] | VV | 3 | 2 | -1 | 0 | ROZPOCET
| VV |  | Součet |  | 4.08 | [13 empty] | VV | 3 | 4 | -1 | 1 | ROZPOCET
36 | K | 916331112 | Osazení zahradního obrubníku betonového do lože z betonu s boční opěrou | m | 19.5 |  | 0 | CS ÚRS 2013 02 |  |  | základní |  |  | 0.10095 | 1.9685 | 0 | 0 | 4 | K | 3 |  |  |  | ROZPOCET | 0 | 0 | 0 | 0 | 0 | 1 | 0 | 4 | -865213095
| VV |  | 9,50+4,0+2,0+4,0 "- v místě IO 05-K2" |  | 19.5 | [13 empty] | VV | 3 | 2 | -1 | 0 | ROZPOCET
| VV |  | Součet |  | 19.5 | [13 empty] | VV | 3 | 4 | -1 | 1 | ROZPOCET
37 | M | 592173R50 | obrubník betonový zahradní 50x5x25 cm, povrch standard barva šedá | kus | 39.78 |  | 0 |  |  |  | základní |  |  | 0.014 | 0.55692 | 0 | 0 | 8 | M | 3 |  |  |  | ROZPOCET | 0 | 0 | 0 | 0 | 0 | 1 | 0 | 4 | 762392950
| VV |  | (9,50+4,0+2,0+4,0)/0,50 "- v místě IO 05-K2" |  | 39 | [13 empty] | VV | 3 | 2 | -1 | 0 | ROZPOCET
| VV |  | Mezisoučet |  | 39 | [13 empty] | VV | 3 | 3 | -1 | 0 | ROZPOCET
| VV |  | "ztratné 2,0% -" 39,000*0,02 |  | 0.78 | [13 empty] | VV | 3 | 2 | -1 | 0 | ROZPOCET
| VV |  | Součet |  | 39.78 | [13 empty] | VV | 3 | 4 | -1 | 1 | ROZPOCET
| D | R96 | Bourání konstrukcí vozovek |  |  |  | 0 | [5 empty] | 0 |  | 0.0036442 |  | 37.3655 | 1 | D | 2 |  |  |  | ROZPOCET | [6 empty] | 0
38 | K | 113154233 | Frézování živičného krytu tl 50 mm pruh š 2 m pl do 1000 m2 bez překážek v trase | m2 | 52 |  | 0 | CS ÚRS 2013 02 |  |  | základní |  |  | 7.008e-05 | 0.0036442 | 0.128 | 6.656 | 4 | K | 3 |  |  |  | ROZPOCET | 0 | 0 | 0 | 0 | 0 | 1 | 0 | 4 | 391058600
| VV |  | 52,0 "- v místě IO 05-K2" |  | 52 | [13 empty] | VV | 3 | 2 | -1 | 0 | ROZPOCET
| VV |  | Součet |  | 52 | [13 empty] | VV | 3 | 4 | -1 | 1 | ROZPOCET
39 | K | 113107243 | Odstranění podkladu pl přes 200 m2 živičných tl 150 mm | m2 | 52 |  | 0 | CS ÚRS 2013 02 |  |  | základní |  |  | 0 | 0 | 0.316 | 16.432 | 4 | K | 3 |  |  |  | ROZPOCET | 0 | 0 | 0 | 0 | 0 | 1 | 0 | 4 | -1950600723
| VV |  | 52,0 "- v místě IO 05-K2" |  | 52 | [13 empty] | VV | 3 | 2 | -1 | 0 | ROZPOCET
| VV |  | Součet |  | 52 | [13 empty] | VV | 3 | 4 | -1 | 1 | ROZPOCET
40 | K | 113106123 | Rozebrání dlažeb komunikací pro pěší ze zámkových dlaždic | m2 | 12 |  | 0 | CS ÚRS 2013 02 |  |  | základní |  |  | 0 | 0 | 0.26 | 3.12 | 4 | K | 3 |  |  |  | ROZPOCET | 0 | 0 | 0 | 0 | 0 | 1 | 0 | 4 | 928696883
| VV |  | 12,0 "- v místě IO 05-K2" |  | 12 | [13 empty] | VV | 3 | 2 | -1 | 0 | ROZPOCET
| VV |  | Součet |  | 12 | [13 empty] | VV | 3 | 4 | -1 | 1 | ROZPOCET
41 | K | 113107222 | Odstranění podkladu pl přes 200 m2 z kameniva drceného tl 200 mm | m2 | 2 |  | 0 | CS ÚRS 2013 02 |  |  | základní |  |  | 0 | 0 | 0.235 | 0.47 | 4 | K | 3 |  |  |  | ROZPOCET | 0 | 0 | 0 | 0 | 0 | 1 | 0 | 4 | 1485206221
| VV |  | 2,0 "- v místě IO 05-K2" |  | 2 | [13 empty] | VV | 3 | 2 | -1 | 0 | ROZPOCET
| VV |  | Součet |  | 2 | [13 empty] | VV | 3 | 4 | -1 | 1 | ROZPOCET
42 | K | 113202111 | Vytrhání obrub krajníků obrubníků stojatých | m | 29.5 |  | 0 | CS ÚRS 2013 02 |  |  | základní |  |  | 0 | 0 | 0.205 | 6.0475 | 4 | K | 3 |  |  |  | ROZPOCET | 0 | 0 | 0 | 0 | 0 | 1 | 0 | 4 | -1059722465
| VV |  | 29,50 "- v místě IO 05-K2" |  | 29.5 | [13 empty] | VV | 3 | 2 | -1 | 0 | ROZPOCET
| VV |  | Součet |  | 29.5 | [13 empty] | VV | 3 | 4 | -1 | 1 | ROZPOCET
43 | K | 113201112 | Vytrhání obrub silničních ležatých | m | 16 |  | 0 | CS ÚRS 2013 02 |  |  | základní |  |  | 0 | 0 | 0.29 | 4.64 | 4 | K | 3 |  |  |  | ROZPOCET | 0 | 0 | 0 | 0 | 0 | 1 | 0 | 4 | 807117853
| VV |  | 16,0 "- v místě IO 05-K2" |  | 16 | [13 empty] | VV | 3 | 2 | -1 | 0 | ROZPOCET
| VV |  | Součet |  | 16 | [13 empty] | VV | 3 | 4 | -1 | 1 | ROZPOCET
| D | 99 | Přesun hmot |  |  |  | 0 | [5 empty] | 0 |  | 0 |  | 0 | 1 | D | 2 |  |  |  | ROZPOCET | [6 empty] | 0
44 | K | 979082R14 | Vodorovná doprava suti na skládku | t | 37.366 |  | 0 |  |  |  | základní |  |  | 0 | 0 | 0 | 0 | 4 | K | 3 |  |  |  | ROZPOCET | 0 | 0 | 0 | 0 | 0 | 1 | 0 | 4 | -1426140693
45 | K | 979082R13 | Poplatek za skládkovné suti a vybouraných hmot | t | 37.366 |  | 0 |  |  |  | základní |  |  | 0 | 0 | 0 | 0 | 4 | K | 3 |  |  |  | ROZPOCET | 0 | 0 | 0 | 0 | 0 | 1 | 0 | 4 | -1095762912
46 | K | 998225111 | Přesun hmot pro pozemní komunikace s krytem z kamene, monolitickým betonovým nebo živičným | t | 12.416 |  | 0 | CS ÚRS 2013 02 |  |  | základní |  |  | 0 | 0 | 0 | 0 | 4 | K | 3 |  |  |  | ROZPOCET | 0 | 0 | 0 | 0 | 0 | 1 | 0 | 4 | 721684598

## IO 01 - MR1 - IO 01 - INF...
| List obsahuje: |  | 1) Krycí list soupisu | 2) Rekapitulace |  |  | 3) Soupis prací | Zpět na list: | Rekapitulace stavby
[9 empty] | >> skryté sloupce << | [9 empty] | {0C2B2681-7F32-426B-B348-EB1B116A5077}
2
| KRYCÍ LIST SOUPISU | [8 empty] | v --- níže se nacházejí doplnkové a pomocné údaje k sestavám --- v | [8 empty] | False
Stavba:
Bezpečnostní a environmentální úpravy inteligentními dopravními systémy na silnicích č. III/3294 a III/3297 – Cerhenice
Objekt:
A - UZNATELNÉ NÁKLADY
Soupis:
SO.400 - SO.400 Elektro a sdělovací kabely
Úroveň 3:
IO 01 - MR1 - IO 01 - INFORMATIVNÍ MĚŘENÍ RYCHLOSTI 1 - UL. 1. MÁJE
| KSO: |  |  |  |  | CC-CZ:
| Místo: |  | Cerhenice |  |  | Datum: | 06.12.2013
| Zadavatel: |  |  |  |  | IČ: | 00235300
|  | Městys Cerhenice |  |  |  | DIČ: | CZ00235300
| Uchazeč: |  |  |  |  | IČ:
DIČ:
| Projektant: |  |  |  |  | IČ: | 27086135
|  | CR Project |  |  |  | DIČ: | CZ27086135
Poznámka:
| Cena bez DPH | [5 empty] | 0
|  |  | Základ daně |  |  | Sazba daně | Výše daně
| DPH | základní | 0 |  |  | 21% | 0
|  | snížená | 0 |  |  | 15% | 0
|  | zákl. přenesená | 0 |  |  | 21% | 0
|  | sníž. přenesená | 0 |  |  | 15% | 0
|  | nulová | 0 |  |  | 0% | 0
| Cena s DPH |  |  | v | CZK |  | 0
REKAPITULACE ČLENĚNÍ SOUPISU PRACÍ
Stavba:
Bezpečnostní a environmentální úpravy inteligentními dopravními systémy na silnicích č. III/3294 a III/3297 – Cerhenice
Objekt:
A - UZNATELNÉ NÁKLADY
Soupis:
SO.400 - SO.400 Elektro a sdělovací kabely
Úroveň 3:
IO 01 - MR1 - IO 01 - INFORMATIVNÍ MĚŘENÍ RYCHLOSTI 1 - UL. 1. MÁJE
Místo: |  |  | Cerhenice |  |  | Datum: | 06.12.2013
Zadavatel: |  |  | Městys Cerhenice |  |  | Projektant: | CR Project
Uchazeč:
Kód dílu - Popis | [6 empty] | Cena celkem [CZK]
Náklady soupisu celkem | [6 empty] | 0 | [12 empty] | -1
| 21-M - Elektromontáže silnoproud | [5 empty] | 0
| 22-M - Montáže sdělovacích a signalizačních zařízení | [5 empty] | 0
| 46-M - Zemní práce při extr.mont.pracích | [5 empty] | 0
SOUPIS PRACÍ
Stavba:
Bezpečnostní a environmentální úpravy inteligentními dopravními systémy na silnicích č. III/3294 a III/3297 – Cerhenice
Objekt:
A - UZNATELNÉ NÁKLADY
Soupis:
SO.400 - SO.400 Elektro a sdělovací kabely
Úroveň 3:
IO 01 - MR1 - IO 01 - INFORMATIVNÍ MĚŘENÍ RYCHLOSTI 1 - UL. 1. MÁJE
Místo: |  |  | Cerhenice |  |  | Datum: | 06.12.2013
Zadavatel: |  |  | Městys Cerhenice |  |  | Projektant: | CR Project
Uchazeč:
PČ | Typ | Kód | Popis | MJ | Množství | J.cena [CZK] | Cena celkem [CZK] | Cenová soustava |  | Poznámka | DPH | J. Nh [h] | Nh celkem [h] | J. hmotnost [t] | Hmotnost celkem [t] | J. suť [t] | Suť Celkem [t]
Náklady soupisu celkem | [6 empty] | 0 | [5 empty] | 0 |  | 0 |  | 0 |  | D | -1 | [7 empty] | 0
| D | 21-M | Elektromontáže silnoproud |  |  |  | 0 | [5 empty] | 0 |  | 0 |  | 0 | 3 | D | 0 | ROZPOCET | [6 empty] | 0
1 | K | 210100001 | Ukončení vodičů v rozváděči nebo na přístroji včetně zapojení průřezu žíly do 2,5 mm2 | kus | 30 |  | 0 |  |  |  | základní |  |  | 0 | 0 | 0 | 0 | 64 | K | 1 | ROZPOCET | 0 | 0 | 0 | 0 | 0 | 1 | 0 | 64 | 1
2 | K | 210100099 | Ukončení vodičů na svorkovnici s otevřením a uzavřením krytu včetně zapojení průřezu žíly do 25 mm2 | kus | 18 |  | 0 |  |  |  | základní |  |  | 0 | 0 | 0 | 0 | 64 | K | 1 | ROZPOCET | 0 | 0 | 0 | 0 | 0 | 1 | 0 | 64 | 2
3 | K | 210100151 | Ukončení kabelů smršťovací záklopkou nebo páskou se zapojením bez letování žíly do 4x16 mm2 | kus | 54 |  | 0 |  |  |  | základní |  |  | 0 | 0 | 0 | 0 | 64 | K | 1 | ROZPOCET | 0 | 0 | 0 | 0 | 0 | 1 | 0 | 64 | 3
4 | M | Pol1 | Kabelová koncovka do 4X10mm2 | kus | 8 |  | 0 |  |  |  | základní |  |  | 0 | 0 | 0 | 0 | 256 | M | 1 | ROZPOCET | 0 | 0 | 0 | 0 | 0 | 1 | 0 | 64 | 4
5 | K | 210190003 | Montáž rozvodnic do 100kg,připojení napájecího kabelu pro SIGNALIZACI | kus | 1 |  | 0 |  |  |  | základní |  |  | 0 | 0 | 0 | 0 | 64 | K | 1 | ROZPOCET | 0 | 0 | 0 | 0 | 0 | 1 | 0 | 64 | 5
6 | M | Pol2 | úpravy v estávajícím spínacím bodě VO - doplnění jističe s chráničem 16/2/0,03 | kus | 1 |  | 0 |  |  |  | základní |  |  | 0 | 0 | 0 | 0 | 256 | M | 1 | ROZPOCET | 0 | 0 | 0 | 0 | 0 | 1 | 0 | 64 | 6
7 | K | 210204201 | Montáž elektrovýzbroje stožárů osvětlení 1 okruh | kus | 3 |  | 0 |  |  |  | základní |  |  | 0 | 0 | 0 | 0 | 64 | K | 1 | ROZPOCET | 0 | 0 | 0 | 0 | 0 | 1 | 0 | 64 | 7
8 | M | Pol3 | Stožárová svorkovnice 25mm2 - s pojistkou | kus | 3 |  | 0 |  |  |  | základní |  |  | 0 | 0 | 0 | 0 | 256 | M | 1 | ROZPOCET | 0 | 0 | 0 | 0 | 0 | 1 | 0 | 64 | 8
9 | K | 210220020 | Montáž uzemňovacího vedení vodičů FeZn pomocí svorek v zemi páskou do 120 mm2 ve městské zástavbě | m | 160 |  | 0 |  |  |  | základní |  |  | 0 | 0 | 0 | 0 | 64 | K | 1 | ROZPOCET | 0 | 0 | 0 | 0 | 0 | 1 | 0 | 64 | 9
10 | M | Pol4 | Páska uzemňovací FeZn 30/4 - | m | 170 |  | 0 |  |  |  | základní |  |  | 0 | 0 | 0 | 0 | 256 | M | 1 | ROZPOCET | 0 | 0 | 0 | 0 | 0 | 1 | 0 | 64 | 10
11 | K | 210220302 | Montáž svorek hromosvodných typu ST, SJ, SK, SZ, SR 01, 02 se 3 a více šrouby | kus | 6 |  | 0 |  |  |  | základní |  |  | 0 | 0 | 0 | 0 | 64 | K | 1 | ROZPOCET | 0 | 0 | 0 | 0 | 0 | 1 | 0 | 64 | 11
12 | M | Pol5 | Svorka pro spojení pásku a vodiče, připojovací svorka atd… | kus | 9 |  | 0 |  |  |  | základní |  |  | 0 | 0 | 0 | 0 | 256 | M | 1 | ROZPOCET | 0 | 0 | 0 | 0 | 0 | 1 | 0 | 64 | 12
13 | K | 210810005 | Montáž měděných kabelů CYKY, CYKYD, CYKYDY, NYM, NYY, YSLY 750 V 3x1,5 mm2 uložených volně | m | 50 |  | 0 |  |  |  | základní |  |  | 0 | 0 | 0 | 0 | 64 | K | 1 | ROZPOCET | 0 | 0 | 0 | 0 | 0 | 1 | 0 | 64 | 13
14 | M | Pol6 | Kabel CYKY 3x1,5 - J | m | 55 |  | 0 |  |  |  | základní |  |  | 0 | 0 | 0 | 0 | 256 | M | 1 | ROZPOCET | 0 | 0 | 0 | 0 | 0 | 1 | 0 | 64 | 14
15 | K | 210810012 | Montáž měděných kabelů CYKY, CYKYD, CYKYDY, NYM, NYY, YSLY 750 V 3x6 mm2 uložených volně | m | 420 |  | 0 |  |  |  | základní |  |  | 0 | 0 | 0 | 0 | 64 | K | 1 | ROZPOCET | 0 | 0 | 0 | 0 | 0 | 1 | 0 | 64 | 15
16 | M | Pol7 | Kabel CYKY 3x6 - J | m | 440 |  | 0 |  |  |  | základní |  |  | 0 | 0 | 0 | 0 | 256 | M | 1 | ROZPOCET | 0 | 0 | 0 | 0 | 0 | 1 | 0 | 64 | 16
17 | K | 210810012.1 | Montáž měděných kabelů CYKY, CYKYD, CYKYDY, NYM, NYY, YSLY 750 V 4x10 mm2 uložených volně | m | 10 |  | 0 |  |  |  | základní |  |  | 0 | 0 | 0 | 0 | 64 | K | 1 | ROZPOCET | 0 | 0 | 0 | 0 | 0 | 1 | 0 | 64 | 17
18 | M | Pol8 | Kabel CYKY 4x10 - J | m | 10 |  | 0 |  |  |  | základní |  |  | 0 | 0 | 0 | 0 | 256 | M | 1 | ROZPOCET | 0 | 0 | 0 | 0 | 0 | 1 | 0 | 64 | 18
19 | K | 210802169 | Montáž měděných vodičů CMSM, CMFM, A03VV, AO5, CGLU, CYH, CYLY, HO3VV, HO5 5x1,50 mm2 pevně | m | 40 |  | 0 |  |  |  | základní |  |  | 0 | 0 | 0 | 0 | 64 | K | 1 | ROZPOCET | 0 | 0 | 0 | 0 | 0 | 1 | 0 | 64 | 19
20 | M | Pol9 | Kabel CMSM 5x1,5 | m | 40 |  | 0 |  |  |  | základní |  |  | 0 | 0 | 0 | 0 | 256 | M | 1 | ROZPOCET | 0 | 0 | 0 | 0 | 0 | 1 | 0 | 64 | 20
21 | K | 210802174 | Montáž měděných vodičů CMSM, CMFM, A03VV, AO5, CGLU, CYH, CYLY, HO3VV, HO5 7x1,50 mm2 pevně | m | 20 |  | 0 |  |  |  | základní |  |  | 0 | 0 | 0 | 0 | 64 | K | 1 | ROZPOCET | 0 | 0 | 0 | 0 | 0 | 1 | 0 | 64 | 21
22 | M | Pol10 | Kabel CMSM 7x1,5 | m | 20 |  | 0 |  |  |  | základní |  |  | 0 | 0 | 0 | 0 | 256 | M | 1 | ROZPOCET | 0 | 0 | 0 | 0 | 0 | 1 | 0 | 64 | 22
23 | K | 210100299 | Příplatek k ukončení vodičů za ocínování konce žíly nebo ukončení lisovací trubičkou do 1,5mm2 | kus | 70 |  | 0 |  |  |  | základní |  |  | 0 | 0 | 0 | 0 | 64 | K | 1 | ROZPOCET | 0 | 0 | 0 | 0 | 0 | 1 | 0 | 64 | 23
24 | K | 210810066 | Montáž měděných kabelů CYKY, CYKYD, CYKYDY, NYM, NYY, YSLY 750 V 24x1,5mm2 uložených pevně | m | 400 |  | 0 |  |  |  | základní |  |  | 0 | 0 | 0 | 0 | 64 | K | 1 | ROZPOCET | 0 | 0 | 0 | 0 | 0 | 1 | 0 | 64 | 24
25 | M | Pol11 | Kabel CYKY 24x1,5-J | m | 400 |  | 0 |  |  |  | základní |  |  | 0 | 0 | 0 | 0 | 256 | M | 1 | ROZPOCET | 0 | 0 | 0 | 0 | 0 | 1 | 0 | 64 | 25
26 | K | 210280211 | Měření zemních odporů zemniče prvního nebo samostatného | kus | 4 |  | 0 |  |  |  | základní |  |  | 0 | 0 | 0 | 0 | 64 | K | 1 | ROZPOCET | 0 | 0 | 0 | 0 | 0 | 1 | 0 | 64 | 26
27 | K | 210280003 | Zkoušky a prohlídky el rozvodů a zařízení celková prohlídka pro objem mtž prací do 1 000 000 Kč | kus | 1 |  | 0 |  |  |  | základní |  |  | 0 | 0 | 0 | 0 | 64 | K | 1 | ROZPOCET | 0 | 0 | 0 | 0 | 0 | 1 | 0 | 64 | 27
28 | K | PC | Práce montážní plošiny | hod | 4 |  | 0 |  |  |  | základní |  |  | 0 | 0 | 0 | 0 | 64 | K | 1 | ROZPOCET | 0 | 0 | 0 | 0 | 0 | 1 | 0 | 64 | 28
29 | K | PC.1 | Geodetické zaměření kabelu | m | 400 |  | 0 |  |  |  | základní |  |  | 0 | 0 | 0 | 0 | 64 | K | 1 | ROZPOCET | 0 | 0 | 0 | 0 | 0 | 1 | 0 | 64 | 29
30 | K | PC.6 | Náklady na dopravu a mechanizaci | kus | 1 |  | 0 |  |  |  | základní |  |  | 0 | 0 | 0 | 0 | 64 | K | 1 | ROZPOCET | 0 | 0 | 0 | 0 | 0 | 1 | 0 | 64 | 34
31 | K | PC.7 | Demontáže stávajícího zařízení + NESPECIFIKOVANÁ ČINNOST MONT. DĚLNÍKA | hod | 20 |  | 0 |  |  |  | základní |  |  | 0 | 0 | 0 | 0 | 64 | K | 1 | ROZPOCET | 0 | 0 | 0 | 0 | 0 | 1 | 0 | 64 | 35
32 | M | Pol12 | Přidružený a pomocný materiál | kus | 1 |  | 0 |  |  |  | základní |  |  | 0 | 0 | 0 | 0 | 256 | M | 1 | ROZPOCET | 0 | 0 | 0 | 0 | 0 | 1 | 0 | 64 | 36
| D | 22-M | Montáže sdělovacích a signalizačních zařízení |  |  |  | 0 | [5 empty] | 0 |  | 0 |  | 0 | 3 | D | 0 | ROZPOCET | [6 empty] | 0
33 | K | 220960182 | Montáž mikroprocesorového řadiče MR | kus | 1 |  | 0 |  |  |  | základní |  |  | 0 | 0 | 0 | 0 | 64 | K | 1 | ROZPOCET | 0 | 0 | 0 | 0 | 0 | 1 | 0 | 64 | 37
34 | M | Pol13 | Řídicí rozvaděč pro měření rychlosti | ks | 1 |  | 0 |  |  |  | základní |  |  | 0 | 0 | 0 | 0 | 256 | M | 1 | ROZPOCET | 0 | 0 | 0 | 0 | 0 | 1 | 0 | 64 | 38
35 | K | 220960171 | Montáž skříňky ručního řízení ( RR ) na skříň řadiče | kus | 2 |  | 0 |  |  |  | základní |  |  | 0 | 0 | 0 | 0 | 64 | K | 1 | ROZPOCET | 0 | 0 | 0 | 0 | 0 | 1 | 0 | 64 | 39
36 | M | Pol14 | instalace návěstidla s ukazetelem rychlosti a 3 řádkovým displayem | ks | 1 |  | 0 |  |  |  | základní |  |  | 0 | 0 | 0 | 0 | 256 | M | 1 | ROZPOCET | 0 | 0 | 0 | 0 | 0 | 1 | 0 | 64 | 40
37 | M | Pol15 | návěstidlo s blikající žlutou | ks | 1 |  | 0 |  |  |  | základní |  |  | 0 | 0 | 0 | 0 | 256 | M | 1 | ROZPOCET | 0 | 0 | 0 | 0 | 0 | 1 | 0 | 64 | 41
38 | K | 220960404 | Zjištění průchodnosti kabelu SSZ 24-žilového včetně změření izolačního stavu | kus | 2 |  | 0 |  |  |  | základní |  |  | 0 | 0 | 0 | 0 | 64 | K | 1 | ROZPOCET | 0 | 0 | 0 | 0 | 0 | 1 | 0 | 64 | 42
39 | K | 220960118 | Montáž ultrazvukového dopravního detektoru (kamery) | kus | 4 |  | 0 |  |  |  | základní |  |  | 0 | 0 | 0 | 0 | 64 | K | 1 | ROZPOCET | 0 | 0 | 0 | 0 | 0 | 1 | 0 | 64 | 43
40 | M | Pol16 | kamera osazená na stožár VO | kus | 2 |  | 0 |  |  |  | základní |  |  | 0 | 0 | 0 | 0 | 256 | M | 1 | ROZPOCET | 0 | 0 | 0 | 0 | 0 | 1 | 0 | 64 | 44
41 | M | Pol17 | Laserový detektor | ks | 2 |  | 0 |  |  |  | základní |  |  | 0 | 0 | 0 | 0 | 256 | M | 1 | ROZPOCET | 0 | 0 | 0 | 0 | 0 | 1 | 0 | 64 | 45
42 | K | 220960301 | Příprava ke komplexnímu vyzkoušení křižovatky s mikroprocesorovým řadičem MR | kus | 1 |  | 0 |  |  |  | základní |  |  | 0 | 0 | 0 | 0 | 64 | K | 1 | ROZPOCET | 0 | 0 | 0 | 0 | 0 | 1 | 0 | 64 | 46
43 | K | 220960311 | Komplexní vyzkoušení křižovatky s mikroprocesorovým řadičem MR před uvedením zařízení do provozu | kus | 1 |  | 0 |  |  |  | základní |  |  | 0 | 0 | 0 | 0 | 64 | K | 1 | ROZPOCET | 0 | 0 | 0 | 0 | 0 | 1 | 0 | 64 | 47
44 | K | 220300152 | Montáž forma pro kabel TCEKE, TCEKES 5 XN délky do 0,5 m | kus | 6 |  | 0 |  |  |  | základní |  |  | 0 | 0 | 0 | 0 | 64 | K | 1 | ROZPOCET | 0 | 0 | 0 | 0 | 0 | 1 | 0 | 64 | 48
45 | M | Pol18 | svorkovnice SSZ do 24 žil | kus | 6 |  | 0 |  |  |  | základní |  |  | 0 | 0 | 0 | 0 | 256 | M | 1 | ROZPOCET | 0 | 0 | 0 | 0 | 0 | 1 | 0 | 64 | 49
46 | K | 220300473 | Montáž forma pro kabely do 24 P 1,5 | kus | 4 |  | 0 |  |  |  | základní |  |  | 0 | 0 | 0 | 0 | 64 | K | 1 | ROZPOCET | 0 | 0 | 0 | 0 | 0 | 1 | 0 | 64 | 50
47 | K | 220180211 | Zatažení do tvárnicové tratě kabelu koaxiálního do 4 kg/m | m | 700 |  | 0 |  |  |  | základní |  |  | 0 | 0 | 0 | 0 | 64 | K | 1 | ROZPOCET | 0 | 0 | 0 | 0 | 0 | 1 | 0 | 64 | 51
48 | M | Pol19 | koaxiální kabel pro detekci | m | 750 |  | 0 |  |  |  | základní |  |  | 0 | 0 | 0 | 0 | 256 | M | 1 | ROZPOCET | 0 | 0 | 0 | 0 | 0 | 1 | 0 | 64 | 52
49 | K | 220960003 | Montáž stožáru (sloupku) výložníkového zapušťěného | kus | 3 |  | 0 |  |  |  | základní |  |  | 0 | 0 | 0 | 0 | 64 | K | 1 | ROZPOCET | 0 | 0 | 0 | 0 | 0 | 1 | 0 | 64 | 53
50 | M | Pol20 | Stožár pro semafory s výložníkem 3m | kus | 3 |  | 0 |  |  |  | základní |  |  | 0 | 0 | 0 | 0 | 256 | M | 1 | ROZPOCET | 0 | 0 | 0 | 0 | 0 | 1 | 0 | 64 | 54
51 | K | 220960005 | Montáž výložníku na stožár | kus | 2 |  | 0 |  |  |  | základní |  |  | 0 | 0 | 0 | 0 | 64 | K | 1 | ROZPOCET | 0 | 0 | 0 | 0 | 0 | 1 | 0 | 64 | 55
52 | M | Pol21 | Výložní pro semafory s výložníkem 3m | kus | 2 |  | 0 |  |  |  | základní |  |  | 0 | 0 | 0 | 0 | 256 | M | 1 | ROZPOCET | 0 | 0 | 0 | 0 | 0 | 1 | 0 | 64 | 56
53 | K | 220960021 | Montáž svorkovnice stožárové | kus | 3 |  | 0 |  |  |  | základní |  |  | 0 | 0 | 0 | 0 | 64 | K | 1 | ROZPOCET | 0 | 0 | 0 | 0 | 0 | 1 | 0 | 64 | 57
54 | M | Pol22 | Svorkovnice stožárová 24 svorek | kus | 3 |  | 0 |  |  |  | základní |  |  | 0 | 0 | 0 | 0 | 256 | M | 1 | ROZPOCET | 0 | 0 | 0 | 0 | 0 | 1 | 0 | 64 | 58
55 | K | 220960022 | Smontování stožárové svorkovnice | kus | 3 |  | 0 |  |  |  | základní |  |  | 0 | 0 | 0 | 0 | 64 | K | 1 | ROZPOCET | 0 | 0 | 0 | 0 | 0 | 1 | 0 | 64 | 59
56 | K | 220960096 | Smontování návěstidla dvoukomorového pro montáž na stožár | kus | 1 |  | 0 |  |  |  | základní |  |  | 0 | 0 | 0 | 0 | 64 | K | 1 | ROZPOCET | 0 | 0 | 0 | 0 | 0 | 1 | 0 | 64 | 60
57 | K | 220960101 | Smontování návěstidla tříkomorového pro montáž na stožár | kus | 2 |  | 0 |  |  |  | základní |  |  | 0 | 0 | 0 | 0 | 64 | K | 1 | ROZPOCET | 0 | 0 | 0 | 0 | 0 | 1 | 0 | 64 | 61
58 | K | 220960102 | Smontování návěstidla tříkomorového pro montáž na výložník | kus | 1 |  | 0 |  |  |  | základní |  |  | 0 | 0 | 0 | 0 | 64 | K | 1 | ROZPOCET | 0 | 0 | 0 | 0 | 0 | 1 | 0 | 64 | 62
59 | K | 220960300 | Přeprogramování řadiče včetně určení nových vyklizovacích časů (nutno zajistit od projektanta SSZ) | kus | 1 |  | 0 |  |  |  | základní |  |  | 0 | 0 | 0 | 0 | 64 | K | 1 | ROZPOCET | 0 | 0 | 0 | 0 | 0 | 1 | 0 | 64 | 63
60 | K | 220960301 | Příprava ke komplexnímu vyzkoušení křižovatky s mikroprocesorovým řadičem MR | kus | 1 |  | 0 |  |  |  | základní |  |  | 0 | 0 | 0 | 0 | 64 | K | 1 | ROZPOCET | 0 | 0 | 0 | 0 | 0 | 1 | 0 | 64 | 64
61 | K | 220960311 | Komplexní vyzkoušení křižovatky s mikroprocesorovým řadičem MR před uvedením zařízení do provozu | kus | 1 |  | 0 |  |  |  | základní |  |  | 0 | 0 | 0 | 0 | 64 | K | 1 | ROZPOCET | 0 | 0 | 0 | 0 | 0 | 1 | 0 | 64 | 65
62 | K | 220960404 | Zjištění průchodnosti kabelu SSZ 24-žilového včetně změření izolačního stavu | kus | 4 |  | 0 |  |  |  | základní |  |  | 0 | 0 | 0 | 0 | 64 | K | 1 | ROZPOCET | 0 | 0 | 0 | 0 | 0 | 1 | 0 | 64 | 66
63 | K | 220960444 | Kontrola zařízení SSZ v podřízeném koordinovaném režimu (zelená vlna) | kus | 1 |  | 0 |  |  |  | základní |  |  | 0 | 0 | 0 | 0 | 64 | K | 1 | ROZPOCET | 0 | 0 | 0 | 0 | 0 | 1 | 0 | 64 | 67
64 | K | PC | Práce montážní plošiny | hod | 10 |  | 0 |  |  |  | základní |  |  | 0 | 0 | 0 | 0 | 64 | K | 1 | ROZPOCET | 0 | 0 | 0 | 0 | 0 | 1 | 0 | 64 | 68
65 | K | PC.8 | Geodetické zaměření kabelu | kus | 1 |  | 0 |  |  |  | základní |  |  | 0 | 0 | 0 | 0 | 64 | K | 1 | ROZPOCET | 0 | 0 | 0 | 0 | 0 | 1 | 0 | 64 | 69
66 | K | PC.9 | realizační dokumentace SSZ | kus | 1 |  | 0 |  |  |  | základní |  |  | 0 | 0 | 0 | 0 | 64 | K | 1 | ROZPOCET | 0 | 0 | 0 | 0 | 0 | 1 | 0 | 64 | 70
67 | K | PC.10 | Nespecifikované práce spojené s úpravami stávajícího zařízení SSZ včetně demontáží | hod | 40 |  | 0 |  |  |  | základní |  |  | 0 | 0 | 0 | 0 | 64 | K | 1 | ROZPOCET | 0 | 0 | 0 | 0 | 0 | 1 | 0 | 64 | 71
68 | M | Pol23 | Přidružený a pomocný materiál | kus | 1 |  | 0 |  |  |  | základní |  |  | 0 | 0 | 0 | 0 | 256 | M | 1 | ROZPOCET | 0 | 0 | 0 | 0 | 0 | 1 | 0 | 64 | 72
| D | 46-M | Zemní práce při extr.mont.pracích |  |  |  | 0 | [5 empty] | 0 |  | 0 |  | 0 | 3 | D | 0 | ROZPOCET | [6 empty] | 0
69 | K | 460010024 | Vytyčení trasy vedení kabelového podzemního v zastavěném prostoru | km | 0.5 |  | 0 |  |  |  | základní |  |  | 0 | 0 | 0 | 0 | 64 | K | 1 | ROZPOCET | 0 | 0 | 0 | 0 | 0 | 1 | 0 | 64 | 73
70 | K | 460050003 | Hloubení nezapažených jam pro stožáry jednoduché délky do 12 m na rovině ručně v hornině tř 3 | kus | 3 |  | 0 |  |  |  | základní |  |  | 0 | 0 | 0 | 0 | 64 | K | 1 | ROZPOCET | 0 | 0 | 0 | 0 | 0 | 1 | 0 | 64 | 74
71 | K | 460080013 | Základové konstrukce z monolitického betonu C 12/15 bez bednění | m3 | 3 |  | 0 |  |  |  | základní |  |  | 0 | 0 | 0 | 0 | 64 | K | 1 | ROZPOCET | 0 | 0 | 0 | 0 | 0 | 1 | 0 | 64 | 75
72 | M | Pol24 | Betonová směs C12/15 včetně dopravy | m3 | 3 |  | 0 |  |  |  | základní |  |  | 0 | 0 | 0 | 0 | 256 | M | 1 | ROZPOCET | 0 | 0 | 0 | 0 | 0 | 1 | 0 | 64 | 76
73 | K | 460120013 | Zásyp jam ručně včetně upěchování a uložení výkopku ve vrstvách v zemině tř 3 | m3 | 0.3 |  | 0 |  |  |  | základní |  |  | 0 | 0 | 0 | 0 | 64 | K | 1 | ROZPOCET | 0 | 0 | 0 | 0 | 0 | 1 | 0 | 64 | 77
74 | K | 460120113 | Bourání základu včetně záhozu jámy sypaninou, zhutnění, urovnání | m3 | 0.3 |  | 0 |  |  |  | základní |  |  | 0 | 0 | 0 | 0 | 64 | K | 1 | ROZPOCET | 0 | 0 | 0 | 0 | 0 | 1 | 0 | 64 | 78
75 | K | 460200163 | Hloubení kabelových nezapažených rýh ručně š 35 cm, hl 80 cm, v hornině tř 3 | m | 430 |  | 0 |  |  |  | základní |  |  | 0 | 0 | 0 | 0 | 64 | K | 1 | ROZPOCET | 0 | 0 | 0 | 0 | 0 | 1 | 0 | 64 | 79
76 | K | 460200293 | Hloubení kabelových nezapažených rýh ručně š 50 cm, hl 110 cm, v hornině tř 3 | m | 16 |  | 0 |  |  |  | základní |  |  | 0 | 0 | 0 | 0 | 64 | K | 1 | ROZPOCET | 0 | 0 | 0 | 0 | 0 | 1 | 0 | 64 | 80
77 | K | 460260001 | Zatažení lana do kanálu nebo tvárnicové trasy | m | 650 |  | 0 |  |  |  | základní |  |  | 0 | 0 | 0 | 0 | 64 | K | 1 | ROZPOCET | 0 | 0 | 0 | 0 | 0 | 1 | 0 | 64 | 81
78 | K | 460030172 | Odstranění podkladu nebo krytu komunikace z asfaltu | m2 | 380 |  | 0 |  |  |  | základní |  |  | 0 | 0 | 0 | 0 | 64 | K | 1 | ROZPOCET | 0 | 0 | 0 | 0 | 0 | 1 | 0 | 64 | 82
79 | K | 460030192 | Řezání podkladu nebo krytu živičného tloušťky do 10 cm | m | 10 |  | 0 |  |  |  | základní |  |  | 0 | 0 | 0 | 0 | 64 | K | 1 | ROZPOCET | 0 | 0 | 0 | 0 | 0 | 1 | 0 | 64 | 83
80 | K | 460421172 | Lože kabelů z písku nebo štěrkopísku tl 10 cm nad kabel, kryté plastovou deskou, š lože do 50 cm | m | 430 |  | 0 |  |  |  | základní |  |  | 0 | 0 | 0 | 0 | 64 | K | 1 | ROZPOCET | 0 | 0 | 0 | 0 | 0 | 1 | 0 | 64 | 84
81 | M | Pol25 | Písek pro kabelové lože | m3 | 38 |  | 0 |  |  |  | základní |  |  | 0 | 0 | 0 | 0 | 256 | M | 1 | ROZPOCET | 0 | 0 | 0 | 0 | 0 | 1 | 0 | 64 | 85
82 | K | 460470001 | Provizorní zajištění potrubí ve výkopech při křížení s kabelem | kus | 2 |  | 0 |  |  |  | základní |  |  | 0 | 0 | 0 | 0 | 64 | K | 1 | ROZPOCET | 0 | 0 | 0 | 0 | 0 | 1 | 0 | 64 | 86
83 | K | 460470011 | Provizorní zajištění kabelů ve výkopech při jejich křížení | kus | 2 |  | 0 |  |  |  | základní |  |  | 0 | 0 | 0 | 0 | 64 | K | 1 | ROZPOCET | 0 | 0 | 0 | 0 | 0 | 1 | 0 | 64 | 87
84 | K | 460470012 | Provizorní zajištění kabelů ve výkopech při jejich souběhu | m | 14 |  | 0 |  |  |  | základní |  |  | 0 | 0 | 0 | 0 | 64 | K | 1 | ROZPOCET | 0 | 0 | 0 | 0 | 0 | 1 | 0 | 64 | 88
85 | K | 460490012 | Krytí kabelů výstražnou fólií šířky 25 cm | m | 500 |  | 0 |  |  |  | základní |  |  | 0 | 0 | 0 | 0 | 64 | K | 1 | ROZPOCET | 0 | 0 | 0 | 0 | 0 | 1 | 0 | 64 | 89
86 | M | Pol26 | Kabelová výstražná folie š 25 cm | m | 500 |  | 0 |  |  |  | základní |  |  | 0 | 0 | 0 | 0 | 256 | M | 1 | ROZPOCET | 0 | 0 | 0 | 0 | 0 | 1 | 0 | 64 | 90
87 | K | 460510065 | Kabelové prostupy z trub plastových do rýhy s obsypem, průměru do 15 cm | m | 610 |  | 0 |  |  |  | základní |  |  | 0 | 0 | 0 | 0 | 64 | K | 1 | ROZPOCET | 0 | 0 | 0 | 0 | 0 | 1 | 0 | 64 | 91
88 | M | Pol27 | Plastová trubka korugovaná červená/černá 50 mm | m | 490 |  | 0 |  |  |  | základní |  |  | 0 | 0 | 0 | 0 | 256 | M | 1 | ROZPOCET | 0 | 0 | 0 | 0 | 0 | 1 | 0 | 64 | 92
89 | M | Pol28 | Plastová trubka korugovaná červená/černá 110 mm | m | 30 |  | 0 |  |  |  | základní |  |  | 0 | 0 | 0 | 0 | 256 | M | 1 | ROZPOCET | 0 | 0 | 0 | 0 | 0 | 1 | 0 | 64 | 93
90 | K | 460560273 | Zásyp rýh ručně šířky 50 cm, hloubky 90 cm, z horniny třídy 3 | m | 30 |  | 0 |  |  |  | základní |  |  | 0 | 0 | 0 | 0 | 64 | K | 1 | ROZPOCET | 0 | 0 | 0 | 0 | 0 | 1 | 0 | 64 | 94
91 | K | 460560143 | Zásyp rýh ručně šířky 35 cm, hloubky 60 cm, z horniny třídy 3 | m | 430 |  | 0 |  |  |  | základní |  |  | 0 | 0 | 0 | 0 | 64 | K | 1 | ROZPOCET | 0 | 0 | 0 | 0 | 0 | 1 | 0 | 64 | 95
92 | K | 572931111 | Znovupoložení zámkové dlažby | M2 | 380 |  | 0 |  |  |  | základní |  |  | 0 | 0 | 0 | 0 | 64 | K | 1 | ROZPOCET | 0 | 0 | 0 | 0 | 0 | 1 | 0 | 64 | 96
93 | M | Pol29 | Živičná směs obalovaná | m3 | 3 |  | 0 |  |  |  | základní |  |  | 0 | 0 | 0 | 0 | 256 | M | 1 | ROZPOCET | 0 | 0 | 0 | 0 | 0 | 1 | 0 | 64 | 97

## IO 01 - MR2 - IO 01 - INF...
| List obsahuje: |  | 1) Krycí list soupisu | 2) Rekapitulace |  |  | 3) Soupis prací | Zpět na list: | Rekapitulace stavby
[9 empty] | >> skryté sloupce << | [9 empty] | {8B675A40-79D7-42DA-86E3-DE4B4BEB6565}
2
| KRYCÍ LIST SOUPISU | [8 empty] | v --- níže se nacházejí doplnkové a pomocné údaje k sestavám --- v | [8 empty] | False
Stavba:
Bezpečnostní a environmentální úpravy inteligentními dopravními systémy na silnicích č. III/3294 a III/3297 – Cerhenice
Objekt:
A - UZNATELNÉ NÁKLADY
Soupis:
SO.400 - SO.400 Elektro a sdělovací kabely
Úroveň 3:
IO 01 - MR2 - IO 01 - INFORMATIVNÍ MĚŘENÍ RYCHLOSTI 2 - UL. NA VINOHRADECH
| KSO: |  |  |  |  | CC-CZ:
| Místo: |  | Cerhenice |  |  | Datum: | 06.12.2013
| Zadavatel: |  |  |  |  | IČ: | 00235300
|  | Městys Cerhenice |  |  |  | DIČ: | CZ00235300
| Uchazeč: |  |  |  |  | IČ:
DIČ:
| Projektant: |  |  |  |  | IČ: | 27086135
|  | CR Project |  |  |  | DIČ: | CZ27086135
Poznámka:
| Cena bez DPH | [5 empty] | 0
|  |  | Základ daně |  |  | Sazba daně | Výše daně
| DPH | základní | 0 |  |  | 21% | 0
|  | snížená | 0 |  |  | 15% | 0
|  | zákl. přenesená | 0 |  |  | 21% | 0
|  | sníž. přenesená | 0 |  |  | 15% | 0
|  | nulová | 0 |  |  | 0% | 0
| Cena s DPH |  |  | v | CZK |  | 0
REKAPITULACE ČLENĚNÍ SOUPISU PRACÍ
Stavba:
Bezpečnostní a environmentální úpravy inteligentními dopravními systémy na silnicích č. III/3294 a III/3297 – Cerhenice
Objekt:
A - UZNATELNÉ NÁKLADY
Soupis:
SO.400 - SO.400 Elektro a sdělovací kabely
Úroveň 3:
IO 01 - MR2 - IO 01 - INFORMATIVNÍ MĚŘENÍ RYCHLOSTI 2 - UL. NA VINOHRADECH
Místo: |  |  | Cerhenice |  |  | Datum: | 06.12.2013
Zadavatel: |  |  | Městys Cerhenice |  |  | Projektant: | CR Project
Uchazeč:
Kód dílu - Popis | [6 empty] | Cena celkem [CZK]
Náklady soupisu celkem | [6 empty] | 0 | [12 empty] | -1
| 21-M - Elektromontáže silnoproud | [5 empty] | 0
| 22-M - Montáže sdělovacích a signalizačních zařízení | [5 empty] | 0
| 46-M - Zemní práce při extr.mont.pracích | [5 empty] | 0
SOUPIS PRACÍ
Stavba:
Bezpečnostní a environmentální úpravy inteligentními dopravními systémy na silnicích č. III/3294 a III/3297 – Cerhenice
Objekt:
A - UZNATELNÉ NÁKLADY
Soupis:
SO.400 - SO.400 Elektro a sdělovací kabely
Úroveň 3:
IO 01 - MR2 - IO 01 - INFORMATIVNÍ MĚŘENÍ RYCHLOSTI 2 - UL. NA VINOHRADECH
Místo: |  |  | Cerhenice |  |  | Datum: | 06.12.2013
Zadavatel: |  |  | Městys Cerhenice |  |  | Projektant: | CR Project
Uchazeč:
PČ | Typ | Kód | Popis | MJ | Množství | J.cena [CZK] | Cena celkem [CZK] | Cenová soustava |  | Poznámka | DPH | J. Nh [h] | Nh celkem [h] | J. hmotnost [t] | Hmotnost celkem [t] | J. suť [t] | Suť Celkem [t]
Náklady soupisu celkem | [6 empty] | 0 | [5 empty] | 0 |  | 0 |  | 0 |  | D | -1 | [7 empty] | 0
| D | 21-M | Elektromontáže silnoproud |  |  |  | 0 | [5 empty] | 0 |  | 0 |  | 0 | 3 | D | 0 | ROZPOCET | [6 empty] | 0
1 | K | 210100001 | Ukončení vodičů v rozváděči nebo na přístroji včetně zapojení průřezu žíly do 2,5 mm2 | kus | 30 |  | 0 |  |  |  | základní |  |  | 0 | 0 | 0 | 0 | 64 | K | 1 | ROZPOCET | 0 | 0 | 0 | 0 | 0 | 1 | 0 | 64 | 1
2 | K | 210100099 | Ukončení vodičů na svorkovnici s otevřením a uzavřením krytu včetně zapojení průřezu žíly do 25 mm2 | kus | 18 |  | 0 |  |  |  | základní |  |  | 0 | 0 | 0 | 0 | 64 | K | 1 | ROZPOCET | 0 | 0 | 0 | 0 | 0 | 1 | 0 | 64 | 2
3 | K | 210100151 | Ukončení kabelů smršťovací záklopkou nebo páskou se zapojením bez letování žíly do 4x16 mm2 | kus | 54 |  | 0 |  |  |  | základní |  |  | 0 | 0 | 0 | 0 | 64 | K | 1 | ROZPOCET | 0 | 0 | 0 | 0 | 0 | 1 | 0 | 64 | 3
4 | M | Pol1 | Kabelová koncovka do 4X10mm2 | kus | 8 |  | 0 |  |  |  | základní |  |  | 0 | 0 | 0 | 0 | 256 | M | 1 | ROZPOCET | 0 | 0 | 0 | 0 | 0 | 1 | 0 | 64 | 4
5 | K | 210190003 | Montáž rozvodnic do 100kg,připojení napájecího kabelu pro řadič SSZ | kus | 3 |  | 0 |  |  |  | základní |  |  | 0 | 0 | 0 | 0 | 64 | K | 1 | ROZPOCET | 0 | 0 | 0 | 0 | 0 | 1 | 0 | 64 | 5
6 | M | Pol30 | Přípojková skříň SS100 + ER 16/1/B | kus | 1 |  | 0 |  |  |  | základní |  |  | 0 | 0 | 0 | 0 | 256 | M | 1 | ROZPOCET | 0 | 0 | 0 | 0 | 0 | 1 | 0 | 64 | 6
7 | M | Pol31 | skříň kabelová SP00 na sloupu vřetně třmenu | kus | 1 |  | 0 |  |  |  | základní |  |  | 0 | 0 | 0 | 0 | 256 | M | 1 | ROZPOCET | 0 | 0 | 0 | 0 | 0 | 1 | 0 | 64 | 7
8 | K | 210204201 | Montáž elektrovýzbroje stožárů osvětlení 1 okruh | kus | 3 |  | 0 |  |  |  | základní |  |  | 0 | 0 | 0 | 0 | 64 | K | 1 | ROZPOCET | 0 | 0 | 0 | 0 | 0 | 1 | 0 | 64 | 8
9 | M | Pol3 | Stožárová svorkovnice 25mm2 - s pojistkou | kus | 3 |  | 0 |  |  |  | základní |  |  | 0 | 0 | 0 | 0 | 256 | M | 1 | ROZPOCET | 0 | 0 | 0 | 0 | 0 | 1 | 0 | 64 | 9
10 | K | 210220020 | Montáž uzemňovacího vedení vodičů FeZn pomocí svorek v zemi páskou do 120 mm2 ve městské zástavbě | m | 160 |  | 0 |  |  |  | základní |  |  | 0 | 0 | 0 | 0 | 64 | K | 1 | ROZPOCET | 0 | 0 | 0 | 0 | 0 | 1 | 0 | 64 | 10
11 | M | Pol4 | Páska uzemňovací FeZn 30/4 - | m | 170 |  | 0 |  |  |  | základní |  |  | 0 | 0 | 0 | 0 | 256 | M | 1 | ROZPOCET | 0 | 0 | 0 | 0 | 0 | 1 | 0 | 64 | 11
12 | K | 210220302 | Montáž svorek hromosvodných typu ST, SJ, SK, SZ, SR 01, 02 se 3 a více šrouby | kus | 6 |  | 0 |  |  |  | základní |  |  | 0 | 0 | 0 | 0 | 64 | K | 1 | ROZPOCET | 0 | 0 | 0 | 0 | 0 | 1 | 0 | 64 | 12
13 | M | Pol5 | Svorka pro spojení pásku a vodiče, připojovací svorka atd… | kus | 9 |  | 0 |  |  |  | základní |  |  | 0 | 0 | 0 | 0 | 256 | M | 1 | ROZPOCET | 0 | 0 | 0 | 0 | 0 | 1 | 0 | 64 | 13
14 | K | 210810005 | Montáž měděných kabelů CYKY, CYKYD, CYKYDY, NYM, NYY, YSLY 750 V 3x1,5 mm2 uložených volně | m | 50 |  | 0 |  |  |  | základní |  |  | 0 | 0 | 0 | 0 | 64 | K | 1 | ROZPOCET | 0 | 0 | 0 | 0 | 0 | 1 | 0 | 64 | 14
15 | M | Pol6 | Kabel CYKY 3x1,5 - J | m | 55 |  | 0 |  |  |  | základní |  |  | 0 | 0 | 0 | 0 | 256 | M | 1 | ROZPOCET | 0 | 0 | 0 | 0 | 0 | 1 | 0 | 64 | 15
16 | K | 210810012 | Montáž měděných kabelů CYKY, CYKYD, CYKYDY, NYM, NYY, YSLY 750 V 3x6 mm2 uložených volně | m | 480 |  | 0 |  |  |  | základní |  |  | 0 | 0 | 0 | 0 | 64 | K | 1 | ROZPOCET | 0 | 0 | 0 | 0 | 0 | 1 | 0 | 64 | 16
17 | M | Pol7 | Kabel CYKY 3x6 - J | m | 520 |  | 0 |  |  |  | základní |  |  | 0 | 0 | 0 | 0 | 256 | M | 1 | ROZPOCET | 0 | 0 | 0 | 0 | 0 | 1 | 0 | 64 | 17
18 | K | 210810012.1 | Montáž měděných kabelů CYKY, CYKYD, CYKYDY, NYM, NYY, YSLY 750 V 4x10 mm2 uložených volně | m | 10 |  | 0 |  |  |  | základní |  |  | 0 | 0 | 0 | 0 | 64 | K | 1 | ROZPOCET | 0 | 0 | 0 | 0 | 0 | 1 | 0 | 64 | 18
19 | M | Pol8 | Kabel CYKY 4x10 - J | m | 10 |  | 0 |  |  |  | základní |  |  | 0 | 0 | 0 | 0 | 256 | M | 1 | ROZPOCET | 0 | 0 | 0 | 0 | 0 | 1 | 0 | 64 | 19
20 | K | 210802169 | Montáž měděných vodičů CMSM, CMFM, A03VV, AO5, CGLU, CYH, CYLY, HO3VV, HO5 5x1,50 mm2 pevně | m | 80 |  | 0 |  |  |  | základní |  |  | 0 | 0 | 0 | 0 | 64 | K | 1 | ROZPOCET | 0 | 0 | 0 | 0 | 0 | 1 | 0 | 64 | 20
21 | M | Pol9 | Kabel CMSM 5x1,5 | m | 80 |  | 0 |  |  |  | základní |  |  | 0 | 0 | 0 | 0 | 256 | M | 1 | ROZPOCET | 0 | 0 | 0 | 0 | 0 | 1 | 0 | 64 | 21
22 | K | 210802174 | Montáž měděných vodičů CMSM, CMFM, A03VV, AO5, CGLU, CYH, CYLY, HO3VV, HO5 7x1,50 mm2 pevně | m | 40 |  | 0 |  |  |  | základní |  |  | 0 | 0 | 0 | 0 | 64 | K | 1 | ROZPOCET | 0 | 0 | 0 | 0 | 0 | 1 | 0 | 64 | 22
23 | M | Pol10 | Kabel CMSM 7x1,5 | m | 45 |  | 0 |  |  |  | základní |  |  | 0 | 0 | 0 | 0 | 256 | M | 1 | ROZPOCET | 0 | 0 | 0 | 0 | 0 | 1 | 0 | 64 | 23
24 | K | 210100299 | Příplatek k ukončení vodičů za ocínování konce žíly nebo ukončení lisovací trubičkou do 1,5mm2 | kus | 70 |  | 0 |  |  |  | základní |  |  | 0 | 0 | 0 | 0 | 64 | K | 1 | ROZPOCET | 0 | 0 | 0 | 0 | 0 | 1 | 0 | 64 | 24
25 | K | 210810066 | Montáž měděných kabelů CYKY, CYKYD, CYKYDY, NYM, NYY, YSLY 750 V 24x1,5mm2 uložených pevně | m | 60 |  | 0 |  |  |  | základní |  |  | 0 | 0 | 0 | 0 | 64 | K | 1 | ROZPOCET | 0 | 0 | 0 | 0 | 0 | 1 | 0 | 64 | 25
26 | M | Pol11 | Kabel CYKY 24x1,5-J | m | 60 |  | 0 |  |  |  | základní |  |  | 0 | 0 | 0 | 0 | 256 | M | 1 | ROZPOCET | 0 | 0 | 0 | 0 | 0 | 1 | 0 | 64 | 26
27 | K | 210280211 | Měření zemních odporů zemniče prvního nebo samostatného | kus | 4 |  | 0 |  |  |  | základní |  |  | 0 | 0 | 0 | 0 | 64 | K | 1 | ROZPOCET | 0 | 0 | 0 | 0 | 0 | 1 | 0 | 64 | 27
28 | K | 210280003 | Zkoušky a prohlídky el rozvodů a zařízení celková prohlídka pro objem mtž prací do 1 000 000 Kč | kus | 1 |  | 0 |  |  |  | základní |  |  | 0 | 0 | 0 | 0 | 64 | K | 1 | ROZPOCET | 0 | 0 | 0 | 0 | 0 | 1 | 0 | 64 | 28
29 | K | PC | Práce montážní plošiny | hod | 4 |  | 0 |  |  |  | základní |  |  | 0 | 0 | 0 | 0 | 64 | K | 1 | ROZPOCET | 0 | 0 | 0 | 0 | 0 | 1 | 0 | 64 | 29
30 | K | PC.1 | Geodetické zaměření kabelu | m | 450 |  | 0 |  |  |  | základní |  |  | 0 | 0 | 0 | 0 | 64 | K | 1 | ROZPOCET | 0 | 0 | 0 | 0 | 0 | 1 | 0 | 64 | 30
31 | K | PC.6 | Náklady na dopravu a mechanizaci | kus | 1 |  | 0 |  |  |  | základní |  |  | 0 | 0 | 0 | 0 | 64 | K | 1 | ROZPOCET | 0 | 0 | 0 | 0 | 0 | 1 | 0 | 64 | 35
32 | K | PC.7 | Demontáže stávajícího zařízení + NESPECIFIKOVANÁ ČINNOST MONT. DĚLNÍKA | hod | 20 |  | 0 |  |  |  | základní |  |  | 0 | 0 | 0 | 0 | 64 | K | 1 | ROZPOCET | 0 | 0 | 0 | 0 | 0 | 1 | 0 | 64 | 36
33 | M | Pol32 | Přidružený a pomocný materiál | kus | 1 |  | 0 |  |  |  | základní |  |  | 0 | 0 | 0 | 0 | 256 | M | 1 | ROZPOCET | 0 | 0 | 0 | 0 | 0 | 1 | 0 | 64 | 37
| D | 22-M | Montáže sdělovacích a signalizačních zařízení |  |  |  | 0 | [5 empty] | 0 |  | 0 |  | 0 | 3 | D | 0 | ROZPOCET | [6 empty] | 0
34 | K | 220960182 | Montáž mikroprocesorového řadiče MR | kus | 1 |  | 0 |  |  |  | základní |  |  | 0 | 0 | 0 | 0 | 64 | K | 1 | ROZPOCET | 0 | 0 | 0 | 0 | 0 | 1 | 0 | 64 | 38
35 | M | Pol13 | Řídicí rozvaděč pro měření rychlosti | ks | 1 |  | 0 |  |  |  | základní |  |  | 0 | 0 | 0 | 0 | 256 | M | 1 | ROZPOCET | 0 | 0 | 0 | 0 | 0 | 1 | 0 | 64 | 39
36 | K | 220960171 | Montáž skříňky ručního řízení ( RR ) na skříň řadiče | kus | 1 |  | 0 |  |  |  | základní |  |  | 0 | 0 | 0 | 0 | 64 | K | 1 | ROZPOCET | 0 | 0 | 0 | 0 | 0 | 1 | 0 | 64 | 40
37 | M | Pol14 | instalace návěstidla s ukazetelem rychlosti a 3 řádkovým displayem | ks | 1 |  | 0 |  |  |  | základní |  |  | 0 | 0 | 0 | 0 | 256 | M | 1 | ROZPOCET | 0 | 0 | 0 | 0 | 0 | 1 | 0 | 64 | 41
38 | K | 220960404 | Zjištění průchodnosti kabelu SSZ 24-žilového včetně změření izolačního stavu | kus | 2 |  | 0 |  |  |  | základní |  |  | 0 | 0 | 0 | 0 | 64 | K | 1 | ROZPOCET | 0 | 0 | 0 | 0 | 0 | 1 | 0 | 64 | 42
39 | K | 220960118 | Montáž ultrazvukového dopravního detektoru (kamery) | kus | 4 |  | 0 |  |  |  | základní |  |  | 0 | 0 | 0 | 0 | 64 | K | 1 | ROZPOCET | 0 | 0 | 0 | 0 | 0 | 1 | 0 | 64 | 43
40 | M | Pol16 | kamera osazená na stožár VO | kus | 2 |  | 0 |  |  |  | základní |  |  | 0 | 0 | 0 | 0 | 256 | M | 1 | ROZPOCET | 0 | 0 | 0 | 0 | 0 | 1 | 0 | 64 | 44
41 | M | Pol17 | Laserový detektor | ks | 2 |  | 0 |  |  |  | základní |  |  | 0 | 0 | 0 | 0 | 256 | M | 1 | ROZPOCET | 0 | 0 | 0 | 0 | 0 | 1 | 0 | 64 | 45
42 | K | 220960301 | Příprava ke komplexnímu vyzkoušení křižovatky s mikroprocesorovým řadičem MR | kus | 1 |  | 0 |  |  |  | základní |  |  | 0 | 0 | 0 | 0 | 64 | K | 1 | ROZPOCET | 0 | 0 | 0 | 0 | 0 | 1 | 0 | 64 | 46
43 | K | 220960311 | Komplexní vyzkoušení křižovatky s mikroprocesorovým řadičem MR před uvedením zařízení do provozu | kus | 1 |  | 0 |  |  |  | základní |  |  | 0 | 0 | 0 | 0 | 64 | K | 1 | ROZPOCET | 0 | 0 | 0 | 0 | 0 | 1 | 0 | 64 | 47
44 | K | 220300152 | Montáž forma pro kabel TCEKE, TCEKES 5 XN délky do 0,5 m | kus | 6 |  | 0 |  |  |  | základní |  |  | 0 | 0 | 0 | 0 | 64 | K | 1 | ROZPOCET | 0 | 0 | 0 | 0 | 0 | 1 | 0 | 64 | 48
45 | M | Pol18 | svorkovnice SSZ do 24 žil | kus | 6 |  | 0 |  |  |  | základní |  |  | 0 | 0 | 0 | 0 | 256 | M | 1 | ROZPOCET | 0 | 0 | 0 | 0 | 0 | 1 | 0 | 64 | 49
46 | K | 220300473 | Montáž forma pro kabely do 24 P 1,5 | kus | 4 |  | 0 |  |  |  | základní |  |  | 0 | 0 | 0 | 0 | 64 | K | 1 | ROZPOCET | 0 | 0 | 0 | 0 | 0 | 1 | 0 | 64 | 50
47 | K | 220180211 | Zatažení do tvárnicové tratě kabelu koaxiálního do 4 kg/m | m | 350 |  | 0 |  |  |  | základní |  |  | 0 | 0 | 0 | 0 | 64 | K | 1 | ROZPOCET | 0 | 0 | 0 | 0 | 0 | 1 | 0 | 64 | 51
48 | M | Pol19 | koaxiální kabel pro detekci | m | 380 |  | 0 |  |  |  | základní |  |  | 0 | 0 | 0 | 0 | 256 | M | 1 | ROZPOCET | 0 | 0 | 0 | 0 | 0 | 1 | 0 | 64 | 52
49 | K | 220960003 | Montáž stožáru (sloupku) výložníkového zapušťěného | kus | 3 |  | 0 |  |  |  | základní |  |  | 0 | 0 | 0 | 0 | 64 | K | 1 | ROZPOCET | 0 | 0 | 0 | 0 | 0 | 1 | 0 | 64 | 53
50 | M | Pol20 | Stožár pro semafory s výložníkem 3m | kus | 3 |  | 0 |  |  |  | základní |  |  | 0 | 0 | 0 | 0 | 256 | M | 1 | ROZPOCET | 0 | 0 | 0 | 0 | 0 | 1 | 0 | 64 | 54
51 | K | 220960005 | Montáž výložníku na stožár | kus | 2 |  | 0 |  |  |  | základní |  |  | 0 | 0 | 0 | 0 | 64 | K | 1 | ROZPOCET | 0 | 0 | 0 | 0 | 0 | 1 | 0 | 64 | 55
52 | M | Pol21 | Výložní pro semafory s výložníkem 3m | kus | 2 |  | 0 |  |  |  | základní |  |  | 0 | 0 | 0 | 0 | 256 | M | 1 | ROZPOCET | 0 | 0 | 0 | 0 | 0 | 1 | 0 | 64 | 56
53 | K | 220960021 | Montáž svorkovnice stožárové | kus | 3 |  | 0 |  |  |  | základní |  |  | 0 | 0 | 0 | 0 | 64 | K | 1 | ROZPOCET | 0 | 0 | 0 | 0 | 0 | 1 | 0 | 64 | 57
54 | M | Pol22 | Svorkovnice stožárová 24 svorek | kus | 3 |  | 0 |  |  |  | základní |  |  | 0 | 0 | 0 | 0 | 256 | M | 1 | ROZPOCET | 0 | 0 | 0 | 0 | 0 | 1 | 0 | 64 | 58
55 | K | 220960022 | Smontování stožárové svorkovnice | kus | 3 |  | 0 |  |  |  | základní |  |  | 0 | 0 | 0 | 0 | 64 | K | 1 | ROZPOCET | 0 | 0 | 0 | 0 | 0 | 1 | 0 | 64 | 59
56 | K | 220960044 | Montáž sestaveného návěstidla tříkomorového průměru 300 mm na výložník | kus | 1 |  | 0 |  |  |  | základní |  |  | 0 | 0 | 0 | 0 | 64 | K | 1 | ROZPOCET | 0 | 0 | 0 | 0 | 0 | 1 | 0 | 64 | 60
57 | M | Pol33 | tříbarevné LED návěstidlo o průměru 300mm, s kontrastním rámem | kus | 1 |  | 0 |  |  |  | základní |  |  | 0 | 0 | 0 | 0 | 256 | M | 1 | ROZPOCET | 0 | 0 | 0 | 0 | 0 | 1 | 0 | 64 | 61
58 | K | 220960096 | Smontování návěstidla dvoukomorového pro montáž na stožár | kus | 0 |  | 0 |  |  |  | základní |  |  | 0 | 0 | 0 | 0 | 64 | K | 1 | ROZPOCET | 0 | 0 | 0 | 0 | 0 | 1 | 0 | 64 | 62
59 | K | 220960101 | Smontování návěstidla tříkomorového pro montáž na stožár | kus | 0 |  | 0 |  |  |  | základní |  |  | 0 | 0 | 0 | 0 | 64 | K | 1 | ROZPOCET | 0 | 0 | 0 | 0 | 0 | 1 | 0 | 64 | 63
60 | K | 220960102 | Smontování návěstidla tříkomorového pro montáž na výložník | kus | 1 |  | 0 |  |  |  | základní |  |  | 0 | 0 | 0 | 0 | 64 | K | 1 | ROZPOCET | 0 | 0 | 0 | 0 | 0 | 1 | 0 | 64 | 64
61 | K | 220960143 | Montáž kontrastního rámu pro tříkomorové návěstidlo | kus | 1 |  | 0 |  |  |  | základní |  |  | 0 | 0 | 0 | 0 | 64 | K | 1 | ROZPOCET | 0 | 0 | 0 | 0 | 0 | 1 | 0 | 64 | 65
62 | M | Pol34 | Kontrastní rám pro tříkomorové návěstidlo | kus | 1 |  | 0 |  |  |  | základní |  |  | 0 | 0 | 0 | 0 | 256 | M | 1 | ROZPOCET | 0 | 0 | 0 | 0 | 0 | 1 | 0 | 64 | 66
63 | K | 220960300 | Přeprogramování řadiče včetně určení nových vyklizovacích časů (nutno zajistit od projektanta SSZ) | kus | 1 |  | 0 |  |  |  | základní |  |  | 0 | 0 | 0 | 0 | 64 | K | 1 | ROZPOCET | 0 | 0 | 0 | 0 | 0 | 1 | 0 | 64 | 67
64 | K | 220960301 | Příprava ke komplexnímu vyzkoušení křižovatky s mikroprocesorovým řadičem MR | kus | 1 |  | 0 |  |  |  | základní |  |  | 0 | 0 | 0 | 0 | 64 | K | 1 | ROZPOCET | 0 | 0 | 0 | 0 | 0 | 1 | 0 | 64 | 68
65 | K | 220960311 | Komplexní vyzkoušení křižovatky s mikroprocesorovým řadičem MR před uvedením zařízení do provozu | kus | 1 |  | 0 |  |  |  | základní |  |  | 0 | 0 | 0 | 0 | 64 | K | 1 | ROZPOCET | 0 | 0 | 0 | 0 | 0 | 1 | 0 | 64 | 69
66 | K | 220960404 | Zjištění průchodnosti kabelu SSZ 24-žilového včetně změření izolačního stavu | kus | 2 |  | 0 |  |  |  | základní |  |  | 0 | 0 | 0 | 0 | 64 | K | 1 | ROZPOCET | 0 | 0 | 0 | 0 | 0 | 1 | 0 | 64 | 70
67 | K | 220960421 | Přepnutí SSZ na blikající žlutou a zajištění v řadiči MR | kus | 1 |  | 0 |  |  |  | základní |  |  | 0 | 0 | 0 | 0 | 64 | K | 1 | ROZPOCET | 0 | 0 | 0 | 0 | 0 | 1 | 0 | 64 | 71
68 | K | 220960444 | Kontrola zařízení SSZ v podřízeném koordinovaném režimu (zelená vlna) | kus | 1 |  | 0 |  |  |  | základní |  |  | 0 | 0 | 0 | 0 | 64 | K | 1 | ROZPOCET | 0 | 0 | 0 | 0 | 0 | 1 | 0 | 64 | 72
69 | K | PC | Práce montážní plošiny | hod | 10 |  | 0 |  |  |  | základní |  |  | 0 | 0 | 0 | 0 | 64 | K | 1 | ROZPOCET | 0 | 0 | 0 | 0 | 0 | 1 | 0 | 64 | 73
70 | K | PC.8 | Geodetické zaměření kabelu | kus | 1 |  | 0 |  |  |  | základní |  |  | 0 | 0 | 0 | 0 | 64 | K | 1 | ROZPOCET | 0 | 0 | 0 | 0 | 0 | 1 | 0 | 64 | 74
71 | K | PC.9 | realizační dokumentace SSZ | kus | 1 |  | 0 |  |  |  | základní |  |  | 0 | 0 | 0 | 0 | 64 | K | 1 | ROZPOCET | 0 | 0 | 0 | 0 | 0 | 1 | 0 | 64 | 75
72 | K | PC.10 | Nespecifikované práce spojené s úpravami stávajícího zařízení SSZ včetně demontáží | hod | 40 |  | 0 |  |  |  | základní |  |  | 0 | 0 | 0 | 0 | 64 | K | 1 | ROZPOCET | 0 | 0 | 0 | 0 | 0 | 1 | 0 | 64 | 76
73 | M | Pol23 | Přidružený a pomocný materiál | kus | 1 |  | 0 |  |  |  | základní |  |  | 0 | 0 | 0 | 0 | 256 | M | 1 | ROZPOCET | 0 | 0 | 0 | 0 | 0 | 1 | 0 | 64 | 77
| D | 46-M | Zemní práce při extr.mont.pracích |  |  |  | 0 | [5 empty] | 0 |  | 0 |  | 0 | 3 | D | 0 | ROZPOCET | [6 empty] | 0
74 | K | 460010024 | Vytyčení trasy vedení kabelového podzemního v zastavěném prostoru | km | 0.5 |  | 0 |  |  |  | základní |  |  | 0 | 0 | 0 | 0 | 64 | K | 1 | ROZPOCET | 0 | 0 | 0 | 0 | 0 | 1 | 0 | 64 | 78
75 | K | 460050003 | Hloubení nezapažených jam pro stožáry jednoduché délky do 12 m na rovině ručně v hornině tř 3 | kus | 3 |  | 0 |  |  |  | základní |  |  | 0 | 0 | 0 | 0 | 64 | K | 1 | ROZPOCET | 0 | 0 | 0 | 0 | 0 | 1 | 0 | 64 | 79
76 | K | 460080013 | Základové konstrukce z monolitického betonu C 12/15 bez bednění | m3 | 3 |  | 0 |  |  |  | základní |  |  | 0 | 0 | 0 | 0 | 64 | K | 1 | ROZPOCET | 0 | 0 | 0 | 0 | 0 | 1 | 0 | 64 | 80
77 | M | Pol24 | Betonová směs C12/15 včetně dopravy | m3 | 3 |  | 0 |  |  |  | základní |  |  | 0 | 0 | 0 | 0 | 256 | M | 1 | ROZPOCET | 0 | 0 | 0 | 0 | 0 | 1 | 0 | 64 | 81
78 | K | 460120013 | Zásyp jam ručně včetně upěchování a uložení výkopku ve vrstvách v zemině tř 3 | m3 | 0.3 |  | 0 |  |  |  | základní |  |  | 0 | 0 | 0 | 0 | 64 | K | 1 | ROZPOCET | 0 | 0 | 0 | 0 | 0 | 1 | 0 | 64 | 82
79 | K | 460120113 | Bourání základu včetně záhozu jámy sypaninou, zhutnění, urovnání | m3 | 0.3 |  | 0 |  |  |  | základní |  |  | 0 | 0 | 0 | 0 | 64 | K | 1 | ROZPOCET | 0 | 0 | 0 | 0 | 0 | 1 | 0 | 64 | 83
80 | K | 460310104 | Řízené horizontální vrtání hloubky do 6 m délky do 160 m vnějšího průměru přes 110 mm do 125 mm včetně startovací a cílové jámy | m | 30 |  | 0 |  |  |  | základní |  |  | 0 | 0 | 0 | 0 | 64 | K | 1 | ROZPOCET | 0 | 0 | 0 | 0 | 0 | 1 | 0 | 64 | 84
81 | K | 460200163 | Hloubení kabelových nezapažených rýh ručně š 35 cm, hl 80 cm, v hornině tř 3 | m | 450 |  | 0 |  |  |  | základní |  |  | 0 | 0 | 0 | 0 | 64 | K | 1 | ROZPOCET | 0 | 0 | 0 | 0 | 0 | 1 | 0 | 64 | 85
82 | K | 460200293 | Hloubení kabelových nezapažených rýh ručně š 50 cm, hl 110 cm, v hornině tř 3 | m | 16 |  | 0 |  |  |  | základní |  |  | 0 | 0 | 0 | 0 | 64 | K | 1 | ROZPOCET | 0 | 0 | 0 | 0 | 0 | 1 | 0 | 64 | 86
83 | K | 460260001 | Zatažení lana do kanálu nebo tvárnicové trasy | m | 650 |  | 0 |  |  |  | základní |  |  | 0 | 0 | 0 | 0 | 64 | K | 1 | ROZPOCET | 0 | 0 | 0 | 0 | 0 | 1 | 0 | 64 | 87
84 | K | 460030172 | Odstranění podkladu nebo krytu komunikace ze zámkové dlažby | m2 | 380 |  | 0 |  |  |  | základní |  |  | 0 | 0 | 0 | 0 | 64 | K | 1 | ROZPOCET | 0 | 0 | 0 | 0 | 0 | 1 | 0 | 64 | 88
85 | K | 460030192 | Řezání podkladu nebo krytu živičného tloušťky do 10 cm | m | 10 |  | 0 |  |  |  | základní |  |  | 0 | 0 | 0 | 0 | 64 | K | 1 | ROZPOCET | 0 | 0 | 0 | 0 | 0 | 1 | 0 | 64 | 89
86 | K | 460421172 | Lože kabelů z písku nebo štěrkopísku tl 10 cm nad kabel, kryté plastovou deskou, š lože do 50 cm | m | 450 |  | 0 |  |  |  | základní |  |  | 0 | 0 | 0 | 0 | 64 | K | 1 | ROZPOCET | 0 | 0 | 0 | 0 | 0 | 1 | 0 | 64 | 90
87 | M | Pol25 | Písek pro kabelové lože | m3 | 50 |  | 0 |  |  |  | základní |  |  | 0 | 0 | 0 | 0 | 256 | M | 1 | ROZPOCET | 0 | 0 | 0 | 0 | 0 | 1 | 0 | 64 | 91
88 | K | 460470001 | Provizorní zajištění potrubí ve výkopech při křížení s kabelem | kus | 2 |  | 0 |  |  |  | základní |  |  | 0 | 0 | 0 | 0 | 64 | K | 1 | ROZPOCET | 0 | 0 | 0 | 0 | 0 | 1 | 0 | 64 | 92
89 | K | 460470011 | Provizorní zajištění kabelů ve výkopech při jejich křížení | kus | 2 |  | 0 |  |  |  | základní |  |  | 0 | 0 | 0 | 0 | 64 | K | 1 | ROZPOCET | 0 | 0 | 0 | 0 | 0 | 1 | 0 | 64 | 93
90 | K | 460470012 | Provizorní zajištění kabelů ve výkopech při jejich souběhu | m | 14 |  | 0 |  |  |  | základní |  |  | 0 | 0 | 0 | 0 | 64 | K | 1 | ROZPOCET | 0 | 0 | 0 | 0 | 0 | 1 | 0 | 64 | 94
91 | K | 460490012 | Krytí kabelů výstražnou fólií šířky 25 cm | m | 500 |  | 0 |  |  |  | základní |  |  | 0 | 0 | 0 | 0 | 64 | K | 1 | ROZPOCET | 0 | 0 | 0 | 0 | 0 | 1 | 0 | 64 | 95
92 | M | Pol26 | Kabelová výstražná folie š 25 cm | m | 500 |  | 0 |  |  |  | základní |  |  | 0 | 0 | 0 | 0 | 256 | M | 1 | ROZPOCET | 0 | 0 | 0 | 0 | 0 | 1 | 0 | 64 | 96
93 | K | 460510065 | Kabelové prostupy z trub plastových do rýhy s obsypem, průměru do 15 cm | m | 610 |  | 0 |  |  |  | základní |  |  | 0 | 0 | 0 | 0 | 64 | K | 1 | ROZPOCET | 0 | 0 | 0 | 0 | 0 | 1 | 0 | 64 | 97
94 | M | Pol27 | Plastová trubka korugovaná červená/černá 50 mm | m | 580 |  | 0 |  |  |  | základní |  |  | 0 | 0 | 0 | 0 | 256 | M | 1 | ROZPOCET | 0 | 0 | 0 | 0 | 0 | 1 | 0 | 64 | 98
95 | M | Pol28 | Plastová trubka korugovaná červená/černá 110 mm | m | 30 |  | 0 |  |  |  | základní |  |  | 0 | 0 | 0 | 0 | 256 | M | 1 | ROZPOCET | 0 | 0 | 0 | 0 | 0 | 1 | 0 | 64 | 99
96 | K | 460560273 | Zásyp rýh ručně šířky 50 cm, hloubky 90 cm, z horniny třídy 3 | m | 30 |  | 0 |  |  |  | základní |  |  | 0 | 0 | 0 | 0 | 64 | K | 1 | ROZPOCET | 0 | 0 | 0 | 0 | 0 | 1 | 0 | 64 | 100
97 | K | 460560143 | Zásyp rýh ručně šířky 35 cm, hloubky 60 cm, z horniny třídy 3 | m | 450 |  | 0 |  |  |  | základní |  |  | 0 | 0 | 0 | 0 | 64 | K | 1 | ROZPOCET | 0 | 0 | 0 | 0 | 0 | 1 | 0 | 64 | 101
98 | K | 572931111 | Znovupoložení zámkové dlažby | M2 | 380 |  | 0 |  |  |  | základní |  |  | 0 | 0 | 0 | 0 | 64 | K | 1 | ROZPOCET | 0 | 0 | 0 | 0 | 0 | 1 | 0 | 64 | 102
99 | M | Pol29 | Živičná směs obalovaná | m3 | 3 |  | 0 |  |  |  | základní |  |  | 0 | 0 | 0 | 0 | 256 | M | 1 | ROZPOCET | 0 | 0 | 0 | 0 | 0 | 1 | 0 | 64 | 103

## IO 03 - IO 03 - PŘISVĚTLE...
| List obsahuje: |  | 1) Krycí list soupisu | 2) Rekapitulace |  |  | 3) Soupis prací | Zpět na list: | Rekapitulace stavby
[9 empty] | >> skryté sloupce << | [9 empty] | {32AEE981-A30D-4D31-9BD7-4E70570FFDF8}
2
| KRYCÍ LIST SOUPISU | [8 empty] | v --- níže se nacházejí doplnkové a pomocné údaje k sestavám --- v | [8 empty] | False
Stavba:
Bezpečnostní a environmentální úpravy inteligentními dopravními systémy na silnicích č. III/3294 a III/3297 – Cerhenice
Objekt:
A - UZNATELNÉ NÁKLADY
Soupis:
SO.400 - SO.400 Elektro a sdělovací kabely
Úroveň 3:
IO 03 - IO 03 - PŘISVĚTLENÍ CHODECKÉHO PŘECHODU S DETEKCÍ CHODCŮ - UL. 1. MÁJE
| KSO: |  |  |  |  | CC-CZ:
| Místo: |  | Cerhenice |  |  | Datum: | 06.12.2013
| Zadavatel: |  |  |  |  | IČ: | 00235300
|  | Městys Cerhenice |  |  |  | DIČ: | CZ00235300
| Uchazeč: |  |  |  |  | IČ:
DIČ:
| Projektant: |  |  |  |  | IČ: | 27086135
|  | CR Project |  |  |  | DIČ: | CZ27086135
Poznámka:
| Cena bez DPH | [5 empty] | 0
|  |  | Základ daně |  |  | Sazba daně | Výše daně
| DPH | základní | 0 |  |  | 21% | 0
|  | snížená | 0 |  |  | 15% | 0
|  | zákl. přenesená | 0 |  |  | 21% | 0
|  | sníž. přenesená | 0 |  |  | 15% | 0
|  | nulová | 0 |  |  | 0% | 0
| Cena s DPH |  |  | v | CZK |  | 0
REKAPITULACE ČLENĚNÍ SOUPISU PRACÍ
Stavba:
Bezpečnostní a environmentální úpravy inteligentními dopravními systémy na silnicích č. III/3294 a III/3297 – Cerhenice
Objekt:
A - UZNATELNÉ NÁKLADY
Soupis:
SO.400 - SO.400 Elektro a sdělovací kabely
Úroveň 3:
IO 03 - IO 03 - PŘISVĚTLENÍ CHODECKÉHO PŘECHODU S DETEKCÍ CHODCŮ - UL. 1. MÁJE
Místo: |  |  | Cerhenice |  |  | Datum: | 06.12.2013
Zadavatel: |  |  | Městys Cerhenice |  |  | Projektant: | CR Project
Uchazeč:
Kód dílu - Popis | [6 empty] | Cena celkem [CZK]
Náklady soupisu celkem | [6 empty] | 0 | [12 empty] | -1
| 21-M - Elektromontáže silnoproud | [5 empty] | 0
| 22-M - Montáže sdělovacích a signalizačních zařízení | [5 empty] | 0
| 46-M - Zemní práce při extr.mont.pracích | [5 empty] | 0
SOUPIS PRACÍ
Stavba:
Bezpečnostní a environmentální úpravy inteligentními dopravními systémy na silnicích č. III/3294 a III/3297 – Cerhenice
Objekt:
A - UZNATELNÉ NÁKLADY
Soupis:
SO.400 - SO.400 Elektro a sdělovací kabely
Úroveň 3:
IO 03 - IO 03 - PŘISVĚTLENÍ CHODECKÉHO PŘECHODU S DETEKCÍ CHODCŮ - UL. 1. MÁJE
Místo: |  |  | Cerhenice |  |  | Datum: | 06.12.2013
Zadavatel: |  |  | Městys Cerhenice |  |  | Projektant: | CR Project
Uchazeč:
PČ | Typ | Kód | Popis | MJ | Množství | J.cena [CZK] | Cena celkem [CZK] | Cenová soustava |  | Poznámka | DPH | J. Nh [h] | Nh celkem [h] | J. hmotnost [t] | Hmotnost celkem [t] | J. suť [t] | Suť Celkem [t]
Náklady soupisu celkem | [6 empty] | 0 | [5 empty] | 0 |  | 0 |  | 0 |  | D | -1 | [7 empty] | 0
| D | 21-M | Elektromontáže silnoproud |  |  |  | 0 | [5 empty] | 0 |  | 0 |  | 0 | 3 | D | 0 | ROZPOCET | [6 empty] | 0
1 | K | 210100001 | Ukončení vodičů v rozváděči nebo na přístroji včetně zapojení průřezu žíly do 2,5 mm2 | kus | 40 |  | 0 |  |  |  | základní |  |  | 0 | 0 | 0 | 0 | 64 | K | 1 | ROZPOCET | 0 | 0 | 0 | 0 | 0 | 1 | 0 | 64 | 1
2 | K | 210100099 | Ukončení vodičů na svorkovnici s otevřením a uzavřením krytu včetně zapojení průřezu žíly do 25 mm2 | kus | 16 |  | 0 |  |  |  | základní |  |  | 0 | 0 | 0 | 0 | 64 | K | 1 | ROZPOCET | 0 | 0 | 0 | 0 | 0 | 1 | 0 | 64 | 2
3 | K | 210100151 | Ukončení kabelů smršťovací záklopkou nebo páskou se zapojením bez letování žíly do 4x16 mm2 | kus | 4 |  | 0 |  |  |  | základní |  |  | 0 | 0 | 0 | 0 | 64 | K | 1 | ROZPOCET | 0 | 0 | 0 | 0 | 0 | 1 | 0 | 64 | 3
4 | M | Pol1 | Kabelová koncovka do 4X10mm2 | kus | 4 |  | 0 |  |  |  | základní |  |  | 0 | 0 | 0 | 0 | 256 | M | 1 | ROZPOCET | 0 | 0 | 0 | 0 | 0 | 1 | 0 | 64 | 4
5 | K | 210202013 | Montáž svítidel výbojkových průmyslových stropních závěsných na výložník | kus | 9 |  | 0 |  |  |  | základní |  |  | 0 | 0 | 0 | 0 | 64 | K | 1 | ROZPOCET | 0 | 0 | 0 | 0 | 0 | 1 | 0 | 64 | 5
6 | M | Pol35 | Speciální svítidlo pro osvětlení přechodů pro chodce - standard CERHENICE - zdroj do HQI 250W | kus | 2 |  | 0 |  |  |  | základní |  |  | 0 | 0 | 0 | 0 | 256 | M | 1 | ROZPOCET | 0 | 0 | 0 | 0 | 0 | 1 | 0 | 64 | 6
7 | M | Pol36 | Speciální svítidlo diodové zapuštěné do asfaltu | kus | 7 |  | 0 |  |  |  | základní |  |  | 0 | 0 | 0 | 0 | 256 | M | 1 | ROZPOCET | 0 | 0 | 0 | 0 | 0 | 1 | 0 | 64 | 7
8 | K | 210204011 | Montáž stožárů osvětlení ocelových samostatně stojících délky do 12 m | kus | 2 |  | 0 |  |  |  | základní |  |  | 0 | 0 | 0 | 0 | 64 | K | 1 | ROZPOCET | 0 | 0 | 0 | 0 | 0 | 1 | 0 | 64 | 8
9 | M | Pol37 | Stožár speciální přechodový - P6 - osvětlení přechodů pro chodce - standard CERHENICE - průměr spodního dílu min. 156 mm | kus | 2 |  | 0 |  |  |  | základní |  |  | 0 | 0 | 0 | 0 | 256 | M | 1 | ROZPOCET | 0 | 0 | 0 | 0 | 0 | 1 | 0 | 64 | 9
10 | K | 210204104 | Montáž výložníků osvětlení jednoramenných sloupových hmotnosti přes 35 kg | kus | 2 |  | 0 |  |  |  | základní |  |  | 0 | 0 | 0 | 0 | 64 | K | 1 | ROZPOCET | 0 | 0 | 0 | 0 | 0 | 1 | 0 | 64 | 10
11 | M | Pol38 | výložník jednoramenný pro svítidlo přechodové ke stožáru P6 do 3m | kus | 2 |  | 0 |  |  |  | základní |  |  | 0 | 0 | 0 | 0 | 256 | M | 1 | ROZPOCET | 0 | 0 | 0 | 0 | 0 | 1 | 0 | 64 | 11
12 | K | 210190003 | Montáž rozvodnic do 100kg,připojení napájecího kabelu pro diodová svítidla VO | kus | 1 |  | 0 |  |  |  | základní |  |  | 0 | 0 | 0 | 0 | 64 | K | 1 | ROZPOCET | 0 | 0 | 0 | 0 | 0 | 1 | 0 | 64 | 12
13 | M | Pol2 | úpravy v estávajícím spínacím bodě VO - doplnění jističe s chráničem 16/2/0,03 | kus | 1 |  | 0 |  |  |  | základní |  |  | 0 | 0 | 0 | 0 | 256 | M | 1 | ROZPOCET | 0 | 0 | 0 | 0 | 0 | 1 | 0 | 64 | 13
14 | M | Pol31 | skříň kabelová SP00 na sloupu vřetně třmenu | kus | 1 |  | 0 |  |  |  | základní |  |  | 0 | 0 | 0 | 0 | 256 | M | 1 | ROZPOCET | 0 | 0 | 0 | 0 | 0 | 1 | 0 | 64 | 14
15 | K | 210204201 | Montáž elektrovýzbroje stožárů osvětlení 1 okruh | kus | 2 |  | 0 |  |  |  | základní |  |  | 0 | 0 | 0 | 0 | 64 | K | 1 | ROZPOCET | 0 | 0 | 0 | 0 | 0 | 1 | 0 | 64 | 15
16 | M | Pol3 | Stožárová svorkovnice 25mm2 - s pojistkou | kus | 2 |  | 0 |  |  |  | základní |  |  | 0 | 0 | 0 | 0 | 256 | M | 1 | ROZPOCET | 0 | 0 | 0 | 0 | 0 | 1 | 0 | 64 | 16
17 | K | 210204202 | Montáž elektrovýzbroje stožárů osvětlení 2 okruhy | kus | 2 |  | 0 |  |  |  | základní |  |  | 0 | 0 | 0 | 0 | 64 | K | 1 | ROZPOCET | 0 | 0 | 0 | 0 | 0 | 1 | 0 | 64 | 17
18 | M | Pol39 | Stožárová svorkovnice 25mm2 - s 2 pojistkami | kus | 2 |  | 0 |  |  |  | základní |  |  | 0 | 0 | 0 | 0 | 256 | M | 1 | ROZPOCET | 0 | 0 | 0 | 0 | 0 | 1 | 0 | 64 | 18
19 | K | 210220020 | Montáž uzemňovacího vedení vodičů FeZn pomocí svorek v zemi páskou do 120 mm2 ve městské zástavbě | m | 40 |  | 0 |  |  |  | základní |  |  | 0 | 0 | 0 | 0 | 64 | K | 1 | ROZPOCET | 0 | 0 | 0 | 0 | 0 | 1 | 0 | 64 | 19
20 | M | Pol4 | Páska uzemňovací FeZn 30/4 - | m | 45 |  | 0 |  |  |  | základní |  |  | 0 | 0 | 0 | 0 | 256 | M | 1 | ROZPOCET | 0 | 0 | 0 | 0 | 0 | 1 | 0 | 64 | 20
21 | K | 210220302 | Montáž svorek hromosvodných typu ST, SJ, SK, SZ, SR 01, 02 se 3 a více šrouby | kus | 6 |  | 0 |  |  |  | základní |  |  | 0 | 0 | 0 | 0 | 64 | K | 1 | ROZPOCET | 0 | 0 | 0 | 0 | 0 | 1 | 0 | 64 | 21
22 | M | Pol5 | Svorka pro spojení pásku a vodiče, připojovací svorka atd… | kus | 6 |  | 0 |  |  |  | základní |  |  | 0 | 0 | 0 | 0 | 256 | M | 1 | ROZPOCET | 0 | 0 | 0 | 0 | 0 | 1 | 0 | 64 | 22
23 | K | 210810005 | Montáž měděných kabelů CYKY, CYKYD, CYKYDY, NYM, NYY, YSLY 750 V 3x1,5 mm2 uložených volně | m | 20 |  | 0 |  |  |  | základní |  |  | 0 | 0 | 0 | 0 | 64 | K | 1 | ROZPOCET | 0 | 0 | 0 | 0 | 0 | 1 | 0 | 64 | 23
24 | M | Pol6 | Kabel CYKY 3x1,5 - J | m | 25 |  | 0 |  |  |  | základní |  |  | 0 | 0 | 0 | 0 | 256 | M | 1 | ROZPOCET | 0 | 0 | 0 | 0 | 0 | 1 | 0 | 64 | 24
25 | K | 210810012 | Montáž měděných kabelů CYKY, CYKYD, CYKYDY, NYM, NYY, YSLY 750 V 3x6 mm2 uložených volně | m | 290 |  | 0 |  |  |  | základní |  |  | 0 | 0 | 0 | 0 | 64 | K | 1 | ROZPOCET | 0 | 0 | 0 | 0 | 0 | 1 | 0 | 64 | 25
26 | M | Pol7 | Kabel CYKY 3x6 - J | m | 320 |  | 0 |  |  |  | základní |  |  | 0 | 0 | 0 | 0 | 256 | M | 1 | ROZPOCET | 0 | 0 | 0 | 0 | 0 | 1 | 0 | 64 | 26
27 | K | 210802169 | Montáž měděných vodičů CMSM, CMFM, A03VV, AO5, CGLU, CYH, CYLY, HO3VV, HO5 5x1,50 mm2 pevně | m | 25 |  | 0 |  |  |  | základní |  |  | 0 | 0 | 0 | 0 | 64 | K | 1 | ROZPOCET | 0 | 0 | 0 | 0 | 0 | 1 | 0 | 64 | 27
28 | M | Pol9 | Kabel CMSM 5x1,5 | m | 30 |  | 0 |  |  |  | základní |  |  | 0 | 0 | 0 | 0 | 256 | M | 1 | ROZPOCET | 0 | 0 | 0 | 0 | 0 | 1 | 0 | 64 | 28
29 | K | 210802174 | Montáž měděných vodičů CMSM, CMFM, A03VV, AO5, CGLU, CYH, CYLY, HO3VV, HO5 7x1,50 mm2 pevně | m | 35 |  | 0 |  |  |  | základní |  |  | 0 | 0 | 0 | 0 | 64 | K | 1 | ROZPOCET | 0 | 0 | 0 | 0 | 0 | 1 | 0 | 64 | 29
30 | M | Pol10 | Kabel CMSM 7x1,5 | m | 38 |  | 0 |  |  |  | základní |  |  | 0 | 0 | 0 | 0 | 256 | M | 1 | ROZPOCET | 0 | 0 | 0 | 0 | 0 | 1 | 0 | 64 | 30
31 | K | 210100299 | Příplatek k ukončení vodičů za ocínování konce žíly nebo ukončení lisovací trubičkou do 1,5mm2 | kus | 126 |  | 0 |  |  |  | základní |  |  | 0 | 0 | 0 | 0 | 64 | K | 1 | ROZPOCET | 0 | 0 | 0 | 0 | 0 | 1 | 0 | 64 | 31
32 | K | 210810066 | Montáž měděných kabelů CYKY, CYKYD, CYKYDY, NYM, NYY, YSLY 750 V 24x1,5mm2 uložených pevně | m | 25 |  | 0 |  |  |  | základní |  |  | 0 | 0 | 0 | 0 | 64 | K | 1 | ROZPOCET | 0 | 0 | 0 | 0 | 0 | 1 | 0 | 64 | 32
33 | M | Pol11 | Kabel CYKY 24x1,5-J | m | 30 |  | 0 |  |  |  | základní |  |  | 0 | 0 | 0 | 0 | 256 | M | 1 | ROZPOCET | 0 | 0 | 0 | 0 | 0 | 1 | 0 | 64 | 33
34 | K | 210280211 | Měření zemních odporů zemniče prvního nebo samostatného | kus | 2 |  | 0 |  |  |  | základní |  |  | 0 | 0 | 0 | 0 | 64 | K | 1 | ROZPOCET | 0 | 0 | 0 | 0 | 0 | 1 | 0 | 64 | 34
35 | K | 210280003 | Zkoušky a prohlídky el rozvodů a zařízení celková prohlídka pro objem mtž prací do 1 000 000 Kč | kus | 1 |  | 0 |  |  |  | základní |  |  | 0 | 0 | 0 | 0 | 64 | K | 1 | ROZPOCET | 0 | 0 | 0 | 0 | 0 | 1 | 0 | 64 | 35
36 | K | PC | Práce montážní plošiny | hod | 4 |  | 0 |  |  |  | základní |  |  | 0 | 0 | 0 | 0 | 64 | K | 1 | ROZPOCET | 0 | 0 | 0 | 0 | 0 | 1 | 0 | 64 | 36
37 | K | PC.1 | Geodetické zaměření kabelu | m | 250 |  | 0 |  |  |  | základní |  |  | 0 | 0 | 0 | 0 | 64 | K | 1 | ROZPOCET | 0 | 0 | 0 | 0 | 0 | 1 | 0 | 64 | 37
38 | K | PC.6 | Náklady na dopravu a mechanizaci | kus | 1 |  | 0 |  |  |  | základní |  |  | 0 | 0 | 0 | 0 | 64 | K | 1 | ROZPOCET | 0 | 0 | 0 | 0 | 0 | 1 | 0 | 64 | 42
39 | K | PC.7 | Demontáže stávajícího zařízení + NESPECIFIKOVANÁ ČINNOST MONT. DĚLNÍKA | hod | 20 |  | 0 |  |  |  | základní |  |  | 0 | 0 | 0 | 0 | 64 | K | 1 | ROZPOCET | 0 | 0 | 0 | 0 | 0 | 1 | 0 | 64 | 43
40 | M | Pol32 | Přidružený a pomocný materiál | kus | 1 |  | 0 |  |  |  | základní |  |  | 0 | 0 | 0 | 0 | 256 | M | 1 | ROZPOCET | 0 | 0 | 0 | 0 | 0 | 1 | 0 | 64 | 44
| D | 22-M | Montáže sdělovacích a signalizačních zařízení |  |  |  | 0 | [5 empty] | 0 |  | 0 |  | 0 | 3 | D | 0 | ROZPOCET | [6 empty] | 0
41 | K | 220960182 | Montáž mikroprocesorového řadiče MR | kus | 2 |  | 0 |  |  |  | základní |  |  | 0 | 0 | 0 | 0 | 64 | K | 1 | ROZPOCET | 0 | 0 | 0 | 0 | 0 | 1 | 0 | 64 | 45
42 | M | Pol40 | Řídicí rozvaděč pro diodová svítidla | ks | 1 |  | 0 |  |  |  | základní |  |  | 0 | 0 | 0 | 0 | 256 | M | 1 | ROZPOCET | 0 | 0 | 0 | 0 | 0 | 1 | 0 | 64 | 46
43 | K | 221330901 | Montáž detektoru CR 02, 04 1 čidlo | kus | 2 |  | 0 |  |  |  | základní |  |  | 0 | 0 | 0 | 0 | 64 | K | 1 | ROZPOCET | 0 | 0 | 0 | 0 | 0 | 1 | 0 | 64 | 47
44 | M | Pol41 | Detektor chodců | ks | 2 |  | 0 |  |  |  | základní |  |  | 0 | 0 | 0 | 0 | 256 | M | 1 | ROZPOCET | 0 | 0 | 0 | 0 | 0 | 1 | 0 | 64 | 48
45 | K | 220960404 | Zjištění průchodnosti kabelu SSZ 24-žilového včetně změření izolačního stavu | kus | 2 |  | 0 |  |  |  | základní |  |  | 0 | 0 | 0 | 0 | 64 | K | 1 | ROZPOCET | 0 | 0 | 0 | 0 | 0 | 1 | 0 | 64 | 49
46 | K | 220960301 | Příprava ke komplexnímu vyzkoušení křižovatky s mikroprocesorovým řadičem MR | kus | 1 |  | 0 |  |  |  | základní |  |  | 0 | 0 | 0 | 0 | 64 | K | 1 | ROZPOCET | 0 | 0 | 0 | 0 | 0 | 1 | 0 | 64 | 50
47 | K | 220960311 | Komplexní vyzkoušení křižovatky s mikroprocesorovým řadičem MR před uvedením zařízení do provozu | kus | 1 |  | 0 |  |  |  | základní |  |  | 0 | 0 | 0 | 0 | 64 | K | 1 | ROZPOCET | 0 | 0 | 0 | 0 | 0 | 1 | 0 | 64 | 51
48 | K | 220180211 | Zatažení do tvárnicové tratě kabelu koaxiálního do 4 kg/m | m | 30 |  | 0 |  |  |  | základní |  |  | 0 | 0 | 0 | 0 | 64 | K | 1 | ROZPOCET | 0 | 0 | 0 | 0 | 0 | 1 | 0 | 64 | 52
49 | M | Pol19 | koaxiální kabel pro detekci | m | 30 |  | 0 |  |  |  | základní |  |  | 0 | 0 | 0 | 0 | 256 | M | 1 | ROZPOCET | 0 | 0 | 0 | 0 | 0 | 1 | 0 | 64 | 53
50 | K | 220300152 | Montáž forma pro kabel TCEKE, TCEKES 5 XN délky do 0,5 m | kus | 2 |  | 0 |  |  |  | základní |  |  | 0 | 0 | 0 | 0 | 64 | K | 1 | ROZPOCET | 0 | 0 | 0 | 0 | 0 | 1 | 0 | 64 | 54
51 | M | Pol18 | svorkovnice SSZ do 24 žil | kus | 2 |  | 0 |  |  |  | základní |  |  | 0 | 0 | 0 | 0 | 256 | M | 1 | ROZPOCET | 0 | 0 | 0 | 0 | 0 | 1 | 0 | 64 | 55
52 | M | Pol42 | Přidružený a pomocný materiál | kus | 1 |  | 0 |  |  |  | základní |  |  | 0 | 0 | 0 | 0 | 256 | M | 1 | ROZPOCET | 0 | 0 | 0 | 0 | 0 | 1 | 0 | 64 | 56
| D | 46-M | Zemní práce při extr.mont.pracích |  |  |  | 0 | [5 empty] | 0 |  | 0 |  | 0 | 3 | D | 0 | ROZPOCET | [6 empty] | 0
53 | K | 460010024 | Vytyčení trasy vedení kabelového podzemního v zastavěném prostoru | km | 0.01 |  | 0 |  |  |  | základní |  |  | 0 | 0 | 0 | 0 | 64 | K | 1 | ROZPOCET | 0 | 0 | 0 | 0 | 0 | 1 | 0 | 64 | 57
54 | K | 460050003 | Hloubení nezapažených jam pro stožáry jednoduché délky do 12 m na rovině ručně v hornině tř 3 | kus | 2 |  | 0 |  |  |  | základní |  |  | 0 | 0 | 0 | 0 | 64 | K | 1 | ROZPOCET | 0 | 0 | 0 | 0 | 0 | 1 | 0 | 64 | 58
55 | K | 460080013 | Základové konstrukce z monolitického betonu C 12/15 bez bednění | m3 | 2 |  | 0 |  |  |  | základní |  |  | 0 | 0 | 0 | 0 | 64 | K | 1 | ROZPOCET | 0 | 0 | 0 | 0 | 0 | 1 | 0 | 64 | 59
56 | M | Pol24 | Betonová směs C12/15 včetně dopravy | m3 | 2 |  | 0 |  |  |  | základní |  |  | 0 | 0 | 0 | 0 | 256 | M | 1 | ROZPOCET | 0 | 0 | 0 | 0 | 0 | 1 | 0 | 64 | 60
57 | K | 460120013 | Zásyp jam ručně včetně upěchování a uložení výkopku ve vrstvách v zemině tř 3 | m3 | 0.3 |  | 0 |  |  |  | základní |  |  | 0 | 0 | 0 | 0 | 64 | K | 1 | ROZPOCET | 0 | 0 | 0 | 0 | 0 | 1 | 0 | 64 | 61
58 | K | 460120113 | Bourání základu včetně záhozu jámy sypaninou, zhutnění, urovnání | m3 | 0.3 |  | 0 |  |  |  | základní |  |  | 0 | 0 | 0 | 0 | 64 | K | 1 | ROZPOCET | 0 | 0 | 0 | 0 | 0 | 1 | 0 | 64 | 62
59 | K | 460310104 | Řízené horizontální vrtání hloubky do 6 m délky do 160 m vnějšího průměru přes 110 mm do 125 mm včetně startovací a cílové jámy | m | 10 |  | 0 |  |  |  | základní |  |  | 0 | 0 | 0 | 0 | 64 | K | 1 | ROZPOCET | 0 | 0 | 0 | 0 | 0 | 1 | 0 | 64 | 63
60 | K | 460200163 | Hloubení kabelových nezapažených rýh ručně š 35 cm, hl 80 cm, v hornině tř 3 | m | 230 |  | 0 |  |  |  | základní |  |  | 0 | 0 | 0 | 0 | 64 | K | 1 | ROZPOCET | 0 | 0 | 0 | 0 | 0 | 1 | 0 | 64 | 64
61 | K | 460200293 | Hloubení kabelových nezapažených rýh ručně š 50 cm, hl 110 cm, v hornině tř 3 | m | 30 |  | 0 |  |  |  | základní |  |  | 0 | 0 | 0 | 0 | 64 | K | 1 | ROZPOCET | 0 | 0 | 0 | 0 | 0 | 1 | 0 | 64 | 65
62 | K | 460260001 | Zatažení lana do kanálu nebo tvárnicové trasy | m | 80 |  | 0 |  |  |  | základní |  |  | 0 | 0 | 0 | 0 | 64 | K | 1 | ROZPOCET | 0 | 0 | 0 | 0 | 0 | 1 | 0 | 64 | 66
63 | K | 460030172 | Odstranění podkladu nebo krytu komunikace ze živice tloušťky do 10 cm | m2 | 20 |  | 0 |  |  |  | základní |  |  | 0 | 0 | 0 | 0 | 64 | K | 1 | ROZPOCET | 0 | 0 | 0 | 0 | 0 | 1 | 0 | 64 | 67
64 | K | 460030192 | Řezání podkladu nebo krytu živičného tloušťky do 10 cm | m | 30 |  | 0 |  |  |  | základní |  |  | 0 | 0 | 0 | 0 | 64 | K | 1 | ROZPOCET | 0 | 0 | 0 | 0 | 0 | 1 | 0 | 64 | 68
65 | K | 460421172 | Lože kabelů z písku nebo štěrkopísku tl 10 cm nad kabel, kryté plastovou deskou, š lože do 50 cm | m | 230 |  | 0 |  |  |  | základní |  |  | 0 | 0 | 0 | 0 | 64 | K | 1 | ROZPOCET | 0 | 0 | 0 | 0 | 0 | 1 | 0 | 64 | 69
66 | M | Pol25 | Písek pro kabelové lože | m3 | 20 |  | 0 |  |  |  | základní |  |  | 0 | 0 | 0 | 0 | 256 | M | 1 | ROZPOCET | 0 | 0 | 0 | 0 | 0 | 1 | 0 | 64 | 70
67 | K | 460470001 | Provizorní zajištění potrubí ve výkopech při křížení s kabelem | kus | 2 |  | 0 |  |  |  | základní |  |  | 0 | 0 | 0 | 0 | 64 | K | 1 | ROZPOCET | 0 | 0 | 0 | 0 | 0 | 1 | 0 | 64 | 71
68 | K | 460470011 | Provizorní zajištění kabelů ve výkopech při jejich křížení | kus | 2 |  | 0 |  |  |  | základní |  |  | 0 | 0 | 0 | 0 | 64 | K | 1 | ROZPOCET | 0 | 0 | 0 | 0 | 0 | 1 | 0 | 64 | 72
69 | K | 460470012 | Provizorní zajištění kabelů ve výkopech při jejich souběhu | m | 14 |  | 0 |  |  |  | základní |  |  | 0 | 0 | 0 | 0 | 64 | K | 1 | ROZPOCET | 0 | 0 | 0 | 0 | 0 | 1 | 0 | 64 | 73
70 | K | 460490012 | Krytí kabelů výstražnou fólií šířky 25 cm | m | 230 |  | 0 |  |  |  | základní |  |  | 0 | 0 | 0 | 0 | 64 | K | 1 | ROZPOCET | 0 | 0 | 0 | 0 | 0 | 1 | 0 | 64 | 74
71 | M | Pol26 | Kabelová výstražná folie š 25 cm | m | 250 |  | 0 |  |  |  | základní |  |  | 0 | 0 | 0 | 0 | 256 | M | 1 | ROZPOCET | 0 | 0 | 0 | 0 | 0 | 1 | 0 | 64 | 75
72 | K | 460510065 | Kabelové prostupy z trub plastových do rýhy s obsypem, průměru do 15 cm | m | 310 |  | 0 |  |  |  | základní |  |  | 0 | 0 | 0 | 0 | 64 | K | 1 | ROZPOCET | 0 | 0 | 0 | 0 | 0 | 1 | 0 | 64 | 76
73 | M | Pol27 | Plastová trubka korugovaná červená/černá 50 mm | m | 280 |  | 0 |  |  |  | základní |  |  | 0 | 0 | 0 | 0 | 256 | M | 1 | ROZPOCET | 0 | 0 | 0 | 0 | 0 | 1 | 0 | 64 | 77
74 | M | Pol28 | Plastová trubka korugovaná červená/černá 110 mm | m | 30 |  | 0 |  |  |  | základní |  |  | 0 | 0 | 0 | 0 | 256 | M | 1 | ROZPOCET | 0 | 0 | 0 | 0 | 0 | 1 | 0 | 64 | 78
75 | K | 460560273 | Zásyp rýh ručně šířky 50 cm, hloubky 90 cm, z horniny třídy 3 | m | 30 |  | 0 |  |  |  | základní |  |  | 0 | 0 | 0 | 0 | 64 | K | 1 | ROZPOCET | 0 | 0 | 0 | 0 | 0 | 1 | 0 | 64 | 79
76 | K | 460560143 | Zásyp rýh ručně šířky 35 cm, hloubky 60 cm, z horniny třídy 3 | m | 230 |  | 0 |  |  |  | základní |  |  | 0 | 0 | 0 | 0 | 64 | K | 1 | ROZPOCET | 0 | 0 | 0 | 0 | 0 | 1 | 0 | 64 | 80
77 | K | 572931111 | VYSPRAVENÍ ŽIVIČNOU SMĚSÍ OBALOVANOU DO TL. 10 CM | M2 | 20 |  | 0 |  |  |  | základní |  |  | 0 | 0 | 0 | 0 | 64 | K | 1 | ROZPOCET | 0 | 0 | 0 | 0 | 0 | 1 | 0 | 64 | 81
78 | M | Pol29 | Živičná směs obalovaná | m3 | 4 |  | 0 |  |  |  | základní |  |  | 0 | 0 | 0 | 0 | 256 | M | 1 | ROZPOCET | 0 | 0 | 0 | 0 | 0 | 1 | 0 | 64 | 82

## IO 04 - CH1 - IO 04 - CH1...
| List obsahuje: |  | 1) Krycí list soupisu | 2) Rekapitulace |  |  | 3) Soupis prací | Zpět na list: | Rekapitulace stavby
[9 empty] | >> skryté sloupce << | [9 empty] | {19085B38-67AE-4DC5-BE93-22E72DDC5B84}
2
| KRYCÍ LIST SOUPISU | [8 empty] | v --- níže se nacházejí doplnkové a pomocné údaje k sestavám --- v | [8 empty] | False
Stavba:
Bezpečnostní a environmentální úpravy inteligentními dopravními systémy na silnicích č. III/3294 a III/3297 – Cerhenice
Objekt:
A - UZNATELNÉ NÁKLADY
Soupis:
SO.400 - SO.400 Elektro a sdělovací kabely
Úroveň 3:
IO 04 - CH1 - IO 04 - CH1 - CHODECKÝ PŘECHOD - UL. MÍRU - U KNIHOVNY
| KSO: |  |  |  |  | CC-CZ:
| Místo: |  | Cerhenice |  |  | Datum: | 06.12.2013
| Zadavatel: |  |  |  |  | IČ: | 00235300
|  | Městys Cerhenice |  |  |  | DIČ: | CZ00235300
| Uchazeč: |  |  |  |  | IČ:
DIČ:
| Projektant: |  |  |  |  | IČ: | 27086135
|  | CR Project |  |  |  | DIČ: | CZ27086135
Poznámka:
| Cena bez DPH | [5 empty] | 0
|  |  | Základ daně |  |  | Sazba daně | Výše daně
| DPH | základní | 0 |  |  | 21% | 0
|  | snížená | 0 |  |  | 15% | 0
|  | zákl. přenesená | 0 |  |  | 21% | 0
|  | sníž. přenesená | 0 |  |  | 15% | 0
|  | nulová | 0 |  |  | 0% | 0
| Cena s DPH |  |  | v | CZK |  | 0
REKAPITULACE ČLENĚNÍ SOUPISU PRACÍ
Stavba:
Bezpečnostní a environmentální úpravy inteligentními dopravními systémy na silnicích č. III/3294 a III/3297 – Cerhenice
Objekt:
A - UZNATELNÉ NÁKLADY
Soupis:
SO.400 - SO.400 Elektro a sdělovací kabely
Úroveň 3:
IO 04 - CH1 - IO 04 - CH1 - CHODECKÝ PŘECHOD - UL. MÍRU - U KNIHOVNY
Místo: |  |  | Cerhenice |  |  | Datum: | 06.12.2013
Zadavatel: |  |  | Městys Cerhenice |  |  | Projektant: | CR Project
Uchazeč:
Kód dílu - Popis | [6 empty] | Cena celkem [CZK]
Náklady soupisu celkem | [6 empty] | 0 | [12 empty] | -1
| 21-M - Elektromontáže silnoproud | [5 empty] | 0
| 22-M - Montáže sdělovacích a signalizačních zařízení | [5 empty] | 0
| 46-M - Zemní práce při extr.mont.pracích | [5 empty] | 0
SOUPIS PRACÍ
Stavba:
Bezpečnostní a environmentální úpravy inteligentními dopravními systémy na silnicích č. III/3294 a III/3297 – Cerhenice
Objekt:
A - UZNATELNÉ NÁKLADY
Soupis:
SO.400 - SO.400 Elektro a sdělovací kabely
Úroveň 3:
IO 04 - CH1 - IO 04 - CH1 - CHODECKÝ PŘECHOD - UL. MÍRU - U KNIHOVNY
Místo: |  |  | Cerhenice |  |  | Datum: | 06.12.2013
Zadavatel: |  |  | Městys Cerhenice |  |  | Projektant: | CR Project
Uchazeč:
PČ | Typ | Kód | Popis | MJ | Množství | J.cena [CZK] | Cena celkem [CZK] | Cenová soustava |  | Poznámka | DPH | J. Nh [h] | Nh celkem [h] | J. hmotnost [t] | Hmotnost celkem [t] | J. suť [t] | Suť Celkem [t]
Náklady soupisu celkem | [6 empty] | 0 | [5 empty] | 0 |  | 0 |  | 0 |  | D | -1 | [7 empty] | 0
| D | 21-M | Elektromontáže silnoproud |  |  |  | 0 | [5 empty] | 0 |  | 0 |  | 0 | 3 | D | 0 | ROZPOCET | [6 empty] | 0
1 | K | 210100001 | Ukončení vodičů v rozváděči nebo na přístroji včetně zapojení průřezu žíly do 2,5 mm2 | kus | 40 |  | 0 |  |  |  | základní |  |  | 0 | 0 | 0 | 0 | 64 | K | 1 | ROZPOCET | 0 | 0 | 0 | 0 | 0 | 1 | 0 | 64 | 1
2 | K | 210100099 | Ukončení vodičů na svorkovnici s otevřením a uzavřením krytu včetně zapojení průřezu žíly do 25 mm2 | kus | 16 |  | 0 |  |  |  | základní |  |  | 0 | 0 | 0 | 0 | 64 | K | 1 | ROZPOCET | 0 | 0 | 0 | 0 | 0 | 1 | 0 | 64 | 2
3 | K | 210100151 | Ukončení kabelů smršťovací záklopkou nebo páskou se zapojením bez letování žíly do 4x16 mm2 | kus | 8 |  | 0 |  |  |  | základní |  |  | 0 | 0 | 0 | 0 | 64 | K | 1 | ROZPOCET | 0 | 0 | 0 | 0 | 0 | 1 | 0 | 64 | 3
4 | M | Pol1 | Kabelová koncovka do 4X10mm2 | kus | 8 |  | 0 |  |  |  | základní |  |  | 0 | 0 | 0 | 0 | 256 | M | 1 | ROZPOCET | 0 | 0 | 0 | 0 | 0 | 1 | 0 | 64 | 4
5 | K | 210202013 | Montáž svítidel výbojkových průmyslových stropních závěsných na výložník | kus | 2 |  | 0 |  |  |  | základní |  |  | 0 | 0 | 0 | 0 | 64 | K | 1 | ROZPOCET | 0 | 0 | 0 | 0 | 0 | 1 | 0 | 64 | 5
6 | M | Pol35 | Speciální svítidlo pro osvětlení přechodů pro chodce - standard CERHENICE - zdroj do HQI 250W | kus | 2 |  | 0 |  |  |  | základní |  |  | 0 | 0 | 0 | 0 | 256 | M | 1 | ROZPOCET | 0 | 0 | 0 | 0 | 0 | 1 | 0 | 64 | 6
7 | K | 210204011 | Montáž stožárů osvětlení ocelových samostatně stojících délky do 12 m | kus | 2 |  | 0 |  |  |  | základní |  |  | 0 | 0 | 0 | 0 | 64 | K | 1 | ROZPOCET | 0 | 0 | 0 | 0 | 0 | 1 | 0 | 64 | 7
8 | M | Pol37 | Stožár speciální přechodový - P6 - osvětlení přechodů pro chodce - standard CERHENICE - průměr spodního dílu min. 156 mm | kus | 2 |  | 0 |  |  |  | základní |  |  | 0 | 0 | 0 | 0 | 256 | M | 1 | ROZPOCET | 0 | 0 | 0 | 0 | 0 | 1 | 0 | 64 | 8
9 | K | 210204104 | Montáž výložníků osvětlení jednoramenných sloupových hmotnosti přes 35 kg | kus | 2 |  | 0 |  |  |  | základní |  |  | 0 | 0 | 0 | 0 | 64 | K | 1 | ROZPOCET | 0 | 0 | 0 | 0 | 0 | 1 | 0 | 64 | 9
10 | M | Pol38 | výložník jednoramenný pro svítidlo přechodové ke stožáru P6 do 3m | kus | 2 |  | 0 |  |  |  | základní |  |  | 0 | 0 | 0 | 0 | 256 | M | 1 | ROZPOCET | 0 | 0 | 0 | 0 | 0 | 1 | 0 | 64 | 10
11 | K | 210190003 | Montáž rozvodnic do 100kg,připojení napájecího kabelu pro řadič SSZ | kus | 3 |  | 0 |  |  |  | základní |  |  | 0 | 0 | 0 | 0 | 64 | K | 1 | ROZPOCET | 0 | 0 | 0 | 0 | 0 | 1 | 0 | 64 | 11
12 | M | Pol30 | Přípojková skříň SS100 + ER 16/1/B | kus | 1 |  | 0 |  |  |  | základní |  |  | 0 | 0 | 0 | 0 | 256 | M | 1 | ROZPOCET | 0 | 0 | 0 | 0 | 0 | 1 | 0 | 64 | 12
13 | M | Pol31 | skříň kabelová SP00 na sloupu vřetně třmenu | kus | 1 |  | 0 |  |  |  | základní |  |  | 0 | 0 | 0 | 0 | 256 | M | 1 | ROZPOCET | 0 | 0 | 0 | 0 | 0 | 1 | 0 | 64 | 13
14 | M | Pol31 | skříň kabelová SP00 na sloupu vřetně třmenu | kus | 1 |  | 0 |  |  |  | základní |  |  | 0 | 0 | 0 | 0 | 256 | M | 1 | ROZPOCET | 0 | 0 | 0 | 0 | 0 | 1 | 0 | 64 | 14
15 | K | 210204201 | Montáž elektrovýzbroje stožárů osvětlení 1 okruh | kus | 2 |  | 0 |  |  |  | základní |  |  | 0 | 0 | 0 | 0 | 64 | K | 1 | ROZPOCET | 0 | 0 | 0 | 0 | 0 | 1 | 0 | 64 | 15
16 | M | Pol3 | Stožárová svorkovnice 25mm2 - s pojistkou | kus | 2 |  | 0 |  |  |  | základní |  |  | 0 | 0 | 0 | 0 | 256 | M | 1 | ROZPOCET | 0 | 0 | 0 | 0 | 0 | 1 | 0 | 64 | 16
17 | K | 210204202 | Montáž elektrovýzbroje stožárů osvětlení 2 okruhy | kus | 2 |  | 0 |  |  |  | základní |  |  | 0 | 0 | 0 | 0 | 64 | K | 1 | ROZPOCET | 0 | 0 | 0 | 0 | 0 | 1 | 0 | 64 | 17
18 | M | Pol39 | Stožárová svorkovnice 25mm2 - s 2 pojistkami | kus | 2 |  | 0 |  |  |  | základní |  |  | 0 | 0 | 0 | 0 | 256 | M | 1 | ROZPOCET | 0 | 0 | 0 | 0 | 0 | 1 | 0 | 64 | 18
19 | K | 210220020 | Montáž uzemňovacího vedení vodičů FeZn pomocí svorek v zemi páskou do 120 mm2 ve městské zástavbě | m | 40 |  | 0 |  |  |  | základní |  |  | 0 | 0 | 0 | 0 | 64 | K | 1 | ROZPOCET | 0 | 0 | 0 | 0 | 0 | 1 | 0 | 64 | 19
20 | M | Pol4 | Páska uzemňovací FeZn 30/4 - | m | 45 |  | 0 |  |  |  | základní |  |  | 0 | 0 | 0 | 0 | 256 | M | 1 | ROZPOCET | 0 | 0 | 0 | 0 | 0 | 1 | 0 | 64 | 20
21 | K | 210220302 | Montáž svorek hromosvodných typu ST, SJ, SK, SZ, SR 01, 02 se 3 a více šrouby | kus | 6 |  | 0 |  |  |  | základní |  |  | 0 | 0 | 0 | 0 | 64 | K | 1 | ROZPOCET | 0 | 0 | 0 | 0 | 0 | 1 | 0 | 64 | 21
22 | M | Pol5 | Svorka pro spojení pásku a vodiče, připojovací svorka atd… | kus | 9 |  | 0 |  |  |  | základní |  |  | 0 | 0 | 0 | 0 | 256 | M | 1 | ROZPOCET | 0 | 0 | 0 | 0 | 0 | 1 | 0 | 64 | 22
23 | K | 210810005 | Montáž měděných kabelů CYKY, CYKYD, CYKYDY, NYM, NYY, YSLY 750 V 3x1,5 mm2 uložených volně | m | 30 |  | 0 |  |  |  | základní |  |  | 0 | 0 | 0 | 0 | 64 | K | 1 | ROZPOCET | 0 | 0 | 0 | 0 | 0 | 1 | 0 | 64 | 23
24 | M | Pol6 | Kabel CYKY 3x1,5 - J | m | 35 |  | 0 |  |  |  | základní |  |  | 0 | 0 | 0 | 0 | 256 | M | 1 | ROZPOCET | 0 | 0 | 0 | 0 | 0 | 1 | 0 | 64 | 24
25 | K | 210810012 | Montáž měděných kabelů CYKY, CYKYD, CYKYDY, NYM, NYY, YSLY 750 V 3x6 mm2 uložených volně | m | 30 |  | 0 |  |  |  | základní |  |  | 0 | 0 | 0 | 0 | 64 | K | 1 | ROZPOCET | 0 | 0 | 0 | 0 | 0 | 1 | 0 | 64 | 25
26 | M | Pol7 | Kabel CYKY 3x6 - J | m | 30 |  | 0 |  |  |  | základní |  |  | 0 | 0 | 0 | 0 | 256 | M | 1 | ROZPOCET | 0 | 0 | 0 | 0 | 0 | 1 | 0 | 64 | 26
27 | K | 210810012 | Montáž měděných kabelů CYKY, CYKYD, CYKYDY, NYM, NYY, YSLY 750 V 3x6 mm2 uložených volně | m | 25 |  | 0 |  |  |  | základní |  |  | 0 | 0 | 0 | 0 | 64 | K | 1 | ROZPOCET | 0 | 0 | 0 | 0 | 0 | 1 | 0 | 64 | 27
28 | M | Pol8 | Kabel CYKY 4x10 - J | m | 30 |  | 0 |  |  |  | základní |  |  | 0 | 0 | 0 | 0 | 256 | M | 1 | ROZPOCET | 0 | 0 | 0 | 0 | 0 | 1 | 0 | 64 | 28
29 | K | 210802169 | Montáž měděných vodičů CMSM, CMFM, A03VV, AO5, CGLU, CYH, CYLY, HO3VV, HO5 5x1,50 mm2 pevně | m | 80 |  | 0 |  |  |  | základní |  |  | 0 | 0 | 0 | 0 | 64 | K | 1 | ROZPOCET | 0 | 0 | 0 | 0 | 0 | 1 | 0 | 64 | 29
30 | M | Pol9 | Kabel CMSM 5x1,5 | m | 80 |  | 0 |  |  |  | základní |  |  | 0 | 0 | 0 | 0 | 256 | M | 1 | ROZPOCET | 0 | 0 | 0 | 0 | 0 | 1 | 0 | 64 | 30
31 | K | 210802174 | Montáž měděných vodičů CMSM, CMFM, A03VV, AO5, CGLU, CYH, CYLY, HO3VV, HO5 7x1,50 mm2 pevně | m | 40 |  | 0 |  |  |  | základní |  |  | 0 | 0 | 0 | 0 | 64 | K | 1 | ROZPOCET | 0 | 0 | 0 | 0 | 0 | 1 | 0 | 64 | 31
32 | M | Pol10 | Kabel CMSM 7x1,5 | m | 45 |  | 0 |  |  |  | základní |  |  | 0 | 0 | 0 | 0 | 256 | M | 1 | ROZPOCET | 0 | 0 | 0 | 0 | 0 | 1 | 0 | 64 | 32
33 | K | 210100299 | Příplatek k ukončení vodičů za ocínování konce žíly nebo ukončení lisovací trubičkou do 1,5mm2 | kus | 70 |  | 0 |  |  |  | základní |  |  | 0 | 0 | 0 | 0 | 64 | K | 1 | ROZPOCET | 0 | 0 | 0 | 0 | 0 | 1 | 0 | 64 | 33
34 | K | 210810066 | Montáž měděných kabelů CYKY, CYKYD, CYKYDY, NYM, NYY, YSLY 750 V 24x1,5mm2 uložených pevně | m | 60 |  | 0 |  |  |  | základní |  |  | 0 | 0 | 0 | 0 | 64 | K | 1 | ROZPOCET | 0 | 0 | 0 | 0 | 0 | 1 | 0 | 64 | 34
35 | M | Pol11 | Kabel CYKY 24x1,5-J | m | 60 |  | 0 |  |  |  | základní |  |  | 0 | 0 | 0 | 0 | 256 | M | 1 | ROZPOCET | 0 | 0 | 0 | 0 | 0 | 1 | 0 | 64 | 35
36 | K | 210280211 | Měření zemních odporů zemniče prvního nebo samostatného | kus | 4 |  | 0 |  |  |  | základní |  |  | 0 | 0 | 0 | 0 | 64 | K | 1 | ROZPOCET | 0 | 0 | 0 | 0 | 0 | 1 | 0 | 64 | 36
37 | K | 210280003 | Zkoušky a prohlídky el rozvodů a zařízení celková prohlídka pro objem mtž prací do 1 000 000 Kč | kus | 1 |  | 0 |  |  |  | základní |  |  | 0 | 0 | 0 | 0 | 64 | K | 1 | ROZPOCET | 0 | 0 | 0 | 0 | 0 | 1 | 0 | 64 | 37
38 | K | PC | Práce montážní plošiny | hod | 4 |  | 0 |  |  |  | základní |  |  | 0 | 0 | 0 | 0 | 64 | K | 1 | ROZPOCET | 0 | 0 | 0 | 0 | 0 | 1 | 0 | 64 | 38
39 | K | PC.1 | Geodetické zaměření kabelu | m | 250 |  | 0 |  |  |  | základní |  |  | 0 | 0 | 0 | 0 | 64 | K | 1 | ROZPOCET | 0 | 0 | 0 | 0 | 0 | 1 | 0 | 64 | 39
40 | K | PC.6 | Náklady na dopravu a mechanizaci | kus | 1 |  | 0 |  |  |  | základní |  |  | 0 | 0 | 0 | 0 | 64 | K | 1 | ROZPOCET | 0 | 0 | 0 | 0 | 0 | 1 | 0 | 64 | 44
41 | K | PC.7 | Demontáže stávajícího zařízení + NESPECIFIKOVANÁ ČINNOST MONT. DĚLNÍKA | hod | 20 |  | 0 |  |  |  | základní |  |  | 0 | 0 | 0 | 0 | 64 | K | 1 | ROZPOCET | 0 | 0 | 0 | 0 | 0 | 1 | 0 | 64 | 45
42 | M | Pol32 | Přidružený a pomocný materiál | kus | 1 |  | 0 |  |  |  | základní |  |  | 0 | 0 | 0 | 0 | 256 | M | 1 | ROZPOCET | 0 | 0 | 0 | 0 | 0 | 1 | 0 | 64 | 46
| D | 22-M | Montáže sdělovacích a signalizačních zařízení |  |  |  | 0 | [5 empty] | 0 |  | 0 |  | 0 | 3 | D | 0 | ROZPOCET | [6 empty] | 0
43 | K | 220960182 | Montáž mikroprocesorového řadiče MR | kus | 1 |  | 0 |  |  |  | základní |  |  | 0 | 0 | 0 | 0 | 64 | K | 1 | ROZPOCET | 0 | 0 | 0 | 0 | 0 | 1 | 0 | 64 | 47
44 | M | Pol43 | Řídicí rozvaděč - řadič včetně SW | ks | 1 |  | 0 |  |  |  | základní |  |  | 0 | 0 | 0 | 0 | 256 | M | 1 | ROZPOCET | 0 | 0 | 0 | 0 | 0 | 1 | 0 | 64 | 48
45 | K | 220960171 | Montáž skříňky ručního řízení ( RR ) na skříň řadiče | kus | 1 |  | 0 |  |  |  | základní |  |  | 0 | 0 | 0 | 0 | 64 | K | 1 | ROZPOCET | 0 | 0 | 0 | 0 | 0 | 1 | 0 | 64 | 49
46 | M | Pol44 | Skříň ručního řízení | ks | 1 |  | 0 |  |  |  | základní |  |  | 0 | 0 | 0 | 0 | 256 | M | 1 | ROZPOCET | 0 | 0 | 0 | 0 | 0 | 1 | 0 | 64 | 50
47 | K | 220960404 | Zjištění průchodnosti kabelu SSZ 24-žilového včetně změření izolačního stavu | kus | 2 |  | 0 |  |  |  | základní |  |  | 0 | 0 | 0 | 0 | 64 | K | 1 | ROZPOCET | 0 | 0 | 0 | 0 | 0 | 1 | 0 | 64 | 51
48 | K | 220960301 | Příprava ke komplexnímu vyzkoušení křižovatky s mikroprocesorovým řadičem MR | kus | 1 |  | 0 |  |  |  | základní |  |  | 0 | 0 | 0 | 0 | 64 | K | 1 | ROZPOCET | 0 | 0 | 0 | 0 | 0 | 1 | 0 | 64 | 52
49 | K | 220960311 | Komplexní vyzkoušení křižovatky s mikroprocesorovým řadičem MR před uvedením zařízení do provozu | kus | 1 |  | 0 |  |  |  | základní |  |  | 0 | 0 | 0 | 0 | 64 | K | 1 | ROZPOCET | 0 | 0 | 0 | 0 | 0 | 1 | 0 | 64 | 53
50 | K | 220300152 | Montáž forma pro kabel TCEKE, TCEKES 5 XN délky do 0,5 m | kus | 2 |  | 0 |  |  |  | základní |  |  | 0 | 0 | 0 | 0 | 64 | K | 1 | ROZPOCET | 0 | 0 | 0 | 0 | 0 | 1 | 0 | 64 | 54
51 | M | Pol18 | svorkovnice SSZ do 24 žil | kus | 2 |  | 0 |  |  |  | základní |  |  | 0 | 0 | 0 | 0 | 256 | M | 1 | ROZPOCET | 0 | 0 | 0 | 0 | 0 | 1 | 0 | 64 | 55
52 | K | 220300473 | Montáž forma pro kabely do 24 P 1,5 | kus | 4 |  | 0 |  |  |  | základní |  |  | 0 | 0 | 0 | 0 | 64 | K | 1 | ROZPOCET | 0 | 0 | 0 | 0 | 0 | 1 | 0 | 64 | 56
53 | K | 220960003 | Montáž stožáru (sloupku) výložníkového zapušťěného | kus | 2 |  | 0 |  |  |  | základní |  |  | 0 | 0 | 0 | 0 | 64 | K | 1 | ROZPOCET | 0 | 0 | 0 | 0 | 0 | 1 | 0 | 64 | 57
54 | M | Pol20 | Stožár pro semafory s výložníkem 3m | kus | 2 |  | 0 |  |  |  | základní |  |  | 0 | 0 | 0 | 0 | 256 | M | 1 | ROZPOCET | 0 | 0 | 0 | 0 | 0 | 1 | 0 | 64 | 58
55 | K | 220960005 | Montáž výložníku na stožár | kus | 2 |  | 0 |  |  |  | základní |  |  | 0 | 0 | 0 | 0 | 64 | K | 1 | ROZPOCET | 0 | 0 | 0 | 0 | 0 | 1 | 0 | 64 | 59
56 | M | Pol45 | Stožár pro semafory s výložníkem 3m | kus | 2 |  | 0 |  |  |  | základní |  |  | 0 | 0 | 0 | 0 | 256 | M | 1 | ROZPOCET | 0 | 0 | 0 | 0 | 0 | 1 | 0 | 64 | 60
57 | K | 220960021 | Montáž svorkovnice stožárové | kus | 2 |  | 0 |  |  |  | základní |  |  | 0 | 0 | 0 | 0 | 64 | K | 1 | ROZPOCET | 0 | 0 | 0 | 0 | 0 | 1 | 0 | 64 | 61
58 | M | Pol22 | Svorkovnice stožárová 24 svorek | kus | 2 |  | 0 |  |  |  | základní |  |  | 0 | 0 | 0 | 0 | 256 | M | 1 | ROZPOCET | 0 | 0 | 0 | 0 | 0 | 1 | 0 | 64 | 62
59 | K | 220960022 | Smontování stožárové svorkovnice | kus | 2 |  | 0 |  |  |  | základní |  |  | 0 | 0 | 0 | 0 | 64 | K | 1 | ROZPOCET | 0 | 0 | 0 | 0 | 0 | 1 | 0 | 64 | 63
60 | K | 220960036 | Montáž sestaveného návěstidla LED dvoukomorového na stožár | kus | 2 |  | 0 |  |  |  | základní |  |  | 0 | 0 | 0 | 0 | 64 | K | 1 | ROZPOCET | 0 | 0 | 0 | 0 | 0 | 1 | 0 | 64 | 64
61 | M | Pol46 | dvoukomorové návěstidlo chodecké | kus | 2 |  | 0 |  |  |  | základní |  |  | 0 | 0 | 0 | 0 | 256 | M | 1 | ROZPOCET | 0 | 0 | 0 | 0 | 0 | 1 | 0 | 64 | 65
62 | K | 220960044 | Montáž sestaveného návěstidla tříkomorového průměru 300 mm na výložník | kus | 2 |  | 0 |  |  |  | základní |  |  | 0 | 0 | 0 | 0 | 64 | K | 1 | ROZPOCET | 0 | 0 | 0 | 0 | 0 | 1 | 0 | 64 | 66
63 | M | Pol33 | tříbarevné LED návěstidlo o průměru 300mm, s kontrastním rámem | kus | 2 |  | 0 |  |  |  | základní |  |  | 0 | 0 | 0 | 0 | 256 | M | 1 | ROZPOCET | 0 | 0 | 0 | 0 | 0 | 1 | 0 | 64 | 67
64 | K | 220960051 | Montáž sestaveného návěstidla LED tříkomorového průměru 200 mm na stožár | kus | 2 |  | 0 |  |  |  | základní |  |  | 0 | 0 | 0 | 0 | 64 | K | 1 | ROZPOCET | 0 | 0 | 0 | 0 | 0 | 1 | 0 | 64 | 68
65 | M | Pol47 | tříbarevné návěstidlo o průměru 200 mm, | kus | 2 |  | 0 |  |  |  | základní |  |  | 0 | 0 | 0 | 0 | 256 | M | 1 | ROZPOCET | 0 | 0 | 0 | 0 | 0 | 1 | 0 | 64 | 69
66 | K | 220960096 | Smontování návěstidla dvoukomorového pro montáž na stožár | kus | 2 |  | 0 |  |  |  | základní |  |  | 0 | 0 | 0 | 0 | 64 | K | 1 | ROZPOCET | 0 | 0 | 0 | 0 | 0 | 1 | 0 | 64 | 70
67 | K | 220960101 | Smontování návěstidla tříkomorového pro montáž na stožár | kus | 2 |  | 0 |  |  |  | základní |  |  | 0 | 0 | 0 | 0 | 64 | K | 1 | ROZPOCET | 0 | 0 | 0 | 0 | 0 | 1 | 0 | 64 | 71
68 | K | 220960102 | Smontování návěstidla tříkomorového pro montáž na výložník | kus | 2 |  | 0 |  |  |  | základní |  |  | 0 | 0 | 0 | 0 | 64 | K | 1 | ROZPOCET | 0 | 0 | 0 | 0 | 0 | 1 | 0 | 64 | 72
69 | K | 220960126 | Montáž tlačítka pro chodce na stožár | kus | 2 |  | 0 |  |  |  | základní |  |  | 0 | 0 | 0 | 0 | 64 | K | 1 | ROZPOCET | 0 | 0 | 0 | 0 | 0 | 1 | 0 | 64 | 73
70 | M | Pol48 | Detekční tlačítko pro chodce s nápisem "čekej" | kus | 2 |  | 0 |  |  |  | základní |  |  | 0 | 0 | 0 | 0 | 256 | M | 1 | ROZPOCET | 0 | 0 | 0 | 0 | 0 | 1 | 0 | 64 | 74
71 | K | 220960143 | Montáž kontrastního rámu pro tříkomorové návěstidlo | kus | 2 |  | 0 |  |  |  | základní |  |  | 0 | 0 | 0 | 0 | 64 | K | 1 | ROZPOCET | 0 | 0 | 0 | 0 | 0 | 1 | 0 | 64 | 75
72 | M | Pol34 | Kontrastní rám pro tříkomorové návěstidlo | kus | 2 |  | 0 |  |  |  | základní |  |  | 0 | 0 | 0 | 0 | 256 | M | 1 | ROZPOCET | 0 | 0 | 0 | 0 | 0 | 1 | 0 | 64 | 76
73 | K | 220960300 | Přeprogramování řadiče včetně určení nových vyklizovacích časů (nutno zajistit od projektanta SSZ) | kus | 1 |  | 0 |  |  |  | základní |  |  | 0 | 0 | 0 | 0 | 64 | K | 1 | ROZPOCET | 0 | 0 | 0 | 0 | 0 | 1 | 0 | 64 | 77
74 | K | 220960301 | Příprava ke komplexnímu vyzkoušení křižovatky s mikroprocesorovým řadičem MR | kus | 1 |  | 0 |  |  |  | základní |  |  | 0 | 0 | 0 | 0 | 64 | K | 1 | ROZPOCET | 0 | 0 | 0 | 0 | 0 | 1 | 0 | 64 | 78
75 | K | 220960311 | Komplexní vyzkoušení křižovatky s mikroprocesorovým řadičem MR před uvedením zařízení do provozu | kus | 1 |  | 0 |  |  |  | základní |  |  | 0 | 0 | 0 | 0 | 64 | K | 1 | ROZPOCET | 0 | 0 | 0 | 0 | 0 | 1 | 0 | 64 | 79
76 | K | 220960404 | Zjištění průchodnosti kabelu SSZ 24-žilového včetně změření izolačního stavu | kus | 2 |  | 0 |  |  |  | základní |  |  | 0 | 0 | 0 | 0 | 64 | K | 1 | ROZPOCET | 0 | 0 | 0 | 0 | 0 | 1 | 0 | 64 | 80
77 | K | 220960421 | Přepnutí SSZ na blikající žlutou a zajištění v řadiči MR | kus | 1 |  | 0 |  |  |  | základní |  |  | 0 | 0 | 0 | 0 | 64 | K | 1 | ROZPOCET | 0 | 0 | 0 | 0 | 0 | 1 | 0 | 64 | 81
78 | K | 220960441 | Uvedení zařízení SSZ do provozu po přepnutí na blikající žlutou se zajištěním v řadiči MR | kus | 1 |  | 0 |  |  |  | základní |  |  | 0 | 0 | 0 | 0 | 64 | K | 1 | ROZPOCET | 0 | 0 | 0 | 0 | 0 | 1 | 0 | 64 | 82
79 | K | 220960444 | Kontrola zařízení SSZ v podřízeném koordinovaném režimu (zelená vlna) | kus | 1 |  | 0 |  |  |  | základní |  |  | 0 | 0 | 0 | 0 | 64 | K | 1 | ROZPOCET | 0 | 0 | 0 | 0 | 0 | 1 | 0 | 64 | 83
80 | K | PC | Práce montážní plošiny | hod | 10 |  | 0 |  |  |  | základní |  |  | 0 | 0 | 0 | 0 | 64 | K | 1 | ROZPOCET | 0 | 0 | 0 | 0 | 0 | 1 | 0 | 64 | 84
81 | K | PC.8 | Geodetické zaměření kabelu | kus | 1 |  | 0 |  |  |  | základní |  |  | 0 | 0 | 0 | 0 | 64 | K | 1 | ROZPOCET | 0 | 0 | 0 | 0 | 0 | 1 | 0 | 64 | 85
82 | K | PC.9 | realizační dokumentace SSZ | kus | 1 |  | 0 |  |  |  | základní |  |  | 0 | 0 | 0 | 0 | 64 | K | 1 | ROZPOCET | 0 | 0 | 0 | 0 | 0 | 1 | 0 | 64 | 86
83 | K | PC.10 | Nespecifikované práce spojené s úpravami stávajícího zařízení SSZ včetně demontáží | hod | 40 |  | 0 |  |  |  | základní |  |  | 0 | 0 | 0 | 0 | 64 | K | 1 | ROZPOCET | 0 | 0 | 0 | 0 | 0 | 1 | 0 | 64 | 87
84 | M | Pol23 | Přidružený a pomocný materiál | kus | 1 |  | 0 |  |  |  | základní |  |  | 0 | 0 | 0 | 0 | 256 | M | 1 | ROZPOCET | 0 | 0 | 0 | 0 | 0 | 1 | 0 | 64 | 88
| D | 46-M | Zemní práce při extr.mont.pracích |  |  |  | 0 | [5 empty] | 0 |  | 0 |  | 0 | 3 | D | 0 | ROZPOCET | [6 empty] | 0
85 | K | 460010024 | Vytyčení trasy vedení kabelového podzemního v zastavěném prostoru | km | 0.05 |  | 0 |  |  |  | základní |  |  | 0 | 0 | 0 | 0 | 64 | K | 1 | ROZPOCET | 0 | 0 | 0 | 0 | 0 | 1 | 0 | 64 | 89
86 | K | 460050003 | Hloubení nezapažených jam pro stožáry jednoduché délky do 12 m na rovině ručně v hornině tř 3 | kus | 4 |  | 0 |  |  |  | základní |  |  | 0 | 0 | 0 | 0 | 64 | K | 1 | ROZPOCET | 0 | 0 | 0 | 0 | 0 | 1 | 0 | 64 | 90
87 | K | 460080013 | Základové konstrukce z monolitického betonu C 12/15 bez bednění | m3 | 4 |  | 0 |  |  |  | základní |  |  | 0 | 0 | 0 | 0 | 64 | K | 1 | ROZPOCET | 0 | 0 | 0 | 0 | 0 | 1 | 0 | 64 | 91
88 | M | Pol24 | Betonová směs C12/15 včetně dopravy | m3 | 4 |  | 0 |  |  |  | základní |  |  | 0 | 0 | 0 | 0 | 256 | M | 1 | ROZPOCET | 0 | 0 | 0 | 0 | 0 | 1 | 0 | 64 | 92
89 | K | 460120013 | Zásyp jam ručně včetně upěchování a uložení výkopku ve vrstvách v zemině tř 3 | m3 | 0.3 |  | 0 |  |  |  | základní |  |  | 0 | 0 | 0 | 0 | 64 | K | 1 | ROZPOCET | 0 | 0 | 0 | 0 | 0 | 1 | 0 | 64 | 93
90 | K | 460120113 | Bourání základu včetně záhozu jámy sypaninou, zhutnění, urovnání | m3 | 0.3 |  | 0 |  |  |  | základní |  |  | 0 | 0 | 0 | 0 | 64 | K | 1 | ROZPOCET | 0 | 0 | 0 | 0 | 0 | 1 | 0 | 64 | 94
91 | K | 460310104 | Řízené horizontální vrtání hloubky do 6 m délky do 160 m vnějšího průměru přes 110 mm do 125 mm včetně startovací a cílové jámy | m | 20 |  | 0 |  |  |  | základní |  |  | 0 | 0 | 0 | 0 | 64 | K | 1 | ROZPOCET | 0 | 0 | 0 | 0 | 0 | 1 | 0 | 64 | 95
92 | K | 460200163 | Hloubení kabelových nezapažených rýh ručně š 35 cm, hl 80 cm, v hornině tř 3 | m | 60 |  | 0 |  |  |  | základní |  |  | 0 | 0 | 0 | 0 | 64 | K | 1 | ROZPOCET | 0 | 0 | 0 | 0 | 0 | 1 | 0 | 64 | 96
93 | K | 460200293 | Hloubení kabelových nezapažených rýh ručně š 50 cm, hl 110 cm, v hornině tř 3 | m | 8 |  | 0 |  |  |  | základní |  |  | 0 | 0 | 0 | 0 | 64 | K | 1 | ROZPOCET | 0 | 0 | 0 | 0 | 0 | 1 | 0 | 64 | 97
94 | K | 460260001 | Zatažení lana do kanálu nebo tvárnicové trasy | m | 70 |  | 0 |  |  |  | základní |  |  | 0 | 0 | 0 | 0 | 64 | K | 1 | ROZPOCET | 0 | 0 | 0 | 0 | 0 | 1 | 0 | 64 | 98
95 | K | 460030172 | Odstranění podkladu nebo krytu komunikace ze živice tloušťky do 10 cm | m2 | 6 |  | 0 |  |  |  | základní |  |  | 0 | 0 | 0 | 0 | 64 | K | 1 | ROZPOCET | 0 | 0 | 0 | 0 | 0 | 1 | 0 | 64 | 99
96 | K | 460030192 | Řezání podkladu nebo krytu živičného tloušťky do 10 cm | m | 20 |  | 0 |  |  |  | základní |  |  | 0 | 0 | 0 | 0 | 64 | K | 1 | ROZPOCET | 0 | 0 | 0 | 0 | 0 | 1 | 0 | 64 | 100
97 | K | 460421172 | Lože kabelů z písku nebo štěrkopísku tl 10 cm nad kabel, kryté plastovou deskou, š lože do 50 cm | m | 30 |  | 0 |  |  |  | základní |  |  | 0 | 0 | 0 | 0 | 64 | K | 1 | ROZPOCET | 0 | 0 | 0 | 0 | 0 | 1 | 0 | 64 | 101
98 | M | Pol25 | Písek pro kabelové lože | m3 | 4 |  | 0 |  |  |  | základní |  |  | 0 | 0 | 0 | 0 | 256 | M | 1 | ROZPOCET | 0 | 0 | 0 | 0 | 0 | 1 | 0 | 64 | 102
99 | K | 460470001 | Provizorní zajištění potrubí ve výkopech při křížení s kabelem | kus | 2 |  | 0 |  |  |  | základní |  |  | 0 | 0 | 0 | 0 | 64 | K | 1 | ROZPOCET | 0 | 0 | 0 | 0 | 0 | 1 | 0 | 64 | 103
100 | K | 460470011 | Provizorní zajištění kabelů ve výkopech při jejich křížení | kus | 2 |  | 0 |  |  |  | základní |  |  | 0 | 0 | 0 | 0 | 64 | K | 1 | ROZPOCET | 0 | 0 | 0 | 0 | 0 | 1 | 0 | 64 | 104
101 | K | 460470012 | Provizorní zajištění kabelů ve výkopech při jejich souběhu | m | 14 |  | 0 |  |  |  | základní |  |  | 0 | 0 | 0 | 0 | 64 | K | 1 | ROZPOCET | 0 | 0 | 0 | 0 | 0 | 1 | 0 | 64 | 105
102 | K | 460490012 | Krytí kabelů výstražnou fólií šířky 25 cm | m | 70 |  | 0 |  |  |  | základní |  |  | 0 | 0 | 0 | 0 | 64 | K | 1 | ROZPOCET | 0 | 0 | 0 | 0 | 0 | 1 | 0 | 64 | 106
103 | M | Pol26 | Kabelová výstražná folie š 25 cm | m | 90 |  | 0 |  |  |  | základní |  |  | 0 | 0 | 0 | 0 | 256 | M | 1 | ROZPOCET | 0 | 0 | 0 | 0 | 0 | 1 | 0 | 64 | 107
104 | K | 460510065 | Kabelové prostupy z trub plastových do rýhy s obsypem, průměru do 15 cm | m | 310 |  | 0 |  |  |  | základní |  |  | 0 | 0 | 0 | 0 | 64 | K | 1 | ROZPOCET | 0 | 0 | 0 | 0 | 0 | 1 | 0 | 64 | 108
105 | M | Pol27 | Plastová trubka korugovaná červená/černá 50 mm | m | 110 |  | 0 |  |  |  | základní |  |  | 0 | 0 | 0 | 0 | 256 | M | 1 | ROZPOCET | 0 | 0 | 0 | 0 | 0 | 1 | 0 | 64 | 109
106 | M | Pol28 | Plastová trubka korugovaná červená/černá 110 mm | m | 30 |  | 0 |  |  |  | základní |  |  | 0 | 0 | 0 | 0 | 256 | M | 1 | ROZPOCET | 0 | 0 | 0 | 0 | 0 | 1 | 0 | 64 | 110
107 | K | 460560273 | Zásyp rýh ručně šířky 50 cm, hloubky 90 cm, z horniny třídy 3 | m | 8 |  | 0 |  |  |  | základní |  |  | 0 | 0 | 0 | 0 | 64 | K | 1 | ROZPOCET | 0 | 0 | 0 | 0 | 0 | 1 | 0 | 64 | 111
108 | K | 460560143 | Zásyp rýh ručně šířky 35 cm, hloubky 60 cm, z horniny třídy 3 | m | 60 |  | 0 |  |  |  | základní |  |  | 0 | 0 | 0 | 0 | 64 | K | 1 | ROZPOCET | 0 | 0 | 0 | 0 | 0 | 1 | 0 | 64 | 112
109 | K | 572931111 | VYSPRAVENÍ ŽIVIČNOU SMĚSÍ OBALOVANOU DO TL. 10 CM | M2 | 6 |  | 0 |  |  |  | základní |  |  | 0 | 0 | 0 | 0 | 64 | K | 1 | ROZPOCET | 0 | 0 | 0 | 0 | 0 | 1 | 0 | 64 | 113
110 | M | Pol29 | Živičná směs obalovaná | m3 | 1 |  | 0 |  |  |  | základní |  |  | 0 | 0 | 0 | 0 | 256 | M | 1 | ROZPOCET | 0 | 0 | 0 | 0 | 0 | 1 | 0 | 64 | 114

## IO 04 - CH2 - IO 04 - CH2...
| List obsahuje: |  | 1) Krycí list soupisu | 2) Rekapitulace |  |  | 3) Soupis prací | Zpět na list: | Rekapitulace stavby
[9 empty] | >> skryté sloupce << | [9 empty] | {653869D2-C386-4F31-95B0-343E014281BF}
2
| KRYCÍ LIST SOUPISU | [8 empty] | v --- níže se nacházejí doplnkové a pomocné údaje k sestavám --- v | [8 empty] | False
Stavba:
Bezpečnostní a environmentální úpravy inteligentními dopravními systémy na silnicích č. III/3294 a III/3297 – Cerhenice
Objekt:
A - UZNATELNÉ NÁKLADY
Soupis:
SO.400 - SO.400 Elektro a sdělovací kabely
Úroveň 3:
IO 04 - CH2 - IO 04 - CH2 - CHODECKÝ PŘECHOD - UL. ŠKOLSKÁ - U HŘBITOVA
| KSO: |  |  |  |  | CC-CZ:
| Místo: |  | Cerhenice |  |  | Datum: | 06.12.2013
| Zadavatel: |  |  |  |  | IČ: | 00235300
|  | Městys Cerhenice |  |  |  | DIČ: | CZ00235300
| Uchazeč: |  |  |  |  | IČ:
DIČ:
| Projektant: |  |  |  |  | IČ: | 27086135
|  | CR Project |  |  |  | DIČ: | CZ27086135
Poznámka:
| Cena bez DPH | [5 empty] | 0
|  |  | Základ daně |  |  | Sazba daně | Výše daně
| DPH | základní | 0 |  |  | 21% | 0
|  | snížená | 0 |  |  | 15% | 0
|  | zákl. přenesená | 0 |  |  | 21% | 0
|  | sníž. přenesená | 0 |  |  | 15% | 0
|  | nulová | 0 |  |  | 0% | 0
| Cena s DPH |  |  | v | CZK |  | 0
REKAPITULACE ČLENĚNÍ SOUPISU PRACÍ
Stavba:
Bezpečnostní a environmentální úpravy inteligentními dopravními systémy na silnicích č. III/3294 a III/3297 – Cerhenice
Objekt:
A - UZNATELNÉ NÁKLADY
Soupis:
SO.400 - SO.400 Elektro a sdělovací kabely
Úroveň 3:
IO 04 - CH2 - IO 04 - CH2 - CHODECKÝ PŘECHOD - UL. ŠKOLSKÁ - U HŘBITOVA
Místo: |  |  | Cerhenice |  |  | Datum: | 06.12.2013
Zadavatel: |  |  | Městys Cerhenice |  |  | Projektant: | CR Project
Uchazeč:
Kód dílu - Popis | [6 empty] | Cena celkem [CZK]
Náklady soupisu celkem | [6 empty] | 0 | [12 empty] | -1
| 21-M - Elektromontáže silnoproud | [5 empty] | 0
| 22-M - Montáže sdělovacích a signalizačních zařízení | [5 empty] | 0
| 46-M - Zemní práce při extr.mont.pracích | [5 empty] | 0
SOUPIS PRACÍ
Stavba:
Bezpečnostní a environmentální úpravy inteligentními dopravními systémy na silnicích č. III/3294 a III/3297 – Cerhenice
Objekt:
A - UZNATELNÉ NÁKLADY
Soupis:
SO.400 - SO.400 Elektro a sdělovací kabely
Úroveň 3:
IO 04 - CH2 - IO 04 - CH2 - CHODECKÝ PŘECHOD - UL. ŠKOLSKÁ - U HŘBITOVA
Místo: |  |  | Cerhenice |  |  | Datum: | 06.12.2013
Zadavatel: |  |  | Městys Cerhenice |  |  | Projektant: | CR Project
Uchazeč:
PČ | Typ | Kód | Popis | MJ | Množství | J.cena [CZK] | Cena celkem [CZK] | Cenová soustava |  | Poznámka | DPH | J. Nh [h] | Nh celkem [h] | J. hmotnost [t] | Hmotnost celkem [t] | J. suť [t] | Suť Celkem [t]
Náklady soupisu celkem | [6 empty] | 0 | [5 empty] | 0 |  | 0 |  | 0 |  | D | -1 | [7 empty] | 0
| D | 21-M | Elektromontáže silnoproud |  |  |  | 0 | [5 empty] | 0 |  | 0 |  | 0 | 3 | D | 0 | ROZPOCET | [6 empty] | 0
1 | K | 210100001 | Ukončení vodičů v rozváděči nebo na přístroji včetně zapojení průřezu žíly do 2,5 mm2 | kus | 40 |  | 0 |  |  |  | základní |  |  | 0 | 0 | 0 | 0 | 64 | K | 1 | ROZPOCET | 0 | 0 | 0 | 0 | 0 | 1 | 0 | 64 | 1
2 | K | 210100099 | Ukončení vodičů na svorkovnici s otevřením a uzavřením krytu včetně zapojení průřezu žíly do 25 mm2 | kus | 16 |  | 0 |  |  |  | základní |  |  | 0 | 0 | 0 | 0 | 64 | K | 1 | ROZPOCET | 0 | 0 | 0 | 0 | 0 | 1 | 0 | 64 | 2
3 | K | 210100151 | Ukončení kabelů smršťovací záklopkou nebo páskou se zapojením bez letování žíly do 4x16 mm2 | kus | 8 |  | 0 |  |  |  | základní |  |  | 0 | 0 | 0 | 0 | 64 | K | 1 | ROZPOCET | 0 | 0 | 0 | 0 | 0 | 1 | 0 | 64 | 3
4 | M | Pol1 | Kabelová koncovka do 4X10mm2 | kus | 8 |  | 0 |  |  |  | základní |  |  | 0 | 0 | 0 | 0 | 256 | M | 1 | ROZPOCET | 0 | 0 | 0 | 0 | 0 | 1 | 0 | 64 | 4
5 | K | 210202013 | Montáž svítidel výbojkových průmyslových stropních závěsných na výložník | kus | 2 |  | 0 |  |  |  | základní |  |  | 0 | 0 | 0 | 0 | 64 | K | 1 | ROZPOCET | 0 | 0 | 0 | 0 | 0 | 1 | 0 | 64 | 5
6 | M | Pol35 | Speciální svítidlo pro osvětlení přechodů pro chodce - standard CERHENICE - zdroj do HQI 250W | kus | 2 |  | 0 |  |  |  | základní |  |  | 0 | 0 | 0 | 0 | 256 | M | 1 | ROZPOCET | 0 | 0 | 0 | 0 | 0 | 1 | 0 | 64 | 6
7 | K | 210204011 | Montáž stožárů osvětlení ocelových samostatně stojících délky do 12 m | kus | 2 |  | 0 |  |  |  | základní |  |  | 0 | 0 | 0 | 0 | 64 | K | 1 | ROZPOCET | 0 | 0 | 0 | 0 | 0 | 1 | 0 | 64 | 7
8 | M | Pol37 | Stožár speciální přechodový - P6 - osvětlení přechodů pro chodce - standard CERHENICE - průměr spodního dílu min. 156 mm | kus | 2 |  | 0 |  |  |  | základní |  |  | 0 | 0 | 0 | 0 | 256 | M | 1 | ROZPOCET | 0 | 0 | 0 | 0 | 0 | 1 | 0 | 64 | 8
9 | K | 210204104 | Montáž výložníků osvětlení jednoramenných sloupových hmotnosti přes 35 kg | kus | 2 |  | 0 |  |  |  | základní |  |  | 0 | 0 | 0 | 0 | 64 | K | 1 | ROZPOCET | 0 | 0 | 0 | 0 | 0 | 1 | 0 | 64 | 9
10 | M | Pol38 | výložník jednoramenný pro svítidlo přechodové ke stožáru P6 do 3m | kus | 2 |  | 0 |  |  |  | základní |  |  | 0 | 0 | 0 | 0 | 256 | M | 1 | ROZPOCET | 0 | 0 | 0 | 0 | 0 | 1 | 0 | 64 | 10
11 | K | 210190003 | Montáž rozvodnic do 100kg,připojení napájecího kabelu pro řadič SSZ | kus | 3 |  | 0 |  |  |  | základní |  |  | 0 | 0 | 0 | 0 | 64 | K | 1 | ROZPOCET | 0 | 0 | 0 | 0 | 0 | 1 | 0 | 64 | 11
12 | M | Pol30 | Přípojková skříň SS100 + ER 16/1/B | kus | 1 |  | 0 |  |  |  | základní |  |  | 0 | 0 | 0 | 0 | 256 | M | 1 | ROZPOCET | 0 | 0 | 0 | 0 | 0 | 1 | 0 | 64 | 12
13 | M | Pol31 | skříň kabelová SP00 na sloupu vřetně třmenu | kus | 1 |  | 0 |  |  |  | základní |  |  | 0 | 0 | 0 | 0 | 256 | M | 1 | ROZPOCET | 0 | 0 | 0 | 0 | 0 | 1 | 0 | 64 | 13
14 | M | Pol31 | skříň kabelová SP00 na sloupu vřetně třmenu | kus | 1 |  | 0 |  |  |  | základní |  |  | 0 | 0 | 0 | 0 | 256 | M | 1 | ROZPOCET | 0 | 0 | 0 | 0 | 0 | 1 | 0 | 64 | 14
15 | K | 210204201 | Montáž elektrovýzbroje stožárů osvětlení 1 okruh | kus | 2 |  | 0 |  |  |  | základní |  |  | 0 | 0 | 0 | 0 | 64 | K | 1 | ROZPOCET | 0 | 0 | 0 | 0 | 0 | 1 | 0 | 64 | 15
16 | M | Pol3 | Stožárová svorkovnice 25mm2 - s pojistkou | kus | 2 |  | 0 |  |  |  | základní |  |  | 0 | 0 | 0 | 0 | 256 | M | 1 | ROZPOCET | 0 | 0 | 0 | 0 | 0 | 1 | 0 | 64 | 16
17 | K | 210204202 | Montáž elektrovýzbroje stožárů osvětlení 2 okruhy | kus | 2 |  | 0 |  |  |  | základní |  |  | 0 | 0 | 0 | 0 | 64 | K | 1 | ROZPOCET | 0 | 0 | 0 | 0 | 0 | 1 | 0 | 64 | 17
18 | M | Pol39 | Stožárová svorkovnice 25mm2 - s 2 pojistkami | kus | 2 |  | 0 |  |  |  | základní |  |  | 0 | 0 | 0 | 0 | 256 | M | 1 | ROZPOCET | 0 | 0 | 0 | 0 | 0 | 1 | 0 | 64 | 18
19 | K | 210220020 | Montáž uzemňovacího vedení vodičů FeZn pomocí svorek v zemi páskou do 120 mm2 ve městské zástavbě | m | 40 |  | 0 |  |  |  | základní |  |  | 0 | 0 | 0 | 0 | 64 | K | 1 | ROZPOCET | 0 | 0 | 0 | 0 | 0 | 1 | 0 | 64 | 19
20 | M | Pol4 | Páska uzemňovací FeZn 30/4 - | m | 45 |  | 0 |  |  |  | základní |  |  | 0 | 0 | 0 | 0 | 256 | M | 1 | ROZPOCET | 0 | 0 | 0 | 0 | 0 | 1 | 0 | 64 | 20
21 | K | 210220302 | Montáž svorek hromosvodných typu ST, SJ, SK, SZ, SR 01, 02 se 3 a více šrouby | kus | 6 |  | 0 |  |  |  | základní |  |  | 0 | 0 | 0 | 0 | 64 | K | 1 | ROZPOCET | 0 | 0 | 0 | 0 | 0 | 1 | 0 | 64 | 21
22 | M | Pol5 | Svorka pro spojení pásku a vodiče, připojovací svorka atd… | kus | 9 |  | 0 |  |  |  | základní |  |  | 0 | 0 | 0 | 0 | 256 | M | 1 | ROZPOCET | 0 | 0 | 0 | 0 | 0 | 1 | 0 | 64 | 22
23 | K | 210810005 | Montáž měděných kabelů CYKY, CYKYD, CYKYDY, NYM, NYY, YSLY 750 V 3x1,5 mm2 uložených volně | m | 30 |  | 0 |  |  |  | základní |  |  | 0 | 0 | 0 | 0 | 64 | K | 1 | ROZPOCET | 0 | 0 | 0 | 0 | 0 | 1 | 0 | 64 | 23
24 | M | Pol6 | Kabel CYKY 3x1,5 - J | m | 35 |  | 0 |  |  |  | základní |  |  | 0 | 0 | 0 | 0 | 256 | M | 1 | ROZPOCET | 0 | 0 | 0 | 0 | 0 | 1 | 0 | 64 | 24
25 | K | 210810012 | Montáž měděných kabelů CYKY, CYKYD, CYKYDY, NYM, NYY, YSLY 750 V 3x6 mm2 uložených volně | m | 30 |  | 0 |  |  |  | základní |  |  | 0 | 0 | 0 | 0 | 64 | K | 1 | ROZPOCET | 0 | 0 | 0 | 0 | 0 | 1 | 0 | 64 | 25
26 | M | Pol7 | Kabel CYKY 3x6 - J | m | 30 |  | 0 |  |  |  | základní |  |  | 0 | 0 | 0 | 0 | 256 | M | 1 | ROZPOCET | 0 | 0 | 0 | 0 | 0 | 1 | 0 | 64 | 26
27 | K | 210810012 | Montáž měděných kabelů CYKY, CYKYD, CYKYDY, NYM, NYY, YSLY 750 V 3x6 mm2 uložených volně | m | 25 |  | 0 |  |  |  | základní |  |  | 0 | 0 | 0 | 0 | 64 | K | 1 | ROZPOCET | 0 | 0 | 0 | 0 | 0 | 1 | 0 | 64 | 27
28 | M | Pol8 | Kabel CYKY 4x10 - J | m | 30 |  | 0 |  |  |  | základní |  |  | 0 | 0 | 0 | 0 | 256 | M | 1 | ROZPOCET | 0 | 0 | 0 | 0 | 0 | 1 | 0 | 64 | 28
29 | K | 210802169 | Montáž měděných vodičů CMSM, CMFM, A03VV, AO5, CGLU, CYH, CYLY, HO3VV, HO5 5x1,50 mm2 pevně | m | 80 |  | 0 |  |  |  | základní |  |  | 0 | 0 | 0 | 0 | 64 | K | 1 | ROZPOCET | 0 | 0 | 0 | 0 | 0 | 1 | 0 | 64 | 29
30 | M | Pol9 | Kabel CMSM 5x1,5 | m | 80 |  | 0 |  |  |  | základní |  |  | 0 | 0 | 0 | 0 | 256 | M | 1 | ROZPOCET | 0 | 0 | 0 | 0 | 0 | 1 | 0 | 64 | 30
31 | K | 210802174 | Montáž měděných vodičů CMSM, CMFM, A03VV, AO5, CGLU, CYH, CYLY, HO3VV, HO5 7x1,50 mm2 pevně | m | 40 |  | 0 |  |  |  | základní |  |  | 0 | 0 | 0 | 0 | 64 | K | 1 | ROZPOCET | 0 | 0 | 0 | 0 | 0 | 1 | 0 | 64 | 31
32 | M | Pol10 | Kabel CMSM 7x1,5 | m | 45 |  | 0 |  |  |  | základní |  |  | 0 | 0 | 0 | 0 | 256 | M | 1 | ROZPOCET | 0 | 0 | 0 | 0 | 0 | 1 | 0 | 64 | 32
33 | K | 210100299 | Příplatek k ukončení vodičů za ocínování konce žíly nebo ukončení lisovací trubičkou do 1,5mm2 | kus | 70 |  | 0 |  |  |  | základní |  |  | 0 | 0 | 0 | 0 | 64 | K | 1 | ROZPOCET | 0 | 0 | 0 | 0 | 0 | 1 | 0 | 64 | 33
34 | K | 210810066 | Montáž měděných kabelů CYKY, CYKYD, CYKYDY, NYM, NYY, YSLY 750 V 24x1,5mm2 uložených pevně | m | 60 |  | 0 |  |  |  | základní |  |  | 0 | 0 | 0 | 0 | 64 | K | 1 | ROZPOCET | 0 | 0 | 0 | 0 | 0 | 1 | 0 | 64 | 34
35 | M | Pol11 | Kabel CYKY 24x1,5-J | m | 60 |  | 0 |  |  |  | základní |  |  | 0 | 0 | 0 | 0 | 256 | M | 1 | ROZPOCET | 0 | 0 | 0 | 0 | 0 | 1 | 0 | 64 | 35
36 | K | 210280211 | Měření zemních odporů zemniče prvního nebo samostatného | kus | 4 |  | 0 |  |  |  | základní |  |  | 0 | 0 | 0 | 0 | 64 | K | 1 | ROZPOCET | 0 | 0 | 0 | 0 | 0 | 1 | 0 | 64 | 36
37 | K | 210280003 | Zkoušky a prohlídky el rozvodů a zařízení celková prohlídka pro objem mtž prací do 1 000 000 Kč | kus | 1 |  | 0 |  |  |  | základní |  |  | 0 | 0 | 0 | 0 | 64 | K | 1 | ROZPOCET | 0 | 0 | 0 | 0 | 0 | 1 | 0 | 64 | 37
38 | K | PC | Práce montážní plošiny | hod | 4 |  | 0 |  |  |  | základní |  |  | 0 | 0 | 0 | 0 | 64 | K | 1 | ROZPOCET | 0 | 0 | 0 | 0 | 0 | 1 | 0 | 64 | 38
39 | K | PC.1 | Geodetické zaměření kabelu | m | 250 |  | 0 |  |  |  | základní |  |  | 0 | 0 | 0 | 0 | 64 | K | 1 | ROZPOCET | 0 | 0 | 0 | 0 | 0 | 1 | 0 | 64 | 39
40 | K | PC.6 | Náklady na dopravu a mechanizaci | kus | 1 |  | 0 |  |  |  | základní |  |  | 0 | 0 | 0 | 0 | 64 | K | 1 | ROZPOCET | 0 | 0 | 0 | 0 | 0 | 1 | 0 | 64 | 44
41 | K | PC.7 | Demontáže stávajícího zařízení + NESPECIFIKOVANÁ ČINNOST MONT. DĚLNÍKA | hod | 20 |  | 0 |  |  |  | základní |  |  | 0 | 0 | 0 | 0 | 64 | K | 1 | ROZPOCET | 0 | 0 | 0 | 0 | 0 | 1 | 0 | 64 | 45
42 | K | Pol49 | Přidružený a pomocný materiál | kus | 1 |  | 0 |  |  |  | základní |  |  | 0 | 0 | 0 | 0 | 64 | K | 1 | ROZPOCET | 0 | 0 | 0 | 0 | 0 | 1 | 0 | 64 | 46
| D | 22-M | Montáže sdělovacích a signalizačních zařízení |  |  |  | 0 | [5 empty] | 0 |  | 0 |  | 0 | 3 | D | 0 | ROZPOCET | [6 empty] | 0
43 | K | 220960182 | Montáž mikroprocesorového řadiče MR | kus | 1 |  | 0 |  |  |  | základní |  |  | 0 | 0 | 0 | 0 | 64 | K | 1 | ROZPOCET | 0 | 0 | 0 | 0 | 0 | 1 | 0 | 64 | 47
44 | M | Pol43 | Řídicí rozvaděč - řadič včetně SW | ks | 1 |  | 0 |  |  |  | základní |  |  | 0 | 0 | 0 | 0 | 256 | M | 1 | ROZPOCET | 0 | 0 | 0 | 0 | 0 | 1 | 0 | 64 | 48
45 | K | 220960171 | Montáž skříňky ručního řízení ( RR ) na skříň řadiče | kus | 1 |  | 0 |  |  |  | základní |  |  | 0 | 0 | 0 | 0 | 64 | K | 1 | ROZPOCET | 0 | 0 | 0 | 0 | 0 | 1 | 0 | 64 | 49
46 | M | Pol44 | Skříň ručního řízení | ks | 1 |  | 0 |  |  |  | základní |  |  | 0 | 0 | 0 | 0 | 256 | M | 1 | ROZPOCET | 0 | 0 | 0 | 0 | 0 | 1 | 0 | 64 | 50
47 | K | 220960404 | Zjištění průchodnosti kabelu SSZ 24-žilového včetně změření izolačního stavu | kus | 2 |  | 0 |  |  |  | základní |  |  | 0 | 0 | 0 | 0 | 64 | K | 1 | ROZPOCET | 0 | 0 | 0 | 0 | 0 | 1 | 0 | 64 | 51
48 | K | 220960118 | Montáž ultrazvukového dopravního detektoru (kamery) | kus | 2 |  | 0 |  |  |  | základní |  |  | 0 | 0 | 0 | 0 | 64 | K | 1 | ROZPOCET | 0 | 0 | 0 | 0 | 0 | 1 | 0 | 64 | 52
49 | M | Pol16 | kamera osazená na stožár VO | kus | 2 |  | 0 |  |  |  | základní |  |  | 0 | 0 | 0 | 0 | 256 | M | 1 | ROZPOCET | 0 | 0 | 0 | 0 | 0 | 1 | 0 | 64 | 53
50 | K | 220960301 | Příprava ke komplexnímu vyzkoušení křižovatky s mikroprocesorovým řadičem MR | kus | 1 |  | 0 |  |  |  | základní |  |  | 0 | 0 | 0 | 0 | 64 | K | 1 | ROZPOCET | 0 | 0 | 0 | 0 | 0 | 1 | 0 | 64 | 54
51 | K | 220960311 | Komplexní vyzkoušení křižovatky s mikroprocesorovým řadičem MR před uvedením zařízení do provozu | kus | 1 |  | 0 |  |  |  | základní |  |  | 0 | 0 | 0 | 0 | 64 | K | 1 | ROZPOCET | 0 | 0 | 0 | 0 | 0 | 1 | 0 | 64 | 55
52 | K | 220300152 | Montáž forma pro kabel TCEKE, TCEKES 5 XN délky do 0,5 m | kus | 2 |  | 0 |  |  |  | základní |  |  | 0 | 0 | 0 | 0 | 64 | K | 1 | ROZPOCET | 0 | 0 | 0 | 0 | 0 | 1 | 0 | 64 | 56
53 | M | Pol18 | svorkovnice SSZ do 24 žil | kus | 2 |  | 0 |  |  |  | základní |  |  | 0 | 0 | 0 | 0 | 256 | M | 1 | ROZPOCET | 0 | 0 | 0 | 0 | 0 | 1 | 0 | 64 | 57
54 | K | 220300473 | Montáž forma pro kabely do 24 P 1,5 | kus | 4 |  | 0 |  |  |  | základní |  |  | 0 | 0 | 0 | 0 | 64 | K | 1 | ROZPOCET | 0 | 0 | 0 | 0 | 0 | 1 | 0 | 64 | 58
55 | K | 220960003 | Montáž stožáru (sloupku) výložníkového zapušťěného | kus | 2 |  | 0 |  |  |  | základní |  |  | 0 | 0 | 0 | 0 | 64 | K | 1 | ROZPOCET | 0 | 0 | 0 | 0 | 0 | 1 | 0 | 64 | 59
56 | M | Pol20 | Stožár pro semafory s výložníkem 3m | kus | 2 |  | 0 |  |  |  | základní |  |  | 0 | 0 | 0 | 0 | 256 | M | 1 | ROZPOCET | 0 | 0 | 0 | 0 | 0 | 1 | 0 | 64 | 60
57 | K | 220960005 | Montáž výložníku na stožár | kus | 2 |  | 0 |  |  |  | základní |  |  | 0 | 0 | 0 | 0 | 64 | K | 1 | ROZPOCET | 0 | 0 | 0 | 0 | 0 | 1 | 0 | 64 | 61
58 | M | Pol21 | Výložní pro semafory s výložníkem 3m | kus | 2 |  | 0 |  |  |  | základní |  |  | 0 | 0 | 0 | 0 | 256 | M | 1 | ROZPOCET | 0 | 0 | 0 | 0 | 0 | 1 | 0 | 64 | 62
59 | K | 220960021 | Montáž svorkovnice stožárové | kus | 2 |  | 0 |  |  |  | základní |  |  | 0 | 0 | 0 | 0 | 64 | K | 1 | ROZPOCET | 0 | 0 | 0 | 0 | 0 | 1 | 0 | 64 | 63
60 | M | Pol22 | Svorkovnice stožárová 24 svorek | kus | 2 |  | 0 |  |  |  | základní |  |  | 0 | 0 | 0 | 0 | 256 | M | 1 | ROZPOCET | 0 | 0 | 0 | 0 | 0 | 1 | 0 | 64 | 64
61 | K | 220960022 | Smontování stožárové svorkovnice | kus | 2 |  | 0 |  |  |  | základní |  |  | 0 | 0 | 0 | 0 | 64 | K | 1 | ROZPOCET | 0 | 0 | 0 | 0 | 0 | 1 | 0 | 64 | 65
62 | K | 220960036 | Montáž sestaveného návěstidla LED dvoukomorového na stožár | kus | 2 |  | 0 |  |  |  | základní |  |  | 0 | 0 | 0 | 0 | 64 | K | 1 | ROZPOCET | 0 | 0 | 0 | 0 | 0 | 1 | 0 | 64 | 66
63 | M | Pol50 | dvoukomorové návěstidlo chodecké + akustické návěstidlo | kus | 2 |  | 0 |  |  |  | základní |  |  | 0 | 0 | 0 | 0 | 256 | M | 1 | ROZPOCET | 0 | 0 | 0 | 0 | 0 | 1 | 0 | 64 | 67
64 | K | 220960044 | Montáž sestaveného návěstidla tříkomorového průměru 300 mm na výložník | kus | 2 |  | 0 |  |  |  | základní |  |  | 0 | 0 | 0 | 0 | 64 | K | 1 | ROZPOCET | 0 | 0 | 0 | 0 | 0 | 1 | 0 | 64 | 68
65 | M | Pol33 | tříbarevné LED návěstidlo o průměru 300mm, s kontrastním rámem | kus | 2 |  | 0 |  |  |  | základní |  |  | 0 | 0 | 0 | 0 | 256 | M | 1 | ROZPOCET | 0 | 0 | 0 | 0 | 0 | 1 | 0 | 64 | 69
66 | K | 220960051 | Montáž sestaveného návěstidla LED tříkomorového průměru 200 mm na stožár | kus | 2 |  | 0 |  |  |  | základní |  |  | 0 | 0 | 0 | 0 | 64 | K | 1 | ROZPOCET | 0 | 0 | 0 | 0 | 0 | 1 | 0 | 64 | 70
67 | M | Pol47 | tříbarevné návěstidlo o průměru 200 mm, | kus | 2 |  | 0 |  |  |  | základní |  |  | 0 | 0 | 0 | 0 | 256 | M | 1 | ROZPOCET | 0 | 0 | 0 | 0 | 0 | 1 | 0 | 64 | 71
68 | K | 220960096 | Smontování návěstidla dvoukomorového pro montáž na stožár | kus | 2 |  | 0 |  |  |  | základní |  |  | 0 | 0 | 0 | 0 | 64 | K | 1 | ROZPOCET | 0 | 0 | 0 | 0 | 0 | 1 | 0 | 64 | 72
69 | K | 220960101 | Smontování návěstidla tříkomorového pro montáž na stožár | kus | 2 |  | 0 |  |  |  | základní |  |  | 0 | 0 | 0 | 0 | 64 | K | 1 | ROZPOCET | 0 | 0 | 0 | 0 | 0 | 1 | 0 | 64 | 73
70 | K | 220960102 | Smontování návěstidla tříkomorového pro montáž na výložník | kus | 2 |  | 0 |  |  |  | základní |  |  | 0 | 0 | 0 | 0 | 64 | K | 1 | ROZPOCET | 0 | 0 | 0 | 0 | 0 | 1 | 0 | 64 | 74
71 | K | 220960126 | Montáž tlačítka pro chodce na stožár | kus | 2 |  | 0 |  |  |  | základní |  |  | 0 | 0 | 0 | 0 | 64 | K | 1 | ROZPOCET | 0 | 0 | 0 | 0 | 0 | 1 | 0 | 64 | 75
72 | M | Pol48 | Detekční tlačítko pro chodce s nápisem "čekej" | kus | 2 |  | 0 |  |  |  | základní |  |  | 0 | 0 | 0 | 0 | 256 | M | 1 | ROZPOCET | 0 | 0 | 0 | 0 | 0 | 1 | 0 | 64 | 76
73 | K | 220960143 | Montáž kontrastního rámu pro tříkomorové návěstidlo | kus | 2 |  | 0 |  |  |  | základní |  |  | 0 | 0 | 0 | 0 | 64 | K | 1 | ROZPOCET | 0 | 0 | 0 | 0 | 0 | 1 | 0 | 64 | 77
74 | M | Pol34 | Kontrastní rám pro tříkomorové návěstidlo | kus | 2 |  | 0 |  |  |  | základní |  |  | 0 | 0 | 0 | 0 | 256 | M | 1 | ROZPOCET | 0 | 0 | 0 | 0 | 0 | 1 | 0 | 64 | 78
75 | K | 220960300 | Přeprogramování řadiče včetně určení nových vyklizovacích časů (nutno zajistit od projektanta SSZ) | kus | 1 |  | 0 |  |  |  | základní |  |  | 0 | 0 | 0 | 0 | 64 | K | 1 | ROZPOCET | 0 | 0 | 0 | 0 | 0 | 1 | 0 | 64 | 79
76 | K | 220960301 | Příprava ke komplexnímu vyzkoušení křižovatky s mikroprocesorovým řadičem MR | kus | 1 |  | 0 |  |  |  | základní |  |  | 0 | 0 | 0 | 0 | 64 | K | 1 | ROZPOCET | 0 | 0 | 0 | 0 | 0 | 1 | 0 | 64 | 80
77 | K | 220960311 | Komplexní vyzkoušení křižovatky s mikroprocesorovým řadičem MR před uvedením zařízení do provozu | kus | 1 |  | 0 |  |  |  | základní |  |  | 0 | 0 | 0 | 0 | 64 | K | 1 | ROZPOCET | 0 | 0 | 0 | 0 | 0 | 1 | 0 | 64 | 81
78 | K | 220960404 | Zjištění průchodnosti kabelu SSZ 24-žilového včetně změření izolačního stavu | kus | 2 |  | 0 |  |  |  | základní |  |  | 0 | 0 | 0 | 0 | 64 | K | 1 | ROZPOCET | 0 | 0 | 0 | 0 | 0 | 1 | 0 | 64 | 82
79 | K | 220960421 | Přepnutí SSZ na blikající žlutou a zajištění v řadiči MR | kus | 1 |  | 0 |  |  |  | základní |  |  | 0 | 0 | 0 | 0 | 64 | K | 1 | ROZPOCET | 0 | 0 | 0 | 0 | 0 | 1 | 0 | 64 | 83
80 | K | 220960441 | Uvedení zařízení SSZ do provozu po přepnutí na blikající žlutou se zajištěním v řadiči MR | kus | 1 |  | 0 |  |  |  | základní |  |  | 0 | 0 | 0 | 0 | 64 | K | 1 | ROZPOCET | 0 | 0 | 0 | 0 | 0 | 1 | 0 | 64 | 84
81 | K | 220960444 | Kontrola zařízení SSZ v podřízeném koordinovaném režimu (zelená vlna) | kus | 1 |  | 0 |  |  |  | základní |  |  | 0 | 0 | 0 | 0 | 64 | K | 1 | ROZPOCET | 0 | 0 | 0 | 0 | 0 | 1 | 0 | 64 | 85
82 | K | PC | Práce montážní plošiny | hod | 10 |  | 0 |  |  |  | základní |  |  | 0 | 0 | 0 | 0 | 64 | K | 1 | ROZPOCET | 0 | 0 | 0 | 0 | 0 | 1 | 0 | 64 | 86
83 | K | PC.8 | Geodetické zaměření kabelu | kus | 1 |  | 0 |  |  |  | základní |  |  | 0 | 0 | 0 | 0 | 64 | K | 1 | ROZPOCET | 0 | 0 | 0 | 0 | 0 | 1 | 0 | 64 | 87
84 | M | PC | realizační dokumentace SSZ | kus | 1 |  | 0 |  |  |  | základní |  |  | 0 | 0 | 0 | 0 | 256 | M | 1 | ROZPOCET | 0 | 0 | 0 | 0 | 0 | 1 | 0 | 64 | 88
85 | M | PC.1 | Nespecifikované práce spojené s úpravami stávajícího zařízení SSZ včetně demontáží | hod | 40 |  | 0 |  |  |  | základní |  |  | 0 | 0 | 0 | 0 | 256 | M | 1 | ROZPOCET | 0 | 0 | 0 | 0 | 0 | 1 | 0 | 64 | 89
86 | M | Pol23 | Přidružený a pomocný materiál | kus | 1 |  | 0 |  |  |  | základní |  |  | 0 | 0 | 0 | 0 | 256 | M | 1 | ROZPOCET | 0 | 0 | 0 | 0 | 0 | 1 | 0 | 64 | 90
| D | 46-M | Zemní práce při extr.mont.pracích |  |  |  | 0 | [5 empty] | 0 |  | 0 |  | 0 | 3 | D | 0 | ROZPOCET | [6 empty] | 0
87 | K | 460010024 | Vytyčení trasy vedení kabelového podzemního v zastavěném prostoru | km | 0.05 |  | 0 |  |  |  | základní |  |  | 0 | 0 | 0 | 0 | 64 | K | 1 | ROZPOCET | 0 | 0 | 0 | 0 | 0 | 1 | 0 | 64 | 91
88 | K | 460050003 | Hloubení nezapažených jam pro stožáry jednoduché délky do 12 m na rovině ručně v hornině tř 3 | kus | 4 |  | 0 |  |  |  | základní |  |  | 0 | 0 | 0 | 0 | 64 | K | 1 | ROZPOCET | 0 | 0 | 0 | 0 | 0 | 1 | 0 | 64 | 92
89 | K | 460080013 | Základové konstrukce z monolitického betonu C 12/15 bez bednění | m3 | 4 |  | 0 |  |  |  | základní |  |  | 0 | 0 | 0 | 0 | 64 | K | 1 | ROZPOCET | 0 | 0 | 0 | 0 | 0 | 1 | 0 | 64 | 93
90 | M | Pol24 | Betonová směs C12/15 včetně dopravy | m3 | 4 |  | 0 |  |  |  | základní |  |  | 0 | 0 | 0 | 0 | 256 | M | 1 | ROZPOCET | 0 | 0 | 0 | 0 | 0 | 1 | 0 | 64 | 94
91 | K | 460120013 | Zásyp jam ručně včetně upěchování a uložení výkopku ve vrstvách v zemině tř 3 | m3 | 0.3 |  | 0 |  |  |  | základní |  |  | 0 | 0 | 0 | 0 | 64 | K | 1 | ROZPOCET | 0 | 0 | 0 | 0 | 0 | 1 | 0 | 64 | 95
92 | K | 460120113 | Bourání základu včetně záhozu jámy sypaninou, zhutnění, urovnání | m3 | 0.3 |  | 0 |  |  |  | základní |  |  | 0 | 0 | 0 | 0 | 64 | K | 1 | ROZPOCET | 0 | 0 | 0 | 0 | 0 | 1 | 0 | 64 | 96
93 | K | 460310104 | Řízené horizontální vrtání hloubky do 6 m délky do 160 m vnějšího průměru přes 110 mm do 125 mm včetně startovací a cílové jámy | m | 20 |  | 0 |  |  |  | základní |  |  | 0 | 0 | 0 | 0 | 64 | K | 1 | ROZPOCET | 0 | 0 | 0 | 0 | 0 | 1 | 0 | 64 | 97
94 | K | 460200163 | Hloubení kabelových nezapažených rýh ručně š 35 cm, hl 80 cm, v hornině tř 3 | m | 60 |  | 0 |  |  |  | základní |  |  | 0 | 0 | 0 | 0 | 64 | K | 1 | ROZPOCET | 0 | 0 | 0 | 0 | 0 | 1 | 0 | 64 | 98
95 | K | 460200293 | Hloubení kabelových nezapažených rýh ručně š 50 cm, hl 110 cm, v hornině tř 3 | m | 8 |  | 0 |  |  |  | základní |  |  | 0 | 0 | 0 | 0 | 64 | K | 1 | ROZPOCET | 0 | 0 | 0 | 0 | 0 | 1 | 0 | 64 | 99
96 | K | 460260001 | Zatažení lana do kanálu nebo tvárnicové trasy | m | 70 |  | 0 |  |  |  | základní |  |  | 0 | 0 | 0 | 0 | 64 | K | 1 | ROZPOCET | 0 | 0 | 0 | 0 | 0 | 1 | 0 | 64 | 100
97 | K | 460030172 | Odstranění podkladu nebo krytu komunikace ze živice tloušťky do 10 cm | m2 | 6 |  | 0 |  |  |  | základní |  |  | 0 | 0 | 0 | 0 | 64 | K | 1 | ROZPOCET | 0 | 0 | 0 | 0 | 0 | 1 | 0 | 64 | 101
98 | K | 460030192 | Řezání podkladu nebo krytu živičného tloušťky do 10 cm | m | 20 |  | 0 |  |  |  | základní |  |  | 0 | 0 | 0 | 0 | 64 | K | 1 | ROZPOCET | 0 | 0 | 0 | 0 | 0 | 1 | 0 | 64 | 102
99 | K | 460421172 | Lože kabelů z písku nebo štěrkopísku tl 10 cm nad kabel, kryté plastovou deskou, š lože do 50 cm | m | 30 |  | 0 |  |  |  | základní |  |  | 0 | 0 | 0 | 0 | 64 | K | 1 | ROZPOCET | 0 | 0 | 0 | 0 | 0 | 1 | 0 | 64 | 103
100 | M | Pol25 | Písek pro kabelové lože | m3 | 4 |  | 0 |  |  |  | základní |  |  | 0 | 0 | 0 | 0 | 256 | M | 1 | ROZPOCET | 0 | 0 | 0 | 0 | 0 | 1 | 0 | 64 | 104
101 | K | 460470001 | Provizorní zajištění potrubí ve výkopech při křížení s kabelem | kus | 2 |  | 0 |  |  |  | základní |  |  | 0 | 0 | 0 | 0 | 64 | K | 1 | ROZPOCET | 0 | 0 | 0 | 0 | 0 | 1 | 0 | 64 | 105
102 | K | 460470011 | Provizorní zajištění kabelů ve výkopech při jejich křížení | kus | 2 |  | 0 |  |  |  | základní |  |  | 0 | 0 | 0 | 0 | 64 | K | 1 | ROZPOCET | 0 | 0 | 0 | 0 | 0 | 1 | 0 | 64 | 106
103 | K | 460470012 | Provizorní zajištění kabelů ve výkopech při jejich souběhu | m | 14 |  | 0 |  |  |  | základní |  |  | 0 | 0 | 0 | 0 | 64 | K | 1 | ROZPOCET | 0 | 0 | 0 | 0 | 0 | 1 | 0 | 64 | 107
104 | K | 460490012 | Krytí kabelů výstražnou fólií šířky 25 cm | m | 70 |  | 0 |  |  |  | základní |  |  | 0 | 0 | 0 | 0 | 64 | K | 1 | ROZPOCET | 0 | 0 | 0 | 0 | 0 | 1 | 0 | 64 | 108
105 | M | Pol26 | Kabelová výstražná folie š 25 cm | m | 90 |  | 0 |  |  |  | základní |  |  | 0 | 0 | 0 | 0 | 256 | M | 1 | ROZPOCET | 0 | 0 | 0 | 0 | 0 | 1 | 0 | 64 | 109
106 | K | 460510065 | Kabelové prostupy z trub plastových do rýhy s obsypem, průměru do 15 cm | m | 310 |  | 0 |  |  |  | základní |  |  | 0 | 0 | 0 | 0 | 64 | K | 1 | ROZPOCET | 0 | 0 | 0 | 0 | 0 | 1 | 0 | 64 | 110
107 | M | Pol27 | Plastová trubka korugovaná červená/černá 50 mm | m | 110 |  | 0 |  |  |  | základní |  |  | 0 | 0 | 0 | 0 | 256 | M | 1 | ROZPOCET | 0 | 0 | 0 | 0 | 0 | 1 | 0 | 64 | 111
108 | M | Pol28 | Plastová trubka korugovaná červená/černá 110 mm | m | 30 |  | 0 |  |  |  | základní |  |  | 0 | 0 | 0 | 0 | 256 | M | 1 | ROZPOCET | 0 | 0 | 0 | 0 | 0 | 1 | 0 | 64 | 112
109 | K | 460560273 | Zásyp rýh ručně šířky 50 cm, hloubky 90 cm, z horniny třídy 3 | m | 8 |  | 0 |  |  |  | základní |  |  | 0 | 0 | 0 | 0 | 64 | K | 1 | ROZPOCET | 0 | 0 | 0 | 0 | 0 | 1 | 0 | 64 | 113
110 | K | 460560143 | Zásyp rýh ručně šířky 35 cm, hloubky 60 cm, z horniny třídy 3 | m | 60 |  | 0 |  |  |  | základní |  |  | 0 | 0 | 0 | 0 | 64 | K | 1 | ROZPOCET | 0 | 0 | 0 | 0 | 0 | 1 | 0 | 64 | 114
111 | K | 572931111 | VYSPRAVENÍ ŽIVIČNOU SMĚSÍ OBALOVANOU DO TL. 10 CM | M2 | 6 |  | 0 |  |  |  | základní |  |  | 0 | 0 | 0 | 0 | 64 | K | 1 | ROZPOCET | 0 | 0 | 0 | 0 | 0 | 1 | 0 | 64 | 115
112 | M | Pol29 | Živičná směs obalovaná | m3 | 1 |  | 0 |  |  |  | základní |  |  | 0 | 0 | 0 | 0 | 256 | M | 1 | ROZPOCET | 0 | 0 | 0 | 0 | 0 | 1 | 0 | 64 | 116

## IO 05 - K2 - IO 05 - K2 -...
| List obsahuje: |  | 1) Krycí list soupisu | 2) Rekapitulace |  |  | 3) Soupis prací | Zpět na list: | Rekapitulace stavby
[9 empty] | >> skryté sloupce << | [9 empty] | {CEE1573C-65B4-45C3-A834-FE203DAA6399}
2
| KRYCÍ LIST SOUPISU | [8 empty] | v --- níže se nacházejí doplnkové a pomocné údaje k sestavám --- v | [8 empty] | False
Stavba:
Bezpečnostní a environmentální úpravy inteligentními dopravními systémy na silnicích č. III/3294 a III/3297 – Cerhenice
Objekt:
A - UZNATELNÉ NÁKLADY
Soupis:
SO.400 - SO.400 Elektro a sdělovací kabely
Úroveň 3:
IO 05 - K2 - IO 05 - K2 - NASVĚTLENÍ KŘIŽOVATKY - UL. NÁDRAŽNÍ - UL. NA VINOHRADECH
| KSO: |  |  |  |  | CC-CZ:
| Místo: |  | Cerhenice |  |  | Datum: | 06.12.2013
| Zadavatel: |  |  |  |  | IČ: | 00235300
|  | Městys Cerhenice |  |  |  | DIČ: | CZ00235300
| Uchazeč: |  |  |  |  | IČ:
DIČ:
| Projektant: |  |  |  |  | IČ: | 27086135
|  | CR Project |  |  |  | DIČ: | CZ27086135
Poznámka:
| Cena bez DPH | [5 empty] | 0
|  |  | Základ daně |  |  | Sazba daně | Výše daně
| DPH | základní | 0 |  |  | 21% | 0
|  | snížená | 0 |  |  | 15% | 0
|  | zákl. přenesená | 0 |  |  | 21% | 0
|  | sníž. přenesená | 0 |  |  | 15% | 0
|  | nulová | 0 |  |  | 0% | 0
| Cena s DPH |  |  | v | CZK |  | 0
REKAPITULACE ČLENĚNÍ SOUPISU PRACÍ
Stavba:
Bezpečnostní a environmentální úpravy inteligentními dopravními systémy na silnicích č. III/3294 a III/3297 – Cerhenice
Objekt:
A - UZNATELNÉ NÁKLADY
Soupis:
SO.400 - SO.400 Elektro a sdělovací kabely
Úroveň 3:
IO 05 - K2 - IO 05 - K2 - NASVĚTLENÍ KŘIŽOVATKY - UL. NÁDRAŽNÍ - UL. NA VINOHRADECH
Místo: |  |  | Cerhenice |  |  | Datum: | 06.12.2013
Zadavatel: |  |  | Městys Cerhenice |  |  | Projektant: | CR Project
Uchazeč:
Kód dílu - Popis | [6 empty] | Cena celkem [CZK]
Náklady soupisu celkem | [6 empty] | 0 | [12 empty] | -1
| 21-M - Elektromontáže silnoproud | [5 empty] | 0
| 46-M - Zemní práce při extr.mont.pracích | [5 empty] | 0
SOUPIS PRACÍ
Stavba:
Bezpečnostní a environmentální úpravy inteligentními dopravními systémy na silnicích č. III/3294 a III/3297 – Cerhenice
Objekt:
A - UZNATELNÉ NÁKLADY
Soupis:
SO.400 - SO.400 Elektro a sdělovací kabely
Úroveň 3:
IO 05 - K2 - IO 05 - K2 - NASVĚTLENÍ KŘIŽOVATKY - UL. NÁDRAŽNÍ - UL. NA VINOHRADECH
Místo: |  |  | Cerhenice |  |  | Datum: | 06.12.2013
Zadavatel: |  |  | Městys Cerhenice |  |  | Projektant: | CR Project
Uchazeč:
PČ | Typ | Kód | Popis | MJ | Množství | J.cena [CZK] | Cena celkem [CZK] | Cenová soustava |  | Poznámka | DPH | J. Nh [h] | Nh celkem [h] | J. hmotnost [t] | Hmotnost celkem [t] | J. suť [t] | Suť Celkem [t]
Náklady soupisu celkem | [6 empty] | 0 | [5 empty] | 0 |  | 0 |  | 0 |  | D | -1 | [7 empty] | 0
| D | 21-M | Elektromontáže silnoproud |  |  |  | 0 | [5 empty] | 0 |  | 0 |  | 0 | 3 | D | 0 | ROZPOCET | [6 empty] | 0
1 | K | 210100001 | Ukončení vodičů v rozváděči nebo na přístroji včetně zapojení průřezu žíly do 2,5 mm2 | kus | 36 |  | 0 |  |  |  | základní |  |  | 0 | 0 | 0 | 0 | 64 | K | 1 | ROZPOCET | 0 | 0 | 0 | 0 | 0 | 1 | 0 | 64 | 1
2 | K | 210100099 | Ukončení vodičů na svorkovnici s otevřením a uzavřením krytu včetně zapojení průřezu žíly do 25 mm2 | kus | 60 |  | 0 |  |  |  | základní |  |  | 0 | 0 | 0 | 0 | 64 | K | 1 | ROZPOCET | 0 | 0 | 0 | 0 | 0 | 1 | 0 | 64 | 2
3 | K | 210100151 | Ukončení kabelů smršťovací záklopkou nebo páskou se zapojením bez letování žíly do 4x16 mm2 | kus | 14 |  | 0 |  |  |  | základní |  |  | 0 | 0 | 0 | 0 | 64 | K | 1 | ROZPOCET | 0 | 0 | 0 | 0 | 0 | 1 | 0 | 64 | 3
4 | M | Pol1 | Kabelová koncovka do 4X10mm2 | kus | 14 |  | 0 |  |  |  | základní |  |  | 0 | 0 | 0 | 0 | 256 | M | 1 | ROZPOCET | 0 | 0 | 0 | 0 | 0 | 1 | 0 | 64 | 4
5 | K | 210202013 | Montáž svítidel výbojkových průmyslových stropních závěsných na výložník | kus | 6 |  | 0 |  |  |  | základní |  |  | 0 | 0 | 0 | 0 | 64 | K | 1 | ROZPOCET | 0 | 0 | 0 | 0 | 0 | 1 | 0 | 64 | 5
6 | M | Pol35 | Speciální svítidlo pro osvětlení přechodů pro chodce - standard CERHENICE - zdroj do HQI 250W | kus | 6 |  | 0 |  |  |  | základní |  |  | 0 | 0 | 0 | 0 | 256 | M | 1 | ROZPOCET | 0 | 0 | 0 | 0 | 0 | 1 | 0 | 64 | 6
7 | K | 210204011 | Montáž stožárů osvětlení ocelových samostatně stojících délky do 12 m | kus | 6 |  | 0 |  |  |  | základní |  |  | 0 | 0 | 0 | 0 | 64 | K | 1 | ROZPOCET | 0 | 0 | 0 | 0 | 0 | 1 | 0 | 64 | 7
8 | M | Pol37 | Stožár speciální přechodový - P6 - osvětlení přechodů pro chodce - standard CERHENICE - průměr spodního dílu min. 156 mm | kus | 6 |  | 0 |  |  |  | základní |  |  | 0 | 0 | 0 | 0 | 256 | M | 1 | ROZPOCET | 0 | 0 | 0 | 0 | 0 | 1 | 0 | 64 | 8
9 | K | 210204104 | Montáž výložníků osvětlení jednoramenných sloupových hmotnosti přes 35 kg | kus | 6 |  | 0 |  |  |  | základní |  |  | 0 | 0 | 0 | 0 | 64 | K | 1 | ROZPOCET | 0 | 0 | 0 | 0 | 0 | 1 | 0 | 64 | 9
10 | M | Pol38 | výložník jednoramenný pro svítidlo přechodové ke stožáru P6 do 3m | kus | 6 |  | 0 |  |  |  | základní |  |  | 0 | 0 | 0 | 0 | 256 | M | 1 | ROZPOCET | 0 | 0 | 0 | 0 | 0 | 1 | 0 | 64 | 10
11 | K | 210204201 | Montáž elektrovýzbroje stožárů osvětlení 1 okruh | kus | 6 |  | 0 |  |  |  | základní |  |  | 0 | 0 | 0 | 0 | 64 | K | 1 | ROZPOCET | 0 | 0 | 0 | 0 | 0 | 1 | 0 | 64 | 11
12 | M | Pol3 | Stožárová svorkovnice 25mm2 - s pojistkou | kus | 6 |  | 0 |  |  |  | základní |  |  | 0 | 0 | 0 | 0 | 256 | M | 1 | ROZPOCET | 0 | 0 | 0 | 0 | 0 | 1 | 0 | 64 | 12
13 | K | 210204202 | Montáž elektrovýzbroje stožárů osvětlení 2 okruhy | kus | 6 |  | 0 |  |  |  | základní |  |  | 0 | 0 | 0 | 0 | 64 | K | 1 | ROZPOCET | 0 | 0 | 0 | 0 | 0 | 1 | 0 | 64 | 13
14 | M | Pol39 | Stožárová svorkovnice 25mm2 - s 2 pojistkami | kus | 6 |  | 0 |  |  |  | základní |  |  | 0 | 0 | 0 | 0 | 256 | M | 1 | ROZPOCET | 0 | 0 | 0 | 0 | 0 | 1 | 0 | 64 | 14
15 | K | 210220020 | Montáž uzemňovacího vedení vodičů FeZn pomocí svorek v zemi páskou do 120 mm2 ve městské zástavbě | m | 140 |  | 0 |  |  |  | základní |  |  | 0 | 0 | 0 | 0 | 64 | K | 1 | ROZPOCET | 0 | 0 | 0 | 0 | 0 | 1 | 0 | 64 | 15
16 | M | Pol4 | Páska uzemňovací FeZn 30/4 - | m | 150 |  | 0 |  |  |  | základní |  |  | 0 | 0 | 0 | 0 | 256 | M | 1 | ROZPOCET | 0 | 0 | 0 | 0 | 0 | 1 | 0 | 64 | 16
17 | K | 210220302 | Montáž svorek hromosvodných typu ST, SJ, SK, SZ, SR 01, 02 se 3 a více šrouby | kus | 15 |  | 0 |  |  |  | základní |  |  | 0 | 0 | 0 | 0 | 64 | K | 1 | ROZPOCET | 0 | 0 | 0 | 0 | 0 | 1 | 0 | 64 | 17
18 | M | Pol5 | Svorka pro spojení pásku a vodiče, připojovací svorka atd… | kus | 15 |  | 0 |  |  |  | základní |  |  | 0 | 0 | 0 | 0 | 256 | M | 1 | ROZPOCET | 0 | 0 | 0 | 0 | 0 | 1 | 0 | 64 | 18
19 | K | 210810005 | Montáž měděných kabelů CYKY, CYKYD, CYKYDY, NYM, NYY, YSLY 750 V 3x1,5 mm2 uložených volně | m | 90 |  | 0 |  |  |  | základní |  |  | 0 | 0 | 0 | 0 | 64 | K | 1 | ROZPOCET | 0 | 0 | 0 | 0 | 0 | 1 | 0 | 64 | 19
20 | M | Pol6 | Kabel CYKY 3x1,5 - J | m | 95 |  | 0 |  |  |  | základní |  |  | 0 | 0 | 0 | 0 | 256 | M | 1 | ROZPOCET | 0 | 0 | 0 | 0 | 0 | 1 | 0 | 64 | 20
21 | K | 210810012 | Montáž měděných kabelů CYKY, CYKYD, CYKYDY, NYM, NYY, YSLY 750 V 3x6 mm2 uložených volně | m | 30 |  | 0 |  |  |  | základní |  |  | 0 | 0 | 0 | 0 | 64 | K | 1 | ROZPOCET | 0 | 0 | 0 | 0 | 0 | 1 | 0 | 64 | 21
22 | M | Pol7 | Kabel CYKY 3x6 - J | m | 30 |  | 0 |  |  |  | základní |  |  | 0 | 0 | 0 | 0 | 256 | M | 1 | ROZPOCET | 0 | 0 | 0 | 0 | 0 | 1 | 0 | 64 | 22
23 | K | 210810012.1 | Montáž měděných kabelů CYKY, CYKYD, CYKYDY, NYM, NYY, YSLY 750 V 4x10 mm2 uložených volně | m | 160 |  | 0 |  |  |  | základní |  |  | 0 | 0 | 0 | 0 | 64 | K | 1 | ROZPOCET | 0 | 0 | 0 | 0 | 0 | 1 | 0 | 64 | 23
24 | M | Pol51 | Kabel CYKY 4x16 - J | m | 175 |  | 0 |  |  |  | základní |  |  | 0 | 0 | 0 | 0 | 256 | M | 1 | ROZPOCET | 0 | 0 | 0 | 0 | 0 | 1 | 0 | 64 | 24
25 | K | 210280211 | Měření zemních odporů zemniče prvního nebo samostatného | kus | 9 |  | 0 |  |  |  | základní |  |  | 0 | 0 | 0 | 0 | 64 | K | 1 | ROZPOCET | 0 | 0 | 0 | 0 | 0 | 1 | 0 | 64 | 25
26 | K | 210280003 | Zkoušky a prohlídky el rozvodů a zařízení celková prohlídka pro objem mtž prací do 1 000 000 Kč | kus | 1 |  | 0 |  |  |  | základní |  |  | 0 | 0 | 0 | 0 | 64 | K | 1 | ROZPOCET | 0 | 0 | 0 | 0 | 0 | 1 | 0 | 64 | 26
27 | K | PC | Práce montážní plošiny | hod | 12 |  | 0 |  |  |  | základní |  |  | 0 | 0 | 0 | 0 | 64 | K | 1 | ROZPOCET | 0 | 0 | 0 | 0 | 0 | 1 | 0 | 64 | 27
28 | K | PC.1 | Geodetické zaměření kabelu | m | 250 |  | 0 |  |  |  | základní |  |  | 0 | 0 | 0 | 0 | 64 | K | 1 | ROZPOCET | 0 | 0 | 0 | 0 | 0 | 1 | 0 | 64 | 28
29 | K | PC.6 | Náklady na dopravu a mechanizaci | kus | 1 |  | 0 |  |  |  | základní |  |  | 0 | 0 | 0 | 0 | 64 | K | 1 | ROZPOCET | 0 | 0 | 0 | 0 | 0 | 1 | 0 | 64 | 33
30 | K | PC.7 | Demontáže stávajícího zařízení + NESPECIFIKOVANÁ ČINNOST MONT. DĚLNÍKA | hod | 20 |  | 0 |  |  |  | základní |  |  | 0 | 0 | 0 | 0 | 64 | K | 1 | ROZPOCET | 0 | 0 | 0 | 0 | 0 | 1 | 0 | 64 | 34
31 | M | Pol32 | Přidružený a pomocný materiál | kus | 1 |  | 0 |  |  |  | základní |  |  | 0 | 0 | 0 | 0 | 256 | M | 1 | ROZPOCET | 0 | 0 | 0 | 0 | 0 | 1 | 0 | 64 | 35
| D | 46-M | Zemní práce při extr.mont.pracích |  |  |  | 0 | [5 empty] | 0 |  | 0 |  | 0 | 3 | D | 0 | ROZPOCET | [6 empty] | 0
32 | K | 460010024 | Vytyčení trasy vedení kabelového podzemního v zastavěném prostoru | km | 0.2 |  | 0 |  |  |  | základní |  |  | 0 | 0 | 0 | 0 | 64 | K | 1 | ROZPOCET | 0 | 0 | 0 | 0 | 0 | 1 | 0 | 64 | 36
33 | K | 460050003 | Hloubení nezapažených jam pro stožáry jednoduché délky do 12 m na rovině ručně v hornině tř 3 | kus | 6 |  | 0 |  |  |  | základní |  |  | 0 | 0 | 0 | 0 | 64 | K | 1 | ROZPOCET | 0 | 0 | 0 | 0 | 0 | 1 | 0 | 64 | 37
34 | K | 460080013 | Základové konstrukce z monolitického betonu C 12/15 bez bednění | m3 | 6 |  | 0 |  |  |  | základní |  |  | 0 | 0 | 0 | 0 | 64 | K | 1 | ROZPOCET | 0 | 0 | 0 | 0 | 0 | 1 | 0 | 64 | 38
35 | M | Pol24 | Betonová směs C12/15 včetně dopravy | m3 | 6 |  | 0 |  |  |  | základní |  |  | 0 | 0 | 0 | 0 | 256 | M | 1 | ROZPOCET | 0 | 0 | 0 | 0 | 0 | 1 | 0 | 64 | 39
36 | K | 460120013 | Zásyp jam ručně včetně upěchování a uložení výkopku ve vrstvách v zemině tř 3 | m3 | 0.3 |  | 0 |  |  |  | základní |  |  | 0 | 0 | 0 | 0 | 64 | K | 1 | ROZPOCET | 0 | 0 | 0 | 0 | 0 | 1 | 0 | 64 | 40
37 | K | 460120113 | Bourání základu včetně záhozu jámy sypaninou, zhutnění, urovnání | m3 | 0.3 |  | 0 |  |  |  | základní |  |  | 0 | 0 | 0 | 0 | 64 | K | 1 | ROZPOCET | 0 | 0 | 0 | 0 | 0 | 1 | 0 | 64 | 41
38 | K | 460310104 | Řízené horizontální vrtání hloubky do 6 m délky do 160 m vnějšího průměru přes 110 mm do 125 mm včetně startovací a cílové jámy | m | 40 |  | 0 |  |  |  | základní |  |  | 0 | 0 | 0 | 0 | 64 | K | 1 | ROZPOCET | 0 | 0 | 0 | 0 | 0 | 1 | 0 | 64 | 42
39 | K | 460200163 | Hloubení kabelových nezapažených rýh ručně š 35 cm, hl 80 cm, v hornině tř 3 | m | 140 |  | 0 |  |  |  | základní |  |  | 0 | 0 | 0 | 0 | 64 | K | 1 | ROZPOCET | 0 | 0 | 0 | 0 | 0 | 1 | 0 | 64 | 43
40 | K | 460200293 | Hloubení kabelových nezapažených rýh ručně š 50 cm, hl 110 cm, v hornině tř 3 | m | 15 |  | 0 |  |  |  | základní |  |  | 0 | 0 | 0 | 0 | 64 | K | 1 | ROZPOCET | 0 | 0 | 0 | 0 | 0 | 1 | 0 | 64 | 44
41 | K | 460260001 | Zatažení lana do kanálu nebo tvárnicové trasy | m | 210 |  | 0 |  |  |  | základní |  |  | 0 | 0 | 0 | 0 | 64 | K | 1 | ROZPOCET | 0 | 0 | 0 | 0 | 0 | 1 | 0 | 64 | 45
42 | K | 460030172 | Odstranění podkladu nebo krytu komunikace ze živice tloušťky do 10 cm | m2 | 20 |  | 0 |  |  |  | základní |  |  | 0 | 0 | 0 | 0 | 64 | K | 1 | ROZPOCET | 0 | 0 | 0 | 0 | 0 | 1 | 0 | 64 | 46
43 | K | 460030192 | Řezání podkladu nebo krytu živičného tloušťky do 10 cm | m | 60 |  | 0 |  |  |  | základní |  |  | 0 | 0 | 0 | 0 | 64 | K | 1 | ROZPOCET | 0 | 0 | 0 | 0 | 0 | 1 | 0 | 64 | 47
44 | K | 460421172 | Lože kabelů z písku nebo štěrkopísku tl 10 cm nad kabel, kryté plastovou deskou, š lože do 50 cm | m | 160 |  | 0 |  |  |  | základní |  |  | 0 | 0 | 0 | 0 | 64 | K | 1 | ROZPOCET | 0 | 0 | 0 | 0 | 0 | 1 | 0 | 64 | 48
45 | M | Pol25 | Písek pro kabelové lože | m3 | 20 |  | 0 |  |  |  | základní |  |  | 0 | 0 | 0 | 0 | 256 | M | 1 | ROZPOCET | 0 | 0 | 0 | 0 | 0 | 1 | 0 | 64 | 49
46 | K | 460470001 | Provizorní zajištění potrubí ve výkopech při křížení s kabelem | kus | 2 |  | 0 |  |  |  | základní |  |  | 0 | 0 | 0 | 0 | 64 | K | 1 | ROZPOCET | 0 | 0 | 0 | 0 | 0 | 1 | 0 | 64 | 50
47 | K | 460470011 | Provizorní zajištění kabelů ve výkopech při jejich křížení | kus | 2 |  | 0 |  |  |  | základní |  |  | 0 | 0 | 0 | 0 | 64 | K | 1 | ROZPOCET | 0 | 0 | 0 | 0 | 0 | 1 | 0 | 64 | 51
48 | K | 460470012 | Provizorní zajištění kabelů ve výkopech při jejich souběhu | m | 14 |  | 0 |  |  |  | základní |  |  | 0 | 0 | 0 | 0 | 64 | K | 1 | ROZPOCET | 0 | 0 | 0 | 0 | 0 | 1 | 0 | 64 | 52
49 | K | 460490012 | Krytí kabelů výstražnou fólií šířky 25 cm | m | 200 |  | 0 |  |  |  | základní |  |  | 0 | 0 | 0 | 0 | 64 | K | 1 | ROZPOCET | 0 | 0 | 0 | 0 | 0 | 1 | 0 | 64 | 53
50 | M | Pol26 | Kabelová výstražná folie š 25 cm | m | 200 |  | 0 |  |  |  | základní |  |  | 0 | 0 | 0 | 0 | 256 | M | 1 | ROZPOCET | 0 | 0 | 0 | 0 | 0 | 1 | 0 | 64 | 54
51 | K | 460510065 | Kabelové prostupy z trub plastových do rýhy s obsypem, průměru do 15 cm | m | 190 |  | 0 |  |  |  | základní |  |  | 0 | 0 | 0 | 0 | 64 | K | 1 | ROZPOCET | 0 | 0 | 0 | 0 | 0 | 1 | 0 | 64 | 55
52 | M | Pol27 | Plastová trubka korugovaná červená/černá 50 mm | m | 160 |  | 0 |  |  |  | základní |  |  | 0 | 0 | 0 | 0 | 256 | M | 1 | ROZPOCET | 0 | 0 | 0 | 0 | 0 | 1 | 0 | 64 | 56
53 | M | Pol28 | Plastová trubka korugovaná červená/černá 110 mm | m | 30 |  | 0 |  |  |  | základní |  |  | 0 | 0 | 0 | 0 | 256 | M | 1 | ROZPOCET | 0 | 0 | 0 | 0 | 0 | 1 | 0 | 64 | 57
54 | K | 460560273 | Zásyp rýh ručně šířky 50 cm, hloubky 90 cm, z horniny třídy 3 | m | 30 |  | 0 |  |  |  | základní |  |  | 0 | 0 | 0 | 0 | 64 | K | 1 | ROZPOCET | 0 | 0 | 0 | 0 | 0 | 1 | 0 | 64 | 58
55 | K | 460560143 | Zásyp rýh ručně šířky 35 cm, hloubky 60 cm, z horniny třídy 3 | m | 140 |  | 0 |  |  |  | základní |  |  | 0 | 0 | 0 | 0 | 64 | K | 1 | ROZPOCET | 0 | 0 | 0 | 0 | 0 | 1 | 0 | 64 | 59
56 | K | 572931111 | VYSPRAVENÍ ŽIVIČNOU SMĚSÍ OBALOVANOU DO TL. 10 CM | M2 | 20 |  | 0 |  |  |  | základní |  |  | 0 | 0 | 0 | 0 | 64 | K | 1 | ROZPOCET | 0 | 0 | 0 | 0 | 0 | 1 | 0 | 64 | 60
57 | M | Pol29 | Živičná směs obalovaná | m3 | 2 |  | 0 |  |  |  | základní |  |  | 0 | 0 | 0 | 0 | 256 | M | 1 | ROZPOCET | 0 | 0 | 0 | 0 | 0 | 1 | 0 | 64 | 61

## IO 05 - SSZ K1 - IO 05 - ...
| List obsahuje: |  | 1) Krycí list soupisu | 2) Rekapitulace |  |  | 3) Soupis prací | Zpět na list: | Rekapitulace stavby
[9 empty] | >> skryté sloupce << | [9 empty] | {07ACD853-8155-4CD4-B0F4-44A7A7B7900A}
2
| KRYCÍ LIST SOUPISU | [8 empty] | v --- níže se nacházejí doplnkové a pomocné údaje k sestavám --- v | [8 empty] | False
Stavba:
Bezpečnostní a environmentální úpravy inteligentními dopravními systémy na silnicích č. III/3294 a III/3297 – Cerhenice
Objekt:
A - UZNATELNÉ NÁKLADY
Soupis:
SO.400 - SO.400 Elektro a sdělovací kabely
Úroveň 3:
IO 05 - SSZ K1 - IO 05 - SSZ K1 - SVĚTELNÁ KŘIŽOVATKA - UL. NÁDRAŽNÍ - UL. VÝCHODNÍ
| KSO: |  |  |  |  | CC-CZ:
| Místo: |  | Cerhenice |  |  | Datum: | 06.12.2013
| Zadavatel: |  |  |  |  | IČ: | 200235300
|  | Městys Cerhenice |  |  |  | DIČ: | CZ00235300
| Uchazeč: |  |  |  |  | IČ:
DIČ:
| Projektant: |  |  |  |  | IČ: | 27086135
|  | CR Project |  |  |  | DIČ: | CZ27086135
Poznámka:
| Cena bez DPH | [5 empty] | 0
|  |  | Základ daně |  |  | Sazba daně | Výše daně
| DPH | základní | 0 |  |  | 21% | 0
|  | snížená | 0 |  |  | 15% | 0
|  | zákl. přenesená | 0 |  |  | 21% | 0
|  | sníž. přenesená | 0 |  |  | 15% | 0
|  | nulová | 0 |  |  | 0% | 0
| Cena s DPH |  |  | v | CZK |  | 0
REKAPITULACE ČLENĚNÍ SOUPISU PRACÍ
Stavba:
Bezpečnostní a environmentální úpravy inteligentními dopravními systémy na silnicích č. III/3294 a III/3297 – Cerhenice
Objekt:
A - UZNATELNÉ NÁKLADY
Soupis:
SO.400 - SO.400 Elektro a sdělovací kabely
Úroveň 3:
IO 05 - SSZ K1 - IO 05 - SSZ K1 - SVĚTELNÁ KŘIŽOVATKA - UL. NÁDRAŽNÍ - UL. VÝCHODNÍ
Místo: |  |  | Cerhenice |  |  | Datum: | 06.12.2013
Zadavatel: |  |  | Městys Cerhenice |  |  | Projektant: | CR Project
Uchazeč:
Kód dílu - Popis | [6 empty] | Cena celkem [CZK]
Náklady soupisu celkem | [6 empty] | 0 | [12 empty] | -1
| 21-M - Elektromontáže silnoproud | [5 empty] | 0
| 22-M - Montáže sdělovacích a signalizačních zařízení | [5 empty] | 0
| 46-M - Zemní práce při extr.mont.pracích | [5 empty] | 0
SOUPIS PRACÍ
Stavba:
Bezpečnostní a environmentální úpravy inteligentními dopravními systémy na silnicích č. III/3294 a III/3297 – Cerhenice
Objekt:
A - UZNATELNÉ NÁKLADY
Soupis:
SO.400 - SO.400 Elektro a sdělovací kabely
Úroveň 3:
IO 05 - SSZ K1 - IO 05 - SSZ K1 - SVĚTELNÁ KŘIŽOVATKA - UL. NÁDRAŽNÍ - UL. VÝCHODNÍ
Místo: |  |  | Cerhenice |  |  | Datum: | 06.12.2013
Zadavatel: |  |  | Městys Cerhenice |  |  | Projektant: | CR Project
Uchazeč:
PČ | Typ | Kód | Popis | MJ | Množství | J.cena [CZK] | Cena celkem [CZK] | Cenová soustava |  | Poznámka | DPH | J. Nh [h] | Nh celkem [h] | J. hmotnost [t] | Hmotnost celkem [t] | J. suť [t] | Suť Celkem [t]
Náklady soupisu celkem | [6 empty] | 0 | [5 empty] | 0 |  | 0 |  | 0 |  | D | -1 | [7 empty] | 0
| D | 21-M | Elektromontáže silnoproud |  |  |  | 0 | [5 empty] | 0 |  | 0 |  | 0 | 3 | D | 0 | ROZPOCET | [6 empty] | 0
1 | K | 210100001 | Ukončení vodičů v rozváděči nebo na přístroji včetně zapojení průřezu žíly do 2,5 mm2 | kus | 90 |  | 0 |  |  |  | základní |  |  | 0 | 0 | 0 | 0 | 64 | K | 1 | ROZPOCET | 0 | 0 | 0 | 0 | 0 | 1 | 0 | 64 | 1
2 | K | 210100099 | Ukončení vodičů na svorkovnici s otevřením a uzavřením krytu včetně zapojení průřezu žíly do 25 mm2 | kus | 72 |  | 0 |  |  |  | základní |  |  | 0 | 0 | 0 | 0 | 64 | K | 1 | ROZPOCET | 0 | 0 | 0 | 0 | 0 | 1 | 0 | 64 | 2
3 | K | 210100151 | Ukončení kabelů smršťovací záklopkou nebo páskou se zapojením bez letování žíly do 4x16 mm2 | kus | 18 |  | 0 |  |  |  | základní |  |  | 0 | 0 | 0 | 0 | 64 | K | 1 | ROZPOCET | 0 | 0 | 0 | 0 | 0 | 1 | 0 | 64 | 3
4 | M | Pol1 | Kabelová koncovka do 4X10mm2 | kus | 8 |  | 0 |  |  |  | základní |  |  | 0 | 0 | 0 | 0 | 256 | M | 1 | ROZPOCET | 0 | 0 | 0 | 0 | 0 | 1 | 0 | 64 | 4
5 | K | 210202013 | Montáž svítidel výbojkových průmyslových stropních závěsných na výložník | kus | 6 |  | 0 |  |  |  | základní |  |  | 0 | 0 | 0 | 0 | 64 | K | 1 | ROZPOCET | 0 | 0 | 0 | 0 | 0 | 1 | 0 | 64 | 5
6 | M | Pol35 | Speciální svítidlo pro osvětlení přechodů pro chodce - standard CERHENICE - zdroj do HQI 250W | kus | 6 |  | 0 |  |  |  | základní |  |  | 0 | 0 | 0 | 0 | 256 | M | 1 | ROZPOCET | 0 | 0 | 0 | 0 | 0 | 1 | 0 | 64 | 6
7 | K | 210204011 | Montáž stožárů osvětlení ocelových samostatně stojících délky do 12 m | kus | 6 |  | 0 |  |  |  | základní |  |  | 0 | 0 | 0 | 0 | 64 | K | 1 | ROZPOCET | 0 | 0 | 0 | 0 | 0 | 1 | 0 | 64 | 7
8 | M | Pol37 | Stožár speciální přechodový - P6 - osvětlení přechodů pro chodce - standard CERHENICE - průměr spodního dílu min. 156 mm | kus | 6 |  | 0 |  |  |  | základní |  |  | 0 | 0 | 0 | 0 | 256 | M | 1 | ROZPOCET | 0 | 0 | 0 | 0 | 0 | 1 | 0 | 64 | 8
9 | K | 210204104 | Montáž výložníků osvětlení jednoramenných sloupových hmotnosti přes 35 kg | kus | 6 |  | 0 |  |  |  | základní |  |  | 0 | 0 | 0 | 0 | 64 | K | 1 | ROZPOCET | 0 | 0 | 0 | 0 | 0 | 1 | 0 | 64 | 9
10 | M | Pol38 | výložník jednoramenný pro svítidlo přechodové ke stožáru P6 do 3m | kus | 6 |  | 0 |  |  |  | základní |  |  | 0 | 0 | 0 | 0 | 256 | M | 1 | ROZPOCET | 0 | 0 | 0 | 0 | 0 | 1 | 0 | 64 | 10
11 | K | 210190003 | Montáž rozvodnic do 100kg,připojení napájecího kabelu pro řadič SSZ | kus | 3 |  | 0 |  |  |  | základní |  |  | 0 | 0 | 0 | 0 | 64 | K | 1 | ROZPOCET | 0 | 0 | 0 | 0 | 0 | 1 | 0 | 64 | 11
12 | M | Pol30 | Přípojková skříň SS100 + ER 16/1/B | kus | 1 |  | 0 |  |  |  | základní |  |  | 0 | 0 | 0 | 0 | 256 | M | 1 | ROZPOCET | 0 | 0 | 0 | 0 | 0 | 1 | 0 | 64 | 12
13 | M | Pol31 | skříň kabelová SP00 na sloupu vřetně třmenu | kus | 1 |  | 0 |  |  |  | základní |  |  | 0 | 0 | 0 | 0 | 256 | M | 1 | ROZPOCET | 0 | 0 | 0 | 0 | 0 | 1 | 0 | 64 | 13
14 | M | Pol31 | skříň kabelová SP00 na sloupu vřetně třmenu | kus | 1 |  | 0 |  |  |  | základní |  |  | 0 | 0 | 0 | 0 | 256 | M | 1 | ROZPOCET | 0 | 0 | 0 | 0 | 0 | 1 | 0 | 64 | 14
15 | K | 210204201 | Montáž elektrovýzbroje stožárů osvětlení 1 okruh | kus | 6 |  | 0 |  |  |  | základní |  |  | 0 | 0 | 0 | 0 | 64 | K | 1 | ROZPOCET | 0 | 0 | 0 | 0 | 0 | 1 | 0 | 64 | 15
16 | M | Pol3 | Stožárová svorkovnice 25mm2 - s pojistkou | kus | 6 |  | 0 |  |  |  | základní |  |  | 0 | 0 | 0 | 0 | 256 | M | 1 | ROZPOCET | 0 | 0 | 0 | 0 | 0 | 1 | 0 | 64 | 16
17 | K | 210204202 | Montáž elektrovýzbroje stožárů osvětlení 2 okruhy | kus | 6 |  | 0 |  |  |  | základní |  |  | 0 | 0 | 0 | 0 | 64 | K | 1 | ROZPOCET | 0 | 0 | 0 | 0 | 0 | 1 | 0 | 64 | 17
18 | M | Pol39 | Stožárová svorkovnice 25mm2 - s 2 pojistkami | kus | 6 |  | 0 |  |  |  | základní |  |  | 0 | 0 | 0 | 0 | 256 | M | 1 | ROZPOCET | 0 | 0 | 0 | 0 | 0 | 1 | 0 | 64 | 18
19 | K | 210220020 | Montáž uzemňovacího vedení vodičů FeZn pomocí svorek v zemi páskou do 120 mm2 ve městské zástavbě | m | 340 |  | 0 |  |  |  | základní |  |  | 0 | 0 | 0 | 0 | 64 | K | 1 | ROZPOCET | 0 | 0 | 0 | 0 | 0 | 1 | 0 | 64 | 19
20 | M | Pol4 | Páska uzemňovací FeZn 30/4 - | m | 360 |  | 0 |  |  |  | základní |  |  | 0 | 0 | 0 | 0 | 256 | M | 1 | ROZPOCET | 0 | 0 | 0 | 0 | 0 | 1 | 0 | 64 | 20
21 | K | 210220302 | Montáž svorek hromosvodných typu ST, SJ, SK, SZ, SR 01, 02 se 3 a více šrouby | kus | 18 |  | 0 |  |  |  | základní |  |  | 0 | 0 | 0 | 0 | 64 | K | 1 | ROZPOCET | 0 | 0 | 0 | 0 | 0 | 1 | 0 | 64 | 21
22 | M | Pol5 | Svorka pro spojení pásku a vodiče, připojovací svorka atd… | kus | 18 |  | 0 |  |  |  | základní |  |  | 0 | 0 | 0 | 0 | 256 | M | 1 | ROZPOCET | 0 | 0 | 0 | 0 | 0 | 1 | 0 | 64 | 22
23 | K | 210810005 | Montáž měděných kabelů CYKY, CYKYD, CYKYDY, NYM, NYY, YSLY 750 V 3x1,5 mm2 uložených volně | m | 90 |  | 0 |  |  |  | základní |  |  | 0 | 0 | 0 | 0 | 64 | K | 1 | ROZPOCET | 0 | 0 | 0 | 0 | 0 | 1 | 0 | 64 | 23
24 | M | Pol6 | Kabel CYKY 3x1,5 - J | m | 95 |  | 0 |  |  |  | základní |  |  | 0 | 0 | 0 | 0 | 256 | M | 1 | ROZPOCET | 0 | 0 | 0 | 0 | 0 | 1 | 0 | 64 | 24
25 | K | 210810012 | Montáž měděných kabelů CYKY, CYKYD, CYKYDY, NYM, NYY, YSLY 750 V 3x6 mm2 uložených volně | m | 30 |  | 0 |  |  |  | základní |  |  | 0 | 0 | 0 | 0 | 64 | K | 1 | ROZPOCET | 0 | 0 | 0 | 0 | 0 | 1 | 0 | 64 | 25
26 | M | Pol7 | Kabel CYKY 3x6 - J | m | 30 |  | 0 |  |  |  | základní |  |  | 0 | 0 | 0 | 0 | 256 | M | 1 | ROZPOCET | 0 | 0 | 0 | 0 | 0 | 1 | 0 | 64 | 26
27 | K | 210810012.1 | Montáž měděných kabelů CYKY, CYKYD, CYKYDY, NYM, NYY, YSLY 750 V 4x10 mm2 uložených volně | m | 320 |  | 0 |  |  |  | základní |  |  | 0 | 0 | 0 | 0 | 64 | K | 1 | ROZPOCET | 0 | 0 | 0 | 0 | 0 | 1 | 0 | 64 | 27
28 | M | Pol51 | Kabel CYKY 4x16 - J | m | 350 |  | 0 |  |  |  | základní |  |  | 0 | 0 | 0 | 0 | 256 | M | 1 | ROZPOCET | 0 | 0 | 0 | 0 | 0 | 1 | 0 | 64 | 28
29 | K | 210802169 | Montáž měděných vodičů CMSM, CMFM, A03VV, AO5, CGLU, CYH, CYLY, HO3VV, HO5 5x1,50 mm2 pevně | m | 190 |  | 0 |  |  |  | základní |  |  | 0 | 0 | 0 | 0 | 64 | K | 1 | ROZPOCET | 0 | 0 | 0 | 0 | 0 | 1 | 0 | 64 | 29
30 | M | Pol9 | Kabel CMSM 5x1,5 | m | 200 |  | 0 |  |  |  | základní |  |  | 0 | 0 | 0 | 0 | 256 | M | 1 | ROZPOCET | 0 | 0 | 0 | 0 | 0 | 1 | 0 | 64 | 30
31 | K | 210802174 | Montáž měděných vodičů CMSM, CMFM, A03VV, AO5, CGLU, CYH, CYLY, HO3VV, HO5 7x1,50 mm2 pevně | m | 70 |  | 0 |  |  |  | základní |  |  | 0 | 0 | 0 | 0 | 64 | K | 1 | ROZPOCET | 0 | 0 | 0 | 0 | 0 | 1 | 0 | 64 | 31
32 | M | Pol10 | Kabel CMSM 7x1,5 | m | 75 |  | 0 |  |  |  | základní |  |  | 0 | 0 | 0 | 0 | 256 | M | 1 | ROZPOCET | 0 | 0 | 0 | 0 | 0 | 1 | 0 | 64 | 32
33 | K | 210100299 | Příplatek k ukončení vodičů za ocínování konce žíly nebo ukončení lisovací trubičkou do 1,5mm2 | kus | 190 |  | 0 |  |  |  | základní |  |  | 0 | 0 | 0 | 0 | 64 | K | 1 | ROZPOCET | 0 | 0 | 0 | 0 | 0 | 1 | 0 | 64 | 33
34 | K | 210810066 | Montáž měděných kabelů CYKY, CYKYD, CYKYDY, NYM, NYY, YSLY 750 V 24x1,5mm2 uložených pevně | m | 400 |  | 0 |  |  |  | základní |  |  | 0 | 0 | 0 | 0 | 64 | K | 1 | ROZPOCET | 0 | 0 | 0 | 0 | 0 | 1 | 0 | 64 | 34
35 | M | Pol11 | Kabel CYKY 24x1,5-J | m | 430 |  | 0 |  |  |  | základní |  |  | 0 | 0 | 0 | 0 | 256 | M | 1 | ROZPOCET | 0 | 0 | 0 | 0 | 0 | 1 | 0 | 64 | 35
36 | K | 210280211 | Měření zemních odporů zemniče prvního nebo samostatného | kus | 9 |  | 0 |  |  |  | základní |  |  | 0 | 0 | 0 | 0 | 64 | K | 1 | ROZPOCET | 0 | 0 | 0 | 0 | 0 | 1 | 0 | 64 | 36
37 | K | 210280003 | Zkoušky a prohlídky el rozvodů a zařízení celková prohlídka pro objem mtž prací do 1 000 000 Kč | kus | 1 |  | 0 |  |  |  | základní |  |  | 0 | 0 | 0 | 0 | 64 | K | 1 | ROZPOCET | 0 | 0 | 0 | 0 | 0 | 1 | 0 | 64 | 37
38 | K | PC | Práce montážní plošiny | hod | 12 |  | 0 |  |  |  | základní |  |  | 0 | 0 | 0 | 0 | 64 | K | 1 | ROZPOCET | 0 | 0 | 0 | 0 | 0 | 1 | 0 | 64 | 38
39 | K | PC.1 | Geodetické zaměření kabelu | m | 400 |  | 0 |  |  |  | základní |  |  | 0 | 0 | 0 | 0 | 64 | K | 1 | ROZPOCET | 0 | 0 | 0 | 0 | 0 | 1 | 0 | 64 | 39
40 | K | PC.6 | Náklady na dopravu a mechanizaci | kus | 1 |  | 0 |  |  |  | základní |  |  | 0 | 0 | 0 | 0 | 64 | K | 1 | ROZPOCET | 0 | 0 | 0 | 0 | 0 | 1 | 0 | 64 | 44
41 | K | PC.7 | Demontáže stávajícího zařízení + NESPECIFIKOVANÁ ČINNOST MONT. DĚLNÍKA | hod | 20 |  | 0 |  |  |  | základní |  |  | 0 | 0 | 0 | 0 | 64 | K | 1 | ROZPOCET | 0 | 0 | 0 | 0 | 0 | 1 | 0 | 64 | 45
42 | M | Pol32 | Přidružený a pomocný materiál | kus | 1 |  | 0 |  |  |  | základní |  |  | 0 | 0 | 0 | 0 | 256 | M | 1 | ROZPOCET | 0 | 0 | 0 | 0 | 0 | 1 | 0 | 64 | 46
| D | 22-M | Montáže sdělovacích a signalizačních zařízení |  |  |  | 0 | [5 empty] | 0 |  | 0 |  | 0 | 3 | D | 0 | ROZPOCET | [6 empty] | 0
43 | K | 220960182 | Montáž mikroprocesorového řadiče MR | kus | 1 |  | 0 |  |  |  | základní |  |  | 0 | 0 | 0 | 0 | 64 | K | 1 | ROZPOCET | 0 | 0 | 0 | 0 | 0 | 1 | 0 | 64 | 47
44 | M | Pol43 | Řídicí rozvaděč - řadič včetně SW | ks | 1 |  | 0 |  |  |  | základní |  |  | 0 | 0 | 0 | 0 | 256 | M | 1 | ROZPOCET | 0 | 0 | 0 | 0 | 0 | 1 | 0 | 64 | 48
45 | K | 220960171 | Montáž skříňky ručního řízení ( RR ) na skříň řadiče | kus | 1 |  | 0 |  |  |  | základní |  |  | 0 | 0 | 0 | 0 | 64 | K | 1 | ROZPOCET | 0 | 0 | 0 | 0 | 0 | 1 | 0 | 64 | 49
46 | M | Pol44 | Skříň ručního řízení | ks | 1 |  | 0 |  |  |  | základní |  |  | 0 | 0 | 0 | 0 | 256 | M | 1 | ROZPOCET | 0 | 0 | 0 | 0 | 0 | 1 | 0 | 64 | 50
47 | K | 220960404 | Zjištění průchodnosti kabelu SSZ 24-žilového včetně změření izolačního stavu | kus | 12 |  | 0 |  |  |  | základní |  |  | 0 | 0 | 0 | 0 | 64 | K | 1 | ROZPOCET | 0 | 0 | 0 | 0 | 0 | 1 | 0 | 64 | 51
48 | K | 220960301 | Příprava ke komplexnímu vyzkoušení křižovatky s mikroprocesorovým řadičem MR | kus | 1 |  | 0 |  |  |  | základní |  |  | 0 | 0 | 0 | 0 | 64 | K | 1 | ROZPOCET | 0 | 0 | 0 | 0 | 0 | 1 | 0 | 64 | 54
49 | K | 220960311 | Komplexní vyzkoušení křižovatky s mikroprocesorovým řadičem MR před uvedením zařízení do provozu | kus | 1 |  | 0 |  |  |  | základní |  |  | 0 | 0 | 0 | 0 | 64 | K | 1 | ROZPOCET | 0 | 0 | 0 | 0 | 0 | 1 | 0 | 64 | 55
50 | K | 220960116 | Montáž indukčního smyčkového detektoru | kus | 6 |  | 0 |  |  |  | základní |  |  | 0 | 0 | 0 | 0 | 64 | K | 1 | ROZPOCET | 0 | 0 | 0 | 0 | 0 | 1 | 0 | 64 | 56
51 | M | Pol52 | Materiál pro indukční smyčku v asfaltovém povrchu - | kus | 6 |  | 0 |  |  |  | základní |  |  | 0 | 0 | 0 | 0 | 256 | M | 1 | ROZPOCET | 0 | 0 | 0 | 0 | 0 | 1 | 0 | 64 | 57
52 | K | 220080901 | Montáž spojky do celoplast. kabel bez pancíře do 10 žil s konektory UDW2 | kus | 6 |  | 0 |  |  |  | základní |  |  | 0 | 0 | 0 | 0 | 64 | K | 1 | ROZPOCET | 0 | 0 | 0 | 0 | 0 | 1 | 0 | 64 | 58
53 | M | Pol53 | Materiál pro spojku indukční smyčky a stávajícího kabelu | kus | 6 |  | 0 |  |  |  | základní |  |  | 0 | 0 | 0 | 0 | 256 | M | 1 | ROZPOCET | 0 | 0 | 0 | 0 | 0 | 1 | 0 | 64 | 59
54 | K | 220060741 | Montáž kabely závlačné volně uložené ruční zatahování jádro 0,4 mm TCEKE do 100 XN | m | 400 |  | 0 |  |  |  | základní |  |  | 0 | 0 | 0 | 0 | 64 | K | 1 | ROZPOCET | 0 | 0 | 0 | 0 | 0 | 1 | 0 | 64 | 60
55 | M | Pol54 | Kabel TCEKE 5XN0,6 | m | 430 |  | 0 |  |  |  | základní |  |  | 0 | 0 | 0 | 0 | 256 | M | 1 | ROZPOCET | 0 | 0 | 0 | 0 | 0 | 1 | 0 | 64 | 61
56 | K | 220300152 | Montáž forma pro kabel TCEKE, TCEKES 5 XN délky do 0,5 m | kus | 6 |  | 0 |  |  |  | základní |  |  | 0 | 0 | 0 | 0 | 64 | K | 1 | ROZPOCET | 0 | 0 | 0 | 0 | 0 | 1 | 0 | 64 | 62
57 | M | Pol18 | svorkovnice SSZ do 24 žil | kus | 6 |  | 0 |  |  |  | základní |  |  | 0 | 0 | 0 | 0 | 256 | M | 1 | ROZPOCET | 0 | 0 | 0 | 0 | 0 | 1 | 0 | 64 | 63
58 | K | 220300473 | Montáž forma pro kabely do 24 P 1,5 | kus | 18 |  | 0 |  |  |  | základní |  |  | 0 | 0 | 0 | 0 | 64 | K | 1 | ROZPOCET | 0 | 0 | 0 | 0 | 0 | 1 | 0 | 64 | 64
59 | K | 220960003 | Montáž stožáru (sloupku) výložníkového zapušťěného | kus | 3 |  | 0 |  |  |  | základní |  |  | 0 | 0 | 0 | 0 | 64 | K | 1 | ROZPOCET | 0 | 0 | 0 | 0 | 0 | 1 | 0 | 64 | 65
60 | M | Pol20 | Stožár pro semafory s výložníkem 3m | kus | 3 |  | 0 |  |  |  | základní |  |  | 0 | 0 | 0 | 0 | 256 | M | 1 | ROZPOCET | 0 | 0 | 0 | 0 | 0 | 1 | 0 | 64 | 66
61 | K | 220960005 | Montáž výložníku na stožár | kus | 3 |  | 0 |  |  |  | základní |  |  | 0 | 0 | 0 | 0 | 64 | K | 1 | ROZPOCET | 0 | 0 | 0 | 0 | 0 | 1 | 0 | 64 | 67
62 | M | Pol21 | Výložní pro semafory s výložníkem 3m | kus | 3 |  | 0 |  |  |  | základní |  |  | 0 | 0 | 0 | 0 | 256 | M | 1 | ROZPOCET | 0 | 0 | 0 | 0 | 0 | 1 | 0 | 64 | 68
63 | K | 220960001 | Montáž stožáru ( sloupku ) přímého zapuštěného | kus | 3 |  | 0 |  |  |  | základní |  |  | 0 | 0 | 0 | 0 | 64 | K | 1 | ROZPOCET | 0 | 0 | 0 | 0 | 0 | 1 | 0 | 64 | 69
64 | M | Pol55 | Stožár chodecký 3,4m | kus | 3 |  | 0 |  |  |  | základní |  |  | 0 | 0 | 0 | 0 | 256 | M | 1 | ROZPOCET | 0 | 0 | 0 | 0 | 0 | 1 | 0 | 64 | 70
65 | K | 220960021 | Montáž svorkovnice stožárové | kus | 6 |  | 0 |  |  |  | základní |  |  | 0 | 0 | 0 | 0 | 64 | K | 1 | ROZPOCET | 0 | 0 | 0 | 0 | 0 | 1 | 0 | 64 | 71
66 | M | Pol22 | Svorkovnice stožárová 24 svorek | kus | 6 |  | 0 |  |  |  | základní |  |  | 0 | 0 | 0 | 0 | 256 | M | 1 | ROZPOCET | 0 | 0 | 0 | 0 | 0 | 1 | 0 | 64 | 72
67 | K | 220960022 | Smontování stožárové svorkovnice | kus | 6 |  | 0 |  |  |  | základní |  |  | 0 | 0 | 0 | 0 | 64 | K | 1 | ROZPOCET | 0 | 0 | 0 | 0 | 0 | 1 | 0 | 64 | 73
68 | K | 220960036 | Montáž sestaveného návěstidla LED dvoukomorového na stožár | kus | 6 |  | 0 |  |  |  | základní |  |  | 0 | 0 | 0 | 0 | 64 | K | 1 | ROZPOCET | 0 | 0 | 0 | 0 | 0 | 1 | 0 | 64 | 74
69 | M | Pol56 | dvoukomorové návěstidlo chodecké s akustickým hlášením pro nevidomé | kus | 6 |  | 0 |  |  |  | základní |  |  | 0 | 0 | 0 | 0 | 256 | M | 1 | ROZPOCET | 0 | 0 | 0 | 0 | 0 | 1 | 0 | 64 | 75
70 | K | 220960044 | Montáž sestaveného návěstidla tříkomorového průměru 300 mm na výložník | kus | 3 |  | 0 |  |  |  | základní |  |  | 0 | 0 | 0 | 0 | 64 | K | 1 | ROZPOCET | 0 | 0 | 0 | 0 | 0 | 1 | 0 | 64 | 76
71 | M | Pol33 | tříbarevné LED návěstidlo o průměru 300mm, s kontrastním rámem | kus | 3 |  | 0 |  |  |  | základní |  |  | 0 | 0 | 0 | 0 | 256 | M | 1 | ROZPOCET | 0 | 0 | 0 | 0 | 0 | 1 | 0 | 64 | 77
72 | K | 220960051 | Montáž sestaveného návěstidla LED tříkomorového průměru 200 mm na stožár | kus | 3 |  | 0 |  |  |  | základní |  |  | 0 | 0 | 0 | 0 | 64 | K | 1 | ROZPOCET | 0 | 0 | 0 | 0 | 0 | 1 | 0 | 64 | 78
73 | M | Pol47 | tříbarevné návěstidlo o průměru 200 mm, | kus | 3 |  | 0 |  |  |  | základní |  |  | 0 | 0 | 0 | 0 | 256 | M | 1 | ROZPOCET | 0 | 0 | 0 | 0 | 0 | 1 | 0 | 64 | 79
74 | K | 220960096 | Smontování návěstidla dvoukomorového pro montáž na stožár | kus | 3 |  | 0 |  |  |  | základní |  |  | 0 | 0 | 0 | 0 | 64 | K | 1 | ROZPOCET | 0 | 0 | 0 | 0 | 0 | 1 | 0 | 64 | 80
75 | K | 220960101 | Smontování návěstidla tříkomorového pro montáž na stožár | kus | 3 |  | 0 |  |  |  | základní |  |  | 0 | 0 | 0 | 0 | 64 | K | 1 | ROZPOCET | 0 | 0 | 0 | 0 | 0 | 1 | 0 | 64 | 81
76 | K | 220960102 | Smontování návěstidla tříkomorového pro montáž na výložník | kus | 3 |  | 0 |  |  |  | základní |  |  | 0 | 0 | 0 | 0 | 64 | K | 1 | ROZPOCET | 0 | 0 | 0 | 0 | 0 | 1 | 0 | 64 | 82
77 | K | 220960126 | Montáž tlačítka pro chodce na stožár | kus | 6 |  | 0 |  |  |  | základní |  |  | 0 | 0 | 0 | 0 | 64 | K | 1 | ROZPOCET | 0 | 0 | 0 | 0 | 0 | 1 | 0 | 64 | 83
78 | M | Pol48 | Detekční tlačítko pro chodce s nápisem "čekej" | kus | 6 |  | 0 |  |  |  | základní |  |  | 0 | 0 | 0 | 0 | 256 | M | 1 | ROZPOCET | 0 | 0 | 0 | 0 | 0 | 1 | 0 | 64 | 84
79 | K | 220960143 | Montáž kontrastního rámu pro tříkomorové návěstidlo | kus | 3 |  | 0 |  |  |  | základní |  |  | 0 | 0 | 0 | 0 | 64 | K | 1 | ROZPOCET | 0 | 0 | 0 | 0 | 0 | 1 | 0 | 64 | 85
80 | M | Pol34 | Kontrastní rám pro tříkomorové návěstidlo | kus | 3 |  | 0 |  |  |  | základní |  |  | 0 | 0 | 0 | 0 | 256 | M | 1 | ROZPOCET | 0 | 0 | 0 | 0 | 0 | 1 | 0 | 64 | 86
81 | K | 220960300 | Přeprogramování řadiče včetně určení nových vyklizovacích časů (nutno zajistit od projektanta SSZ) | kus | 1 |  | 0 |  |  |  | základní |  |  | 0 | 0 | 0 | 0 | 64 | K | 1 | ROZPOCET | 0 | 0 | 0 | 0 | 0 | 1 | 0 | 64 | 87
82 | K | 220960301 | Příprava ke komplexnímu vyzkoušení křižovatky s mikroprocesorovým řadičem MR | kus | 1 |  | 0 |  |  |  | základní |  |  | 0 | 0 | 0 | 0 | 64 | K | 1 | ROZPOCET | 0 | 0 | 0 | 0 | 0 | 1 | 0 | 64 | 88
83 | K | 220960311 | Komplexní vyzkoušení křižovatky s mikroprocesorovým řadičem MR před uvedením zařízení do provozu | kus | 1 |  | 0 |  |  |  | základní |  |  | 0 | 0 | 0 | 0 | 64 | K | 1 | ROZPOCET | 0 | 0 | 0 | 0 | 0 | 1 | 0 | 64 | 89
84 | K | 220960404 | Zjištění průchodnosti kabelu SSZ 24-žilového včetně změření izolačního stavu | kus | 12 |  | 0 |  |  |  | základní |  |  | 0 | 0 | 0 | 0 | 64 | K | 1 | ROZPOCET | 0 | 0 | 0 | 0 | 0 | 1 | 0 | 64 | 90
85 | K | 220960421 | Přepnutí SSZ na blikající žlutou a zajištění v řadiči MR | kus | 1 |  | 0 |  |  |  | základní |  |  | 0 | 0 | 0 | 0 | 64 | K | 1 | ROZPOCET | 0 | 0 | 0 | 0 | 0 | 1 | 0 | 64 | 91
86 | K | 220960441 | Uvedení zařízení SSZ do provozu po přepnutí na blikající žlutou se zajištěním v řadiči MR | kus | 1 |  | 0 |  |  |  | základní |  |  | 0 | 0 | 0 | 0 | 64 | K | 1 | ROZPOCET | 0 | 0 | 0 | 0 | 0 | 1 | 0 | 64 | 92
87 | K | 220960444 | Kontrola zařízení SSZ v podřízeném koordinovaném režimu (zelená vlna) | kus | 1 |  | 0 |  |  |  | základní |  |  | 0 | 0 | 0 | 0 | 64 | K | 1 | ROZPOCET | 0 | 0 | 0 | 0 | 0 | 1 | 0 | 64 | 93
88 | K | PC | Práce montážní plošiny | hod | 10 |  | 0 |  |  |  | základní |  |  | 0 | 0 | 0 | 0 | 64 | K | 1 | ROZPOCET | 0 | 0 | 0 | 0 | 0 | 1 | 0 | 64 | 94
89 | K | PC.8 | Geodetické zaměření kabelu | kus | 1 |  | 0 |  |  |  | základní |  |  | 0 | 0 | 0 | 0 | 64 | K | 1 | ROZPOCET | 0 | 0 | 0 | 0 | 0 | 1 | 0 | 64 | 95
90 | K | PC.9 | realizační dokumentace SSZ | kus | 1 |  | 0 |  |  |  | základní |  |  | 0 | 0 | 0 | 0 | 64 | K | 1 | ROZPOCET | 0 | 0 | 0 | 0 | 0 | 1 | 0 | 64 | 96
91 | K | PC.10 | Nespecifikované práce spojené s úpravami stávajícího zařízení SSZ včetně demontáží | hod | 40 |  | 0 |  |  |  | základní |  |  | 0 | 0 | 0 | 0 | 64 | K | 1 | ROZPOCET | 0 | 0 | 0 | 0 | 0 | 1 | 0 | 64 | 97
92 | M | Pol57 | Přidružený a pomocný materiál | kus | 1 |  | 0 |  |  |  | základní |  |  | 0 | 0 | 0 | 0 | 256 | M | 1 | ROZPOCET | 0 | 0 | 0 | 0 | 0 | 1 | 0 | 64 | 98
| D | 46-M | Zemní práce při extr.mont.pracích |  |  |  | 0 | [5 empty] | 0 |  | 0 |  | 0 | 3 | D | 0 | ROZPOCET | [6 empty] | 0
93 | K | 460010024 | Vytyčení trasy vedení kabelového podzemního v zastavěném prostoru | km | 0.4 |  | 0 |  |  |  | základní |  |  | 0 | 0 | 0 | 0 | 64 | K | 1 | ROZPOCET | 0 | 0 | 0 | 0 | 0 | 1 | 0 | 64 | 99
94 | K | 460050003 | Hloubení nezapažených jam pro stožáry jednoduché délky do 12 m na rovině ručně v hornině tř 3 | kus | 18 |  | 0 |  |  |  | základní |  |  | 0 | 0 | 0 | 0 | 64 | K | 1 | ROZPOCET | 0 | 0 | 0 | 0 | 0 | 1 | 0 | 64 | 100
95 | K | 460080013 | Základové konstrukce z monolitického betonu C 12/15 bez bednění | m3 | 18 |  | 0 |  |  |  | základní |  |  | 0 | 0 | 0 | 0 | 64 | K | 1 | ROZPOCET | 0 | 0 | 0 | 0 | 0 | 1 | 0 | 64 | 101
96 | M | Pol24 | Betonová směs C12/15 včetně dopravy | m3 | 18 |  | 0 |  |  |  | základní |  |  | 0 | 0 | 0 | 0 | 256 | M | 1 | ROZPOCET | 0 | 0 | 0 | 0 | 0 | 1 | 0 | 64 | 102
97 | K | 460120013 | Zásyp jam ručně včetně upěchování a uložení výkopku ve vrstvách v zemině tř 3 | m3 | 0.3 |  | 0 |  |  |  | základní |  |  | 0 | 0 | 0 | 0 | 64 | K | 1 | ROZPOCET | 0 | 0 | 0 | 0 | 0 | 1 | 0 | 64 | 103
98 | K | 460120113 | Bourání základu včetně záhozu jámy sypaninou, zhutnění, urovnání | m3 | 0.3 |  | 0 |  |  |  | základní |  |  | 0 | 0 | 0 | 0 | 64 | K | 1 | ROZPOCET | 0 | 0 | 0 | 0 | 0 | 1 | 0 | 64 | 104
99 | K | 460310104 | Řízené horizontální vrtání hloubky do 6 m délky do 160 m vnějšího průměru přes 110 mm do 125 mm včetně startovací a cílové jámy | m | 60 |  | 0 |  |  |  | základní |  |  | 0 | 0 | 0 | 0 | 64 | K | 1 | ROZPOCET | 0 | 0 | 0 | 0 | 0 | 1 | 0 | 64 | 105
100 | K | 460200163 | Hloubení kabelových nezapažených rýh ručně š 35 cm, hl 80 cm, v hornině tř 3 | m | 370 |  | 0 |  |  |  | základní |  |  | 0 | 0 | 0 | 0 | 64 | K | 1 | ROZPOCET | 0 | 0 | 0 | 0 | 0 | 1 | 0 | 64 | 106
101 | K | 460200293 | Hloubení kabelových nezapažených rýh ručně š 50 cm, hl 110 cm, v hornině tř 3 | m | 30 |  | 0 |  |  |  | základní |  |  | 0 | 0 | 0 | 0 | 64 | K | 1 | ROZPOCET | 0 | 0 | 0 | 0 | 0 | 1 | 0 | 64 | 107
102 | K | 460260001 | Zatažení lana do kanálu nebo tvárnicové trasy | m | 600 |  | 0 |  |  |  | základní |  |  | 0 | 0 | 0 | 0 | 64 | K | 1 | ROZPOCET | 0 | 0 | 0 | 0 | 0 | 1 | 0 | 64 | 108
103 | K | 460030172 | Odstranění podkladu nebo krytu komunikace ze živice tloušťky do 10 cm | m2 | 60 |  | 0 |  |  |  | základní |  |  | 0 | 0 | 0 | 0 | 64 | K | 1 | ROZPOCET | 0 | 0 | 0 | 0 | 0 | 1 | 0 | 64 | 109
104 | K | 460030192 | Řezání podkladu nebo krytu živičného tloušťky do 10 cm | m | 150 |  | 0 |  |  |  | základní |  |  | 0 | 0 | 0 | 0 | 64 | K | 1 | ROZPOCET | 0 | 0 | 0 | 0 | 0 | 1 | 0 | 64 | 110
105 | K | 460421172 | Lože kabelů z písku nebo štěrkopísku tl 10 cm nad kabel, kryté plastovou deskou, š lože do 50 cm | m | 400 |  | 0 |  |  |  | základní |  |  | 0 | 0 | 0 | 0 | 64 | K | 1 | ROZPOCET | 0 | 0 | 0 | 0 | 0 | 1 | 0 | 64 | 111
106 | M | Pol25 | Písek pro kabelové lože | m3 | 35 |  | 0 |  |  |  | základní |  |  | 0 | 0 | 0 | 0 | 256 | M | 1 | ROZPOCET | 0 | 0 | 0 | 0 | 0 | 1 | 0 | 64 | 112
107 | K | 460470001 | Provizorní zajištění potrubí ve výkopech při křížení s kabelem | kus | 2 |  | 0 |  |  |  | základní |  |  | 0 | 0 | 0 | 0 | 64 | K | 1 | ROZPOCET | 0 | 0 | 0 | 0 | 0 | 1 | 0 | 64 | 113
108 | K | 460470011 | Provizorní zajištění kabelů ve výkopech při jejich křížení | kus | 2 |  | 0 |  |  |  | základní |  |  | 0 | 0 | 0 | 0 | 64 | K | 1 | ROZPOCET | 0 | 0 | 0 | 0 | 0 | 1 | 0 | 64 | 114
109 | K | 460470012 | Provizorní zajištění kabelů ve výkopech při jejich souběhu | m | 14 |  | 0 |  |  |  | základní |  |  | 0 | 0 | 0 | 0 | 64 | K | 1 | ROZPOCET | 0 | 0 | 0 | 0 | 0 | 1 | 0 | 64 | 115
110 | K | 460490012 | Krytí kabelů výstražnou fólií šířky 25 cm | m | 70 |  | 0 |  |  |  | základní |  |  | 0 | 0 | 0 | 0 | 64 | K | 1 | ROZPOCET | 0 | 0 | 0 | 0 | 0 | 1 | 0 | 64 | 116
111 | M | Pol26 | Kabelová výstražná folie š 25 cm | m | 600 |  | 0 |  |  |  | základní |  |  | 0 | 0 | 0 | 0 | 256 | M | 1 | ROZPOCET | 0 | 0 | 0 | 0 | 0 | 1 | 0 | 64 | 117
112 | K | 460510065 | Kabelové prostupy z trub plastových do rýhy s obsypem, průměru do 15 cm | m | 1520 |  | 0 |  |  |  | základní |  |  | 0 | 0 | 0 | 0 | 64 | K | 1 | ROZPOCET | 0 | 0 | 0 | 0 | 0 | 1 | 0 | 64 | 118
113 | M | Pol27 | Plastová trubka korugovaná červená/černá 50 mm | m | 1400 |  | 0 |  |  |  | základní |  |  | 0 | 0 | 0 | 0 | 256 | M | 1 | ROZPOCET | 0 | 0 | 0 | 0 | 0 | 1 | 0 | 64 | 119
114 | M | Pol28 | Plastová trubka korugovaná červená/černá 110 mm | m | 120 |  | 0 |  |  |  | základní |  |  | 0 | 0 | 0 | 0 | 256 | M | 1 | ROZPOCET | 0 | 0 | 0 | 0 | 0 | 1 | 0 | 64 | 120
115 | K | 460560273 | Zásyp rýh ručně šířky 50 cm, hloubky 90 cm, z horniny třídy 3 | m | 30 |  | 0 |  |  |  | základní |  |  | 0 | 0 | 0 | 0 | 64 | K | 1 | ROZPOCET | 0 | 0 | 0 | 0 | 0 | 1 | 0 | 64 | 121
116 | K | 460560143 | Zásyp rýh ručně šířky 35 cm, hloubky 60 cm, z horniny třídy 3 | m | 370 |  | 0 |  |  |  | základní |  |  | 0 | 0 | 0 | 0 | 64 | K | 1 | ROZPOCET | 0 | 0 | 0 | 0 | 0 | 1 | 0 | 64 | 122
117 | K | 572931111 | VYSPRAVENÍ ŽIVIČNOU SMĚSÍ OBALOVANOU DO TL. 10 CM | M2 | 60 |  | 0 |  |  |  | základní |  |  | 0 | 0 | 0 | 0 | 64 | K | 1 | ROZPOCET | 0 | 0 | 0 | 0 | 0 | 1 | 0 | 64 | 123
118 | M | Pol29 | Živičná směs obalovaná | m3 | 5 |  | 0 |  |  |  | základní |  |  | 0 | 0 | 0 | 0 | 256 | M | 1 | ROZPOCET | 0 | 0 | 0 | 0 | 0 | 1 | 0 | 64 | 124

## VoN - Vedlejší a ostatní ...
| List obsahuje: |  | 1) Krycí list soupisu | 2) Rekapitulace |  |  | 3) Soupis prací | Zpět na list: | Rekapitulace stavby
[9 empty] | >> skryté sloupce << | [9 empty] | {D5AEB9BB-1758-4310-B4EF-168172312450}
2
| KRYCÍ LIST SOUPISU | [8 empty] | v --- níže se nacházejí doplnkové a pomocné údaje k sestavám --- v | [8 empty] | False
Stavba:
Bezpečnostní a environmentální úpravy inteligentními dopravními systémy na silnicích č. III/3294 a III/3297 – Cerhenice
Objekt:
A - UZNATELNÉ NÁKLADY
Soupis:
VoN - Vedlejší a ostatní náklady
| KSO: |  |  |  |  | CC-CZ:
| Místo: |  | Cerhenice |  |  | Datum: | 06.12.2013
| Zadavatel: |  |  |  |  | IČ: | 00235300
|  | Městys Cerhenice |  |  |  | DIČ: | CZ00235300
| Uchazeč: |  |  |  |  | IČ:
DIČ:
| Projektant: |  |  |  |  | IČ: | 27086135
|  | CR Project s.r.o. |  |  |  | DIČ: | CZ27086135
Poznámka:
Soupis prací je sestaven s využitím položek Cenové soustavy ÚRS. Cenové a technické podmínky položek Cenové soustavy ÚRS, které nejsou uvedeny v soupisu prací (informace z tzv. úvodních částí katalogů) jsou neomezeně dálkově k dispozici na www.cs-urs.cz. Položky soupisu prací, které nemají ve sloupci „Cenová soustava“ uveden žádný údaj, nepochází z Cenové soustavy ÚRS.
| Cena bez DPH | [5 empty] | 0
|  |  | Základ daně |  |  | Sazba daně | Výše daně
| DPH | základní | 0 |  |  | 21% | 0
|  | snížená | 0 |  |  | 15% | 0
|  | zákl. přenesená | 0 |  |  | 21% | 0
|  | sníž. přenesená | 0 |  |  | 15% | 0
|  | nulová | 0 |  |  | 0% | 0
| Cena s DPH |  |  | v | CZK |  | 0
REKAPITULACE ČLENĚNÍ SOUPISU PRACÍ
Stavba:
Bezpečnostní a environmentální úpravy inteligentními dopravními systémy na silnicích č. III/3294 a III/3297 – Cerhenice
Objekt:
A - UZNATELNÉ NÁKLADY
Soupis:
VoN - Vedlejší a ostatní náklady
Místo: |  |  | Cerhenice |  |  | Datum: | 06.12.2013
Zadavatel: |  |  | Městys Cerhenice |  |  | Projektant: | CR Project s.r.o.
Uchazeč:
Kód dílu - Popis | [6 empty] | Cena celkem [CZK]
Náklady soupisu celkem | [6 empty] | 0 | [12 empty] | -1
| OST - Vedlejší a osatní náklady | [5 empty] | 0
| O02 - Vedlejší náklady | [5 empty] | 0
| O03 - Ostatní náklady | [5 empty] | 0
SOUPIS PRACÍ
Stavba:
Bezpečnostní a environmentální úpravy inteligentními dopravními systémy na silnicích č. III/3294 a III/3297 – Cerhenice
Objekt:
A - UZNATELNÉ NÁKLADY
Soupis:
VoN - Vedlejší a ostatní náklady
Místo: |  |  | Cerhenice |  |  | Datum: | 06.12.2013
Zadavatel: |  |  | Městys Cerhenice |  |  | Projektant: | CR Project s.r.o.
Uchazeč:
PČ | Typ | Kód | Popis | MJ | Množství | J.cena [CZK] | Cena celkem [CZK] | Cenová soustava |  | Poznámka | DPH | J. Nh [h] | Nh celkem [h] | J. hmotnost [t] | Hmotnost celkem [t] | J. suť [t] | Suť Celkem [t]
Náklady soupisu celkem | [6 empty] | 0 | [5 empty] | 0 |  | 0 |  | 0 |  | D | -1 | [7 empty] | 0
| D | OST | Vedlejší a osatní náklady |  |  |  | 0 | [5 empty] | 0 |  | 0 |  | 0 | 4 | D | 0 | ROZPOCET | [6 empty] | 0
| D | O02 | Vedlejší náklady |  |  |  | 0 | [5 empty] | 0 |  | 0 |  | 0 | 4 | D | 1 | ROZPOCET | [6 empty] | 0
1 | K | VON990001 | Zajištění prostoru a vybudování zařízení staveniště včetně potřebných staveništních komunikací | soubor | 1 |  | 0 |  |  |  | základní |  |  | 0 | 0 | 0 | 0 | 131072 | K | 2 | ROZPOCET | 0 | 0 | 0 | 0 | 0 | 1 | 0 | 131072 | 552472302
2 | K | VON990002 | Oplocení stavby a staveniště mobilním oplocením | soubor | 1 |  | 0 |  |  |  | základní |  |  | 0 | 0 | 0 | 0 | 131072 | K | 2 | ROZPOCET | 0 | 0 | 0 | 0 | 0 | 1 | 0 | 131072 | -1919675486
3 | K | VON990004 | Vytýčení hranic pozemků při provádění stavby | soubor | 1 |  | 0 |  |  |  | základní |  |  | 0 | 0 | 0 | 0 | 131072 | K | 2 | ROZPOCET | 0 | 0 | 0 | 0 | 0 | 1 | 0 | 131072 | -1622296899
6 | K | VON990009 | Zajištění povolení zvláštního užívání komunikací v souladu s postupem výstavby,včetně správních poplatků a povolení k užívání dalších, stavbou dotčených pozemků (skládky materiálu, mezideponie atd.) | soubor | 1 |  | 0 |  |  |  | základní |  |  | 0 | 0 | 0 | 0 | 131072 | K | 2 | ROZPOCET | 0 | 0 | 0 | 0 | 0 | 1 | 0 | 131072 | 344516499
7 | K | VON990011 | Zajištění provozu a funkčnosti stávajících komunikací které budou při realizaci stavby její realizací dotčeny | soubor | 1 |  | 0 |  |  |  | základní |  |  | 0 | 0 | 0 | 0 | 131072 | K | 2 | ROZPOCET | 0 | 0 | 0 | 0 | 0 | 1 | 0 | 131072 | -1186839299
8 | K | VON990012 | Zajištění čistoty na staveništi a v jeho okolí, zajištění každodenního čištění komunikací dotčených provozem zhotovitele | soubor | 1 |  | 0 |  |  |  | základní |  |  | 0 | 0 | 0 | 0 | 131072 | K | 2 | ROZPOCET | 0 | 0 | 0 | 0 | 0 | 1 | 0 | 131072 | 2044844095
9 | K | VON990013 | Fotodokumentace průběhu díla; zhotovitel zajistí a předá objednateli průběžnou fotodokumentaci realizace díla dle TS. Fotodokumentace bude dokladovat průběh díla a bude zejména dokumentovat části stavby a konstrukce před jejich zakrytím | soubor | 1 |  | 0 |  |  |  | základní |  |  | 0 | 0 | 0 | 0 | 131072 | K | 2 | ROZPOCET | 0 | 0 | 0 | 0 | 0 | 1 | 0 | 131072 | 695917960
10 | K | VON990014 | Péče o nepředané objekty a konstrukce stavby, jejich ošetřování, zimní opatření, nutný rozsah pojištění | soubor | 1 |  | 0 |  |  |  | základní |  |  | 0 | 0 | 0 | 0 | 131072 | K | 2 | ROZPOCET | 0 | 0 | 0 | 0 | 0 | 1 | 0 | 131072 | -2124376598
11 | K | VON990015 | Příprava a provedení předepsaných zkoušek dle TS - zkoušky pro určení zhutnění pláně | kus | 5 |  | 0 |  |  |  | základní |  |  | 0 | 0 | 0 | 0 | 131072 | K | 2 | ROZPOCET | 0 | 0 | 0 | 0 | 0 | 1 | 0 | 131072 | -837910693
12 | K | VON990018 | Inženýrská a kompletační činnost zhotovitele dle TS | soubor | 1 |  | 0 |  |  |  | základní |  |  | 0 | 0 | 0 | 0 | 131072 | K | 2 | ROZPOCET | 0 | 0 | 0 | 0 | 0 | 1 | 0 | 131072 | 1213024145
13 | K | VON990080 | Dopracování a projednání návrhu dočasných dopravních opatření | soubor | 1 |  | 0 |  |  |  | základní |  |  | 0 | 0 | 0 | 0 | 131072 | K | 2 | ROZPOCET | 0 | 0 | 0 | 0 | 0 | 1 | 0 | 131072 | 1565399376
14 | K | VON990081 | Dopravně - inženýrské opatření - zřízení | soubor | 1 |  | 0 |  |  |  | základní |  |  | 0 | 0 | 0 | 0 | 131072 | K | 2 | ROZPOCET | 0 | 0 | 0 | 0 | 0 | 1 | 0 | 131072 | 1991095090
15 | K | VON990082 | Dopravně - inženýrské opatření - údržba (pronájem) | soubor | 1 |  | 0 |  |  |  | základní |  |  | 0 | 0 | 0 | 0 | 131072 | K | 2 | ROZPOCET | 0 | 0 | 0 | 0 | 0 | 1 | 0 | 131072 | 568737685
16 | K | VON990083 | Dopravně - inženýrské opatření - odstranění | soubor | 1 |  | 0 |  |  |  | základní |  |  | 0 | 0 | 0 | 0 | 131072 | K | 2 | ROZPOCET | 0 | 0 | 0 | 0 | 0 | 1 | 0 | 131072 | -1246913741
| D | O03 | Ostatní náklady |  |  |  | 0 | [5 empty] | 0 |  | 0 |  | 0 | 4 | D | 1 | ROZPOCET | [6 empty] | 0
19 | K | ON990002-A | Zhotovení dokumentace k realizaci stavby v rozsahu dle TS | soubor | 1 |  | 0 |  |  |  | základní |  |  | 0 | 0 | 0 | 0 | 262144 | K | 2 | ROZPOCET | 0 | 0 | 0 | 0 | 0 | 1 | 0 | 262144 | 936115604
21 | K | ON990003 | Zajištění označení stavby informačními panely, deskami v rozsahu TS a v souladu s metodikou ROP Střední čechy | soubor | 1 |  | 0 |  |  |  | základní |  |  | 0 | 0 | 0 | 0 | 262144 | K | 2 | ROZPOCET | 0 | 0 | 0 | 0 | 0 | 1 | 0 | 262144 | 1537079830
22 | K | ON990005 | Zhotovení a osazení 1 trvalé pamětní desky dle podmínek ROP Střední čechy a TS. | soubor | 1 |  | 0 |  |  |  | základní |  |  | 0 | 0 | 0 | 0 | 262144 | K | 2 | ROZPOCET | 0 | 0 | 0 | 0 | 0 | 1 | 0 | 262144 | -129346859

## SO.100.B - SO.100.B - Sta...
| List obsahuje: |  | 1) Krycí list soupisu | 2) Rekapitulace |  |  | 3) Soupis prací | Zpět na list: | Rekapitulace stavby
[9 empty] | >> skryté sloupce << | [9 empty] | {22A2DB99-D0F9-4D33-9CE2-420775B9671B}
2
| KRYCÍ LIST SOUPISU | [8 empty] | v --- níže se nacházejí doplnkové a pomocné údaje k sestavám --- v | [8 empty] | False
Stavba:
Bezpečnostní a environmentální úpravy inteligentními dopravními systémy na silnicích č. III/3294 a III/3297 – Cerhenice
Objekt:
B - NEUZNATELNÉ NÁKLADY
Soupis:
SO.100.B - SO.100.B - Stavební úpravy přechodů a křižovatek
| KSO: |  | 822 29 |  |  | CC-CZ:
| Místo: |  | Cerhenice |  |  | Datum: | 06.12.2013
| Zadavatel: |  |  |  |  | IČ: | 00235300
|  | Městys Cerhenice |  |  |  | DIČ: | CZ00235300
| Uchazeč: |  |  |  |  | IČ:
DIČ:
| Projektant: |  |  |  |  | IČ: | 27086135
|  | CR Project s.r.o. |  |  |  | DIČ: | CZ27086135
Poznámka:
Soupis prací je sestaven s využitím položek Cenové soustavy ÚRS. Cenové a technické podmínky položek Cenové soustavy ÚRS, které nejsou uvedeny v soupisu prací (informace z tzv. úvodních částí katalogů) jsou neomezeně dálkově k dispozici na www.cs-urs.cz. Položky soupisu prací, které nemají ve sloupci „Cenová soustava“ uveden žádný údaj, nepochází z Cenové soustavy ÚRS.
| Cena bez DPH | [5 empty] | 0
|  |  | Základ daně |  |  | Sazba daně | Výše daně
| DPH | základní | 0 |  |  | 21% | 0
|  | snížená | 0 |  |  | 15% | 0
|  | zákl. přenesená | 0 |  |  | 21% | 0
|  | sníž. přenesená | 0 |  |  | 15% | 0
|  | nulová | 0 |  |  | 0% | 0
| Cena s DPH |  |  | v | CZK |  | 0
REKAPITULACE ČLENĚNÍ SOUPISU PRACÍ
Stavba:
Bezpečnostní a environmentální úpravy inteligentními dopravními systémy na silnicích č. III/3294 a III/3297 – Cerhenice
Objekt:
B - NEUZNATELNÉ NÁKLADY
Soupis:
SO.100.B - SO.100.B - Stavební úpravy přechodů a křižovatek
Místo: |  |  | Cerhenice |  |  | Datum: | 06.12.2013
Zadavatel: |  |  | Městys Cerhenice |  |  | Projektant: | CR Project s.r.o.
Uchazeč:
Kód dílu - Popis | [6 empty] | Cena celkem [CZK]
Náklady soupisu celkem | [6 empty] | 0 | [12 empty] | -1
| HSV - Práce a dodávky HSV | [5 empty] | 0
| 1 - Zemní práce | [5 empty] | 0
| R10 - Společné zemní práce | [5 empty] | 0
| R11 - Zemní práce pro komunikace | [5 empty] | 0
| R12 - Zemní práce pro odvodnění komunikací | [5 empty] | 0
| R13 - Odstranění zeleně | [5 empty] | 0
| R14 - Založení zeleně | [5 empty] | 0
| 5 - Komunikace | [5 empty] | 0
| R50 - Podkladní vrstvy | [5 empty] | 0
| R51 - Komunikace pro automobilovou dopravu - asfalt a dlažba | [5 empty] | 0
| R56 - Komunikace pro pěší ze zámkové dlažby | [5 empty] | 0
| R57 - Pojížděná komunikace pro pěší ze zámk. dlažby | [5 empty] | 0
| 8 - Trubní vedení | [5 empty] | 0
| R80 - Společné práce pro trubní vedení | [5 empty] | 0
| R81 - Napojení odvodňovačů | [5 empty] | 0
| R82 - Uliční vpusti | [5 empty] | 0
| 9 - Ostatní konstrukce a práce-bourání | [5 empty] | 0
| R90 - Společné práce pro bourání a konstrukce | [5 empty] | 0
| R95 - Osazení obrub a linek | [5 empty] | 0
| R96 - Bourání konstrukcí vozovek | [5 empty] | 0
| R97 - Ostatní bourací práce | [5 empty] | 0
| R98 - Vodorovné dopravní značení | [5 empty] | 0
| R99 - Svislé dopravní značení | [5 empty] | 0
| 99 - Přesun hmot | [5 empty] | 0
SOUPIS PRACÍ
Stavba:
Bezpečnostní a environmentální úpravy inteligentními dopravními systémy na silnicích č. III/3294 a III/3297 – Cerhenice
Objekt:
B - NEUZNATELNÉ NÁKLADY
Soupis:
SO.100.B - SO.100.B - Stavební úpravy přechodů a křižovatek
Místo: |  |  | Cerhenice |  |  | Datum: | 06.12.2013
Zadavatel: |  |  | Městys Cerhenice |  |  | Projektant: | CR Project s.r.o.
Uchazeč:
PČ | Typ | Kód | Popis | MJ | Množství | J.cena [CZK] | Cena celkem [CZK] | Cenová soustava |  | Poznámka | DPH | J. Nh [h] | Nh celkem [h] | J. hmotnost [t] | Hmotnost celkem [t] | J. suť [t] | Suť Celkem [t]
Náklady soupisu celkem | [6 empty] | 0 | [5 empty] | 0 |  | 367.2323 |  | 965.639 |  | D | -1 | [10 empty] | 0
| D | HSV | Práce a dodávky HSV |  |  |  | 0 | [5 empty] | 0 |  | 367.2323 |  | 965.639 | 1 | D | 0 |  |  |  | ROZPOCET | [6 empty] | 0
| D | 1 | Zemní práce |  |  |  | 0 | [5 empty] | 0 |  | 0.016171 |  | 0 | 1 | D | 1 |  |  |  | ROZPOCET | [6 empty] | 0
| D | R10 | Společné zemní práce |  |  |  | 0 | [5 empty] | 0 |  | 0 |  | 0 | 1 | D | 2 |  |  |  | ROZPOCET | [6 empty] | 0
1 | K | 167101R11 | Nákup zeminy schopné zúrodnění včetně naložení a dovozu na místo použití | m3 | 60.575 |  | 0 |  |  |  | základní |  |  | 0 | 0 | 0 | 0 | 4 | K | 3 |  |  |  | ROZPOCET | 0 | 0 | 0 | 0 | 0 | 1 | 0 | 4 | -1644503749
| VV |  | 321,500*0,25-19,800 |  | 60.575 | [13 empty] | VV | 3 | 2 | -1 | 1 | ROZPOCET
2 | K | 167101102 | Nakládání výkopku z hornin tř. 1 až 4 přes 100 m3 | m3 | 412.175 |  | 0 | CS ÚRS 2013 02 |  |  | základní |  |  | 0 | 0 | 0 | 0 | 4 | K | 3 |  |  |  | ROZPOCET | 0 | 0 | 0 | 0 | 0 | 1 | 0 | 4 | -1224320397
| VV |  | Nakládání na mezideponii pro odvoz na skládku | [15 empty] | VV | 3 | 1 | -1 | 0 | ROZPOCET
| VV |  | 370,925-6,430 "- pro komunikace" |  | 364.495 | [13 empty] | VV | 3 | 2 | -1 | 0 | ROZPOCET
| VV |  | 3,600-1,575 "- hloubení uličních vpustí" |  | 2.025 | [13 empty] | VV | 3 | 2 | -1 | 0 | ROZPOCET
| VV |  | 17,850-14,450 "- Napojení uličních vpustí" |  | 3.4 | [13 empty] | VV | 3 | 2 | -1 | 0 | ROZPOCET
| VV |  | Celkem odvoz na skládku |  | 369.92 | [13 empty] | VV | 3 | 3 | -1 | 0 | ROZPOCET
| VV |  | Nakládání pro dovoz z mezideponie na místo použití: | [15 empty] | VV | 3 | 1 | -1 | 0 | ROZPOCET
| VV |  | 19,800 "- ornice" |  | 19.8 | [13 empty] | VV | 3 | 2 | -1 | 0 | ROZPOCET
| VV |  | 6,430 "- pro komunikace" |  | 6.43 | [13 empty] | VV | 3 | 2 | -1 | 0 | ROZPOCET
| VV |  | 1,575 "- hloubení uličních vpustí" |  | 1.575 | [13 empty] | VV | 3 | 2 | -1 | 0 | ROZPOCET
| VV |  | 14,450 "- napojení ul. vpustí" |  | 14.45 | [13 empty] | VV | 3 | 2 | -1 | 0 | ROZPOCET
| VV |  | Celkem zpětný dovoz z mezideponie |  | 42.255 | [13 empty] | VV | 3 | 3 | -1 | 0 | ROZPOCET
| VV |  | Součet |  | 412.175 | [13 empty] | VV | 3 | 4 | -1 | 1 | ROZPOCET
3 | K | 162301101 | Vodorovné přemístění do 500 m výkopku/sypaniny z horniny tř. 1 až 4 | m3 | 434.63 |  | 0 | CS ÚRS 2013 02 |  |  | základní |  |  | 0 | 0 | 0 | 0 | 4 | K | 3 |  |  |  | ROZPOCET | 0 | 0 | 0 | 0 | 0 | 1 | 0 | 4 | 1759619937
| VV |  | Dovoz materiálu z mezideponie na místo použití: | [15 empty] | VV | 3 | 1 | -1 | 0 | ROZPOCET
| VV |  | 19,800 "- ornice" |  | 19.8 | [13 empty] | VV | 3 | 2 | -1 | 0 | ROZPOCET
| VV |  | 6,430 "- pro komunikace" |  | 6.43 | [13 empty] | VV | 3 | 2 | -1 | 0 | ROZPOCET
| VV |  | 1,575 "- hloubení uličních vpustí" |  | 1.575 | [13 empty] | VV | 3 | 2 | -1 | 0 | ROZPOCET
| VV |  | 14,450 "- napojení ul. vpustí" |  | 14.45 | [13 empty] | VV | 3 | 2 | -1 | 0 | ROZPOCET
| VV |  | Mezisoučet |  | 42.255 | [13 empty] | VV | 3 | 3 | -1 | 0 | ROZPOCET
| VV |  | Dovoz materiálu na mezideponii: | [15 empty] | VV | 3 | 1 | -1 | 0 | ROZPOCET
| VV |  | 370,925 "- pro komunikace" |  | 370.925 | [13 empty] | VV | 3 | 2 | -1 | 0 | ROZPOCET
| VV |  | 3,600 "- hloubení uličních vpustí" |  | 3.6 | [13 empty] | VV | 3 | 2 | -1 | 0 | ROZPOCET
| VV |  | 17,850 "- Napojení uličních vpustí" |  | 17.85 | [13 empty] | VV | 3 | 2 | -1 | 0 | ROZPOCET
| VV |  | Mezisoučet |  | 392.375 | [13 empty] | VV | 3 | 3 | -1 | 0 | ROZPOCET
| VV |  | Součet |  | 434.63 | [13 empty] | VV | 3 | 4 | -1 | 1 | ROZPOCET
4 | K | 162701105 | Vodorovné přemístění do 10000 m výkopku/sypaniny z horniny tř. 1 až 4 | m3 | 369.92 |  | 0 | CS ÚRS 2013 02 |  |  | základní |  |  | 0 | 0 | 0 | 0 | 4 | K | 3 |  |  |  | ROZPOCET | 0 | 0 | 0 | 0 | 0 | 1 | 0 | 4 | -1886909273
| VV |  | Případná větší vzdálenost ke skládce zhotovitele bude zohledněna v ceně | [15 empty] | VV | 3 | 1 | -1 | 0 | ROZPOCET
| VV |  | 370,925-6,430 "- pro komunikace" |  | 364.495 | [13 empty] | VV | 3 | 2 | -1 | 0 | ROZPOCET
| VV |  | 3,600-1,575 "- hloubení uličních vpustí" |  | 2.025 | [13 empty] | VV | 3 | 2 | -1 | 0 | ROZPOCET
| VV |  | 17,850-14,450 "- Napojení uličních vpustí" |  | 3.4 | [13 empty] | VV | 3 | 2 | -1 | 0 | ROZPOCET
| VV |  | Součet |  | 369.92 | [13 empty] | VV | 3 | 4 | -1 | 1 | ROZPOCET
5 | K | 171201211 | Poplatek za uložení odpadu ze sypaniny na skládce (skládkovné) | t | 647.36 |  | 0 | CS ÚRS 2013 02 |  |  | základní |  |  | 0 | 0 | 0 | 0 | 4 | K | 3 |  |  |  | ROZPOCET | 0 | 0 | 0 | 0 | 0 | 1 | 0 | 4 | 975819140
| VV |  | 369,920*1,750 "- viz. položka č. 162701105 - Vodorovné přemístění na skládku" |  | 647.36 | [13 empty] | VV | 3 | 2 | -1 | 1 | ROZPOCET
6 | K | 181951102 | Úprava pláně v hornině tř. 1 až 4 se zhutněním | m2 | 833.5 |  | 0 | CS ÚRS 2013 02 |  |  | základní |  |  | 0 | 0 | 0 | 0 | 4 | K | 3 |  |  |  | ROZPOCET | 0 | 0 | 0 | 0 | 0 | 1 | 0 | 4 | -854421620
| VV |  | Komunikace pro aut. dopravu - plné KS po přípokách UV a u obrub - asfalt: | [15 empty] | VV | 3 | 1 | -1 | 0 | ROZPOCET
| VV |  | 1,0*(6,0+2,50) |  | 8.5 | [13 empty] | VV | 3 | 2 | -1 | 0 | ROZPOCET
| VV |  | Mezisoučet |  | 8.5 | [13 empty] | VV | 3 | 3 | -1 | 0 | ROZPOCET
| VV |  | Komunikace pro pěší - zámková dlažba: | [15 empty] | VV | 3 | 1 | -1 | 0 | ROZPOCET
| VV |  | 4,50+1,50+14,50+7,50 "- v místě IO 03" |  | 28 | [13 empty] | VV | 3 | 2 | -1 | 0 | ROZPOCET
| VV |  | 6,0+15,0 "- v místě IO 04-CH1" |  | 21 | [13 empty] | VV | 3 | 2 | -1 | 0 | ROZPOCET
| VV |  | 53,50 "- v místě demolice SO10" |  | 53.5 | [13 empty] | VV | 3 | 2 | -1 | 0 | ROZPOCET
| VV |  | 4,0+4,0+2,0+24,0 "- v místě IO 04-CH2" |  | 34 | [13 empty] | VV | 3 | 2 | -1 | 0 | ROZPOCET
| VV |  | 21,0+7,0+1,50+27,50+4,0+4,50+5,50+2,50+44,0+7,50+4,50+4,50+7,0 "- v místě IO 05-K1" |  | 141 | [13 empty] | VV | 3 | 2 | -1 | 0 | ROZPOCET
| VV |  | 5,50+3,50+1,0+8,0+6,0+3,0+20,50+2,50+3,50 "- v místě IO 05-K2" |  | 53.5 | [13 empty] | VV | 3 | 2 | -1 | 0 | ROZPOCET
| VV |  | Slepecká dlažba: | [15 empty] | VV | 3 | 1 | -1 | 0 | ROZPOCET
| VV |  | 5,0+2,50+3,0 "- v místě IO 03" |  | 10.5 | [13 empty] | VV | 3 | 2 | -1 | 0 | ROZPOCET
| VV |  | 4,50+3,50 "- v místě IO 04-CH1" |  | 8 | [13 empty] | VV | 3 | 2 | -1 | 0 | ROZPOCET
| VV |  | 1,0+3,0+3,0 "- v místě IO 04-CH2" |  | 7 | [13 empty] | VV | 3 | 2 | -1 | 0 | ROZPOCET
| VV |  | 5,0+4,50+2,0+3,50+3,50+4,50+3,0+3,50 "- v místě IO 05-K1" |  | 29.5 | [13 empty] | VV | 3 | 2 | -1 | 0 | ROZPOCET
| VV |  | 5,50+4,0+2,50+2,50+2,50+2,50+3,0+3,0 "- v místě IO 05-K2" |  | 25.5 | [13 empty] | VV | 3 | 2 | -1 | 0 | ROZPOCET
| VV |  | Mezisoučet |  | 411.5 | [13 empty] | VV | 3 | 3 | -1 | 0 | ROZPOCET
| VV |  | Pojížděná komunikace pro pěší a vjezdy - zámková dlažba: | [15 empty] | VV | 3 | 1 | -1 | 0 | ROZPOCET
| VV |  | 7,50+16,50 "- v místě IO 03" |  | 24 | [13 empty] | VV | 3 | 2 | -1 | 0 | ROZPOCET
| VV |  | 47,0 "- v místě demolice SO10" |  | 47 | [13 empty] | VV | 3 | 2 | -1 | 0 | ROZPOCET
| VV |  | 11,0+9,50+7,0 "- v místě IO 05-K1" |  | 27.5 | [13 empty] | VV | 3 | 2 | -1 | 0 | ROZPOCET
| VV |  | Slepecká dlažba: | [15 empty] | VV | 3 | 1 | -1 | 0 | ROZPOCET
| VV |  | 2,50 "- v místě IO 03" |  | 2.5 | [13 empty] | VV | 3 | 2 | -1 | 0 | ROZPOCET
| VV |  | 6,50 "- v místě demolice SO10" |  | 6.5 | [13 empty] | VV | 3 | 2 | -1 | 0 | ROZPOCET
| VV |  | 2,0+1,50 "- v místě IO 05-K1" |  | 3.5 | [13 empty] | VV | 3 | 2 | -1 | 0 | ROZPOCET
| VV |  | Mezisoučet |  | 111 | [13 empty] | VV | 3 | 3 | -1 | 0 | ROZPOCET
| VV |  | 98,50+41,0 "- dlažba komunikace v místě IO 03" |  | 139.5 | [13 empty] | VV | 3 | 2 | -1 | 0 | ROZPOCET
| VV |  | 1,0*(6,0+2,50) "- UV v místě IO 03" |  | 8.5 | [13 empty] | VV | 3 | 2 | -1 | 0 | ROZPOCET
| VV |  | 0,50*(49,0+28,50+31,50) "- podél obrub v místě IO 03" |  | 54.5 | [13 empty] | VV | 3 | 2 | -1 | 0 | ROZPOCET
| VV |  | 0,50*(15,0+8,0) "- podél obrub v místě IO 04-CH1" |  | 11.5 | [13 empty] | VV | 3 | 2 | -1 | 0 | ROZPOCET
| VV |  | Mezisoučet |  | 214 | [13 empty] | VV | 3 | 3 | -1 | 0 | ROZPOCET
| VV |  | Po frézování: | [15 empty] | VV | 3 | 1 | -1 | 0 | ROZPOCET
| VV |  | 0,50*15,50 "- podél obrub v místě demolice SO10" |  | 7.75 | [13 empty] | VV | 3 | 2 | -1 | 0 | ROZPOCET
| VV |  | 0,50*(8,50+6,0) "- podél obrub v místě IO 04-CH2" |  | 7.25 | [13 empty] | VV | 3 | 2 | -1 | 0 | ROZPOCET
| VV |  | 0,50*(53,0+37,50+7,50+3,50+6,0) "- podél obrub v místě IO 05-K1" |  | 53.75 | [13 empty] | VV | 3 | 2 | -1 | 0 | ROZPOCET
| VV |  | 0,50*(26,50+6,50+6,50) "- podél obrub v místě IO 05-K2" |  | 19.75 | [13 empty] | VV | 3 | 2 | -1 | 0 | ROZPOCET
| VV |  | Mezisoučet |  | 88.5 | [13 empty] | VV | 3 | 3 | -1 | 0 | ROZPOCET
| VV |  | Součet |  | 833.5 | [13 empty] | VV | 3 | 4 | -1 | 1 | ROZPOCET
| D | R11 | Zemní práce pro komunikace |  |  |  | 0 | [5 empty] | 0 |  | 0 |  | 0 | 1 | D | 2 |  |  |  | ROZPOCET | [6 empty] | 0
7 | K | 122202203 | Odkopávky a prokopávky nezapažené pro silnice objemu do 5000 m3 v hornině tř. 3 | m3 | 370.925 |  | 0 | CS ÚRS 2013 02 |  |  | základní |  |  | 0 | 0 | 0 | 0 | 4 | K | 3 |  |  |  | ROZPOCET | 0 | 0 | 0 | 0 | 0 | 1 | 0 | 4 | 1457429926
| VV |  | Pro silniční obruby: | [15 empty] | VV | 3 | 1 | -1 | 0 | ROZPOCET
| VV |  | 0,60*(49,0+28,50+31,50) "- v místě IO 03" |  | 65.4 | [13 empty] | VV | 3 | 2 | -1 | 0 | ROZPOCET
| VV |  | 0,60*(8,0+15,0) "- v místě IO 04-CH1" |  | 13.8 | [13 empty] | VV | 3 | 2 | -1 | 0 | ROZPOCET
| VV |  | 0,60*(53,0+37,50+7,50+3,50+6,0) "- v místě IO 05-K1" |  | 64.5 | [13 empty] | VV | 3 | 2 | -1 | 0 | ROZPOCET
| VV |  | 0,60*17,50 "- v místě demolice SO10" |  | 10.5 | [13 empty] | VV | 3 | 2 | -1 | 0 | ROZPOCET
| VV |  | 0,60*(8,50+6,0+2,0) "- v místě IO 04-CH2" |  | 9.9 | [13 empty] | VV | 3 | 2 | -1 | 0 | ROZPOCET
| VV |  | 0,60*(1,50+26,50+6,50+6,50) "- v místě IO 05-K2" |  | 24.6 | [13 empty] | VV | 3 | 2 | -1 | 0 | ROZPOCET
| VV |  | Mezisoučet |  | 188.7 | [13 empty] | VV | 3 | 3 | -1 | 0 | ROZPOCET
| VV |  | Pro zahradní obruby: | [15 empty] | VV | 3 | 1 | -1 | 0 | ROZPOCET
| VV |  | 0,45*(7,0+1,50) "- v místě IO 03" |  | 3.825 | [13 empty] | VV | 3 | 2 | -1 | 0 | ROZPOCET
| VV |  | 0,45*(10,0+10,0) "- v místě IO 04-CH1" |  | 9 | [13 empty] | VV | 3 | 2 | -1 | 0 | ROZPOCET
| VV |  | 0,45*(13,0+7,0+20,0+4,0+23,0) "- v místě IO 05-K1" |  | 30.15 | [13 empty] | VV | 3 | 2 | -1 | 0 | ROZPOCET
| VV |  | 0,45*(48,50+36,0) "- v místě demolice SO10" |  | 38.025 | [13 empty] | VV | 3 | 2 | -1 | 0 | ROZPOCET
| VV |  | 0,45*(19,0+16,0) "- v místě IO 04-CH2" |  | 15.75 | [13 empty] | VV | 3 | 2 | -1 | 0 | ROZPOCET
| VV |  | 0,45*(7,0+15,50+2,50+8,50+16,0+5,50) "- v místě IO 05-K2" |  | 24.75 | [13 empty] | VV | 3 | 2 | -1 | 0 | ROZPOCET
| VV |  | Mezisoučet |  | 121.5 | [13 empty] | VV | 3 | 3 | -1 | 0 | ROZPOCET
| VV |  | Ostatní odkopávky: | [15 empty] | VV | 3 | 1 | -1 | 0 | ROZPOCET
| VV |  | 0,35*(12,0+10,50+55,0+31,0+50,0+15,0) |  | 60.725 | [13 empty] | VV | 3 | 2 | -1 | 0 | ROZPOCET
| VV |  | Mezisoučet |  | 60.725 | [13 empty] | VV | 3 | 3 | -1 | 0 | ROZPOCET
| VV |  | Součet |  | 370.925 | [13 empty] | VV | 3 | 4 | -1 | 1 | ROZPOCET
8 | K | 122202209 | Příplatek k odkopávkám a prokopávkám pro silnice v hornině tř. 3 za lepivost | m3 | 370.925 |  | 0 | CS ÚRS 2013 02 |  |  | základní |  |  | 0 | 0 | 0 | 0 | 4 | K | 3 |  |  |  | ROZPOCET | 0 | 0 | 0 | 0 | 0 | 1 | 0 | 4 | 346840596
| VV |  | 370,925 "- viz. položka 122202202 - Odkopávky pro silnice" |  | 370.925 | [13 empty] | VV | 3 | 2 | -1 | 1 | ROZPOCET
9 | K | 120001101 | Příplatek za ztížení vykopávky v blízkosti podzemního vedení | m3 | 74.185 |  | 0 | CS ÚRS 2013 02 |  |  | základní |  |  | 0 | 0 | 0 | 0 | 4 | K | 3 |  |  |  | ROZPOCET | 0 | 0 | 0 | 0 | 0 | 1 | 0 | 4 | 183677460
| VV |  | Uvažováno s 20,0% objemu: | [15 empty] | VV | 3 | 1 | -1 | 0 | ROZPOCET
| VV |  | 370,925*0,20 |  | 74.185 | [13 empty] | VV | 3 | 2 | -1 | 1 | ROZPOCET
10 | K | 171102111 | Uložení sypaniny z hornin nesoudržných a sypkých do násypů zhutněných v aktivní zóně | m3 | 6.43 |  | 0 | CS ÚRS 2013 02 |  |  | základní |  |  | 0 | 0 | 0 | 0 | 4 | K | 3 |  |  |  | ROZPOCET | 0 | 0 | 0 | 0 | 0 | 1 | 0 | 4 | 1273002444
| VV |  | 321,500*0,02 |  | 6.43 | [13 empty] | VV | 3 | 2 | -1 | 1 | ROZPOCET
| D | R12 | Zemní práce pro odvodnění komunikací |  |  |  | 0 | [5 empty] | 0 |  | 0 |  | 0 | 1 | D | 2 |  |  |  | ROZPOCET | [6 empty] | 0
11 | K | 131201101 | Hloubení jam nezapažených v hornině tř. 3 objemu do 100 m3 | m3 | 3.6 |  | 0 | CS ÚRS 2013 02 |  |  | základní |  |  | 0 | 0 | 0 | 0 | 4 | K | 3 |  |  |  | ROZPOCET | 0 | 0 | 0 | 0 | 0 | 1 | 0 | 4 | 1989175291
| VV |  | 2*2,25*0,80 "- 2 kusy UV - v místě IO 03 " |  | 3.6 | [13 empty] | VV | 3 | 2 | -1 | 0 | ROZPOCET
| VV |  | Součet |  | 3.6 | [13 empty] | VV | 3 | 4 | -1 | 1 | ROZPOCET
12 | K | 131201109 | Příplatek za lepivost u hloubení jam nezapažených v hornině tř. 3 | m3 | 3.6 |  | 0 | CS ÚRS 2013 02 |  |  | základní |  |  | 0 | 0 | 0 | 0 | 4 | K | 3 |  |  |  | ROZPOCET | 0 | 0 | 0 | 0 | 0 | 1 | 0 | 4 | -1798432633
| VV |  | 3,600 "- Viz. pol. č. 131201101 - Hloubení jam nezapažených ve tř. 3" |  | 3.6 | [13 empty] | VV | 3 | 2 | -1 | 1 | ROZPOCET
13 | K | 132201202 | Hloubení rýh š do 2000 mm v hornině tř. 3 objemu do 1000 m3 | m3 | 17.85 |  | 0 | CS ÚRS 2013 02 |  |  | základní |  |  | 0 | 0 | 0 | 0 | 4 | K | 3 |  |  |  | ROZPOCET | 0 | 0 | 0 | 0 | 0 | 1 | 0 | 4 | -1152741274
| VV |  | Napojení uličních vpustí: | [15 empty] | VV | 3 | 1 | -1 | 0 | ROZPOCET
| VV |  | 1,0*2,10*(6,0+2,50) "- v místě IO 03" |  | 17.85 | [13 empty] | VV | 3 | 2 | -1 | 0 | ROZPOCET
| VV |  | Součet |  | 17.85 | [13 empty] | VV | 3 | 4 | -1 | 1 | ROZPOCET
14 | K | 132201209 | Příplatek za lepivost k hloubení rýh š do 2000 mm v hornině tř. 3 | m3 | 17.85 |  | 0 | CS ÚRS 2013 02 |  |  | základní |  |  | 0 | 0 | 0 | 0 | 4 | K | 3 |  |  |  | ROZPOCET | 0 | 0 | 0 | 0 | 0 | 1 | 0 | 4 | -224444126
| VV |  | 17,850 "- Viz. pol. č. 132201202 - Hloubení rýh š. do 2000 mm " |  | 17.85 | [13 empty] | VV | 3 | 2 | -1 | 1 | ROZPOCET
15 | K | 161101101 | Svislé přemístění výkopku z horniny tř. 1 až 4 hl výkopu do 2,5 m | m3 | 21.45 |  | 0 | CS ÚRS 2013 02 |  |  | základní |  |  | 0 | 0 | 0 | 0 | 4 | K | 3 |  |  |  | ROZPOCET | 0 | 0 | 0 | 0 | 0 | 1 | 0 | 4 | 780967352
| VV |  | 3,600 "- hloubení uličních vpustí - v místě IO 03" |  | 3.6 | [13 empty] | VV | 3 | 2 | -1 | 0 | ROZPOCET
| VV |  | 17,850 "- Napojení uličních vpustí - v místě IO 03" |  | 17.85 | [13 empty] | VV | 3 | 2 | -1 | 0 | ROZPOCET
| VV |  | Součet |  | 21.45 | [13 empty] | VV | 3 | 4 | -1 | 1 | ROZPOCET
16 | K | 174101101 | Zásyp jam, šachet rýh nebo kolem objektů sypaninou se zhutněním | m3 | 14.45 |  | 0 | CS ÚRS 2013 02 |  |  | základní |  |  | 0 | 0 | 0 | 0 | 4 | K | 3 |  |  |  | ROZPOCET | 0 | 0 | 0 | 0 | 0 | 1 | 0 | 4 | -1284111741
| VV |  | Napojení uličních vpustí | [15 empty] | VV | 3 | 1 | -1 | 0 | ROZPOCET
| VV |  | 1,0*1,70*(6,0+2,50) "- v místě IO 03" |  | 14.45 | [13 empty] | VV | 3 | 2 | -1 | 0 | ROZPOCET
| VV |  | Součet |  | 14.45 | [13 empty] | VV | 3 | 4 | -1 | 1 | ROZPOCET
17 | K | 175101201 | Obsypání objektů bez prohození sypaniny z hornin tř. 1 až 4 uloženým do 30 m od kraje objektu | m3 | 1.575 |  | 0 | CS ÚRS 2013 02 |  |  | základní |  |  | 0 | 0 | 0 | 0 | 4 | K | 3 |  |  |  | ROZPOCET | 0 | 0 | 0 | 0 | 0 | 1 | 0 | 4 | -446888812
| VV |  | 2*1,75*0,45 "- 2 kusy UV - v místě IO 03" |  | 1.575 | [13 empty] | VV | 3 | 2 | -1 | 1 | ROZPOCET
18 | K | 175101209 | Příplatek k obsypání objektu sypaninou uloženou do 30 m od kraje objektu za prohození sypaniny | m3 | 1.575 |  | 0 | CS ÚRS 2013 02 |  |  | základní |  |  | 0 | 0 | 0 | 0 | 4 | K | 3 |  |  |  | ROZPOCET | 0 | 0 | 0 | 0 | 0 | 1 | 0 | 4 | -1550039700
| VV |  | 1,575 "- Viz. pol. č. 175101201 - Obsyp objektů bez prohození" |  | 1.575 | [13 empty] | VV | 3 | 2 | -1 | 1 | ROZPOCET
| D | R13 | Odstranění zeleně |  |  |  | 0 | [5 empty] | 0 |  | 0 |  | 0 | 1 | D | 2 |  |  |  | ROZPOCET | [6 empty] | 0
19 | K | 121101103 | Sejmutí ornice s přemístěním na vzdálenost do 250 m | m3 | 19.8 |  | 0 | CS ÚRS 2013 02 |  |  | základní |  |  | 0 | 0 | 0 | 0 | 4 | K | 3 |  |  |  | ROZPOCET | 0 | 0 | 0 | 0 | 0 | 1 | 0 | 4 | 1085470317
| VV |  | odhadovaná tl. ornice 100 mm | [15 empty] | VV | 3 | 1 | -1 | 0 | ROZPOCET
| VV |  | Odvoz na mezideponii na staveništi | [15 empty] | VV | 3 | 1 | -1 | 0 | ROZPOCET
| VV |  | 0,10*75,50 "- v místě IO 03" |  | 7.55 | [13 empty] | VV | 3 | 2 | -1 | 0 | ROZPOCET
| VV |  | 0,10*10,50 "- v místě IO 04-CH1" |  | 1.05 | [13 empty] | VV | 3 | 2 | -1 | 0 | ROZPOCET
| VV |  | 0,10*26,0 "- v místě demolice SO10" |  | 2.6 | [13 empty] | VV | 3 | 2 | -1 | 0 | ROZPOCET
| VV |  | 0,10*31,0 "- v místě IO 04-CH2" |  | 3.1 | [13 empty] | VV | 3 | 2 | -1 | 0 | ROZPOCET
| VV |  | 0,10*55,0 "- v místě IO 05-K1" |  | 5.5 | [13 empty] | VV | 3 | 2 | -1 | 0 | ROZPOCET
| VV |  | Součet |  | 19.8 | [13 empty] | VV | 3 | 4 | -1 | 1 | ROZPOCET
| D | R14 | Založení zeleně |  |  |  | 0 | [5 empty] | 0 |  | 0.016171 |  | 0 | 1 | D | 2 |  |  |  | ROZPOCET | [6 empty] | 0
20 | K | 184802211 | Chemické odplevelení před založením kultury nad 20 m2 postřikem na široko ve svahu do 1:2 | m2 | 321.5 |  | 0 | CS ÚRS 2013 02 |  |  | základní |  |  | 3e-07 | 9.645e-05 | 0 | 0 | 4 | K | 3 |  |  |  | ROZPOCET | 0 | 0 | 0 | 0 | 0 | 1 | 0 | 4 | 814187328
| VV |  | 127,50 "- v místě IO 03" |  | 127.5 | [13 empty] | VV | 3 | 2 | -1 | 0 | ROZPOCET
| VV |  | 2,50+6,0+6,50 "- v místě IO 04-CH1" |  | 15 | [13 empty] | VV | 3 | 2 | -1 | 0 | ROZPOCET
| VV |  | 57,50 "- v místě demolice SO10" |  | 57.5 | [13 empty] | VV | 3 | 2 | -1 | 0 | ROZPOCET
| VV |  | 14,0+10,50+4,50+50,50 "- v místě IO 05-K1" |  | 79.5 | [13 empty] | VV | 3 | 2 | -1 | 0 | ROZPOCET
| VV |  | 42,0 "- v místě IO 05-K2" |  | 42 | [13 empty] | VV | 3 | 2 | -1 | 0 | ROZPOCET
| VV |  | Součet |  | 321.5 | [13 empty] | VV | 3 | 4 | -1 | 1 | ROZPOCET
21 | K | 182301134 | Rozprostření ornice pl přes 500 m2 ve svahu přes 1:5 tl vrstvy do 250 mm | m2 | 321.5 |  | 0 | CS ÚRS 2013 02 |  |  | základní |  |  | 0 | 0 | 0 | 0 | 4 | K | 3 |  |  |  | ROZPOCET | 0 | 0 | 0 | 0 | 0 | 1 | 0 | 4 | -20292875
| VV |  | 321,500 "- Viz. pol. č. 184802211 - Chemické odplevelení před založením kultury" |  | 321.5 | [13 empty] | VV | 3 | 2 | -1 | 1 | ROZPOCET
22 | K | 181411131 | Založení parkového trávníku výsevem plochy do 1000 m2 v rovině a ve svahu do 1:5 | m2 | 321.5 |  | 0 | CS ÚRS 2013 02 |  |  | základní |  |  | 0 | 0 | 0 | 0 | 4 | K | 3 |  |  |  | ROZPOCET | 0 | 0 | 0 | 0 | 0 | 1 | 0 | 4 | 897021450
| VV |  | 321,500 "- Viz. pol. č. 184802211 - Chemické odplevelení před založením kultury" |  | 321.5 | [13 empty] | VV | 3 | 2 | -1 | 1 | ROZPOCET
23 | M | 005724000 | osivo směs travní parková sídlištní | kg | 16.075 |  | 0 |  |  |  | základní |  |  | 0.001 | 0.016075 | 0 | 0 | 8 | M | 3 |  |  |  | ROZPOCET | 0 | 0 | 0 | 0 | 0 | 1 | 0 | 4 | -1970261513
| VV |  | Uvažovaná spotřeba 0,05 kg/m2 | [15 empty] | VV | 3 | 1 | -1 | 0 | ROZPOCET
| VV |  | 0,05*321,500 |  | 16.075 | [13 empty] | VV | 3 | 2 | -1 | 0 | ROZPOCET
| VV |  | Součet |  | 16.075 | [13 empty] | VV | 3 | 4 | -1 | 1 | ROZPOCET
| D | 5 | Komunikace |  |  |  | 0 | [5 empty] | 0 |  | 220.7693 |  | 0 | 1 | D | 1 |  |  |  | ROZPOCET | [6 empty] | 0
| D | R50 | Podkladní vrstvy |  |  |  | 0 | [5 empty] | 0 |  | 0 |  | 0 | 1 | D | 2 |  |  |  | ROZPOCET | [6 empty] | 0
24 | K | 564851111 | Podklad ze štěrkodrtě ŠD tl 150 mm | m2 | 910.25 |  | 0 | CS ÚRS 2013 02 |  |  | základní |  |  | 0 | 0 | 0 | 0 | 4 | K | 3 |  |  |  | ROZPOCET | 0 | 0 | 0 | 0 | 0 | 1 | 0 | 4 | 256035053
| VV |  | Komunikace pro aut. dopravu - plné KS po přípokách UV a u obrub: | [15 empty] | VV | 3 | 1 | -1 | 0 | ROZPOCET
| VV |  | 1,5*(6,0+2,50) "- UV v místě IO 03" |  | 12.75 | [13 empty] | VV | 3 | 2 | -1 | 0 | ROZPOCET
| VV |  | 1,0*(49,0+28,50+31,50) "- podél obrub v místě IO 03" |  | 109 | [13 empty] | VV | 3 | 2 | -1 | 0 | ROZPOCET
| VV |  | 1,0*(15,0+8,0) "- podél obrub v místě IO 04-CH1" |  | 23 | [13 empty] | VV | 3 | 2 | -1 | 0 | ROZPOCET
| VV |  | 2*1,0*15,50 "- podél obrub v místě demolice SO10 - 2 vrstvy" |  | 31 | [13 empty] | VV | 3 | 2 | -1 | 0 | ROZPOCET
| VV |  | 2*1,0*(8,50+6,0) "- podél obrub v místě IO 04-CH2 - 2 vrstvy" |  | 29 | [13 empty] | VV | 3 | 2 | -1 | 0 | ROZPOCET
| VV |  | 2*1,0*(53,0+37,50+7,50+3,50+6,0) "- podél obrub v místě IO 05-K1 - 2 vrstvy" |  | 215 | [13 empty] | VV | 3 | 2 | -1 | 0 | ROZPOCET
| VV |  | 2*1,0*(26,50+6,50+6,50) "- podél obrub v místě IO 05-K2 - 2 vrstvy" |  | 79 | [13 empty] | VV | 3 | 2 | -1 | 0 | ROZPOCET
| VV |  | Mezisoučet |  | 498.75 | [13 empty] | VV | 3 | 3 | -1 | 0 | ROZPOCET
| VV |  | Komunikace pro pěší - zámková dlažba: | [15 empty] | VV | 3 | 1 | -1 | 0 | ROZPOCET
| VV |  | 4,50+1,50+14,50+7,50 "- v místě IO 03" |  | 28 | [13 empty] | VV | 3 | 2 | -1 | 0 | ROZPOCET
| VV |  | 6,0+15,0 "- v místě IO 04-CH1" |  | 21 | [13 empty] | VV | 3 | 2 | -1 | 0 | ROZPOCET
| VV |  | 53,50 "- v místě demolice SO10" |  | 53.5 | [13 empty] | VV | 3 | 2 | -1 | 0 | ROZPOCET
| VV |  | 4,0+4,0+2,0+24,0 "- v místě IO 04-CH2" |  | 34 | [13 empty] | VV | 3 | 2 | -1 | 0 | ROZPOCET
| VV |  | 21,0+7,0+1,50+27,50+4,0+4,50+5,50+2,50+44,0+7,50+4,50+4,50+7,0 "- v místě IO 05-K1" |  | 141 | [13 empty] | VV | 3 | 2 | -1 | 0 | ROZPOCET
| VV |  | 5,50+3,50+1,0+8,0+6,0+3,0+20,50+2,50+3,50 "- v místě IO 05-K2" |  | 53.5 | [13 empty] | VV | 3 | 2 | -1 | 0 | ROZPOCET
| VV |  | Mezisoučet |  | 331 | [13 empty] | VV | 3 | 3 | -1 | 0 | ROZPOCET
| VV |  | Slepecká dlažba: | [15 empty] | VV | 3 | 1 | -1 | 0 | ROZPOCET
| VV |  | 5,0+2,50+3,0 "- v místě IO 03" |  | 10.5 | [13 empty] | VV | 3 | 2 | -1 | 0 | ROZPOCET
| VV |  | 4,50+3,50 "- v místě IO 04-CH1" |  | 8 | [13 empty] | VV | 3 | 2 | -1 | 0 | ROZPOCET
| VV |  | 1,0+3,0+3,0 "- v místě IO 04-CH2" |  | 7 | [13 empty] | VV | 3 | 2 | -1 | 0 | ROZPOCET
| VV |  | 5,0+4,50+2,0+3,50+3,50+4,50+3,0+3,50 "- v místě IO 05-K1" |  | 29.5 | [13 empty] | VV | 3 | 2 | -1 | 0 | ROZPOCET
| VV |  | 5,50+4,0+2,50+2,50+2,50+2,50+3,0+3,0 "- v místě IO 05-K2" |  | 25.5 | [13 empty] | VV | 3 | 2 | -1 | 0 | ROZPOCET
| VV |  | Mezisoučet |  | 80.5 | [13 empty] | VV | 3 | 3 | -1 | 0 | ROZPOCET
| VV |  | Součet |  | 910.25 | [13 empty] | VV | 3 | 4 | -1 | 1 | ROZPOCET
25 | K | 564861111 | Podklad ze štěrkodrtě ŠD tl 200 mm | m2 | 149.55 |  | 0 | CS ÚRS 2013 02 |  |  | základní |  |  | 0 | 0 | 0 | 0 | 4 | K | 3 |  |  |  | ROZPOCET | 0 | 0 | 0 | 0 | 0 | 1 | 0 | 4 | 502939231
| VV |  | 1,5*(6,0+2,50) "- UV v místě IO 03" |  | 12.75 | [13 empty] | VV | 3 | 2 | -1 | 0 | ROZPOCET
| VV |  | 1,0*(49,0+28,50+31,50) "- podél obrub v místě IO 03" |  | 109 | [13 empty] | VV | 3 | 2 | -1 | 0 | ROZPOCET
| VV |  | 1,0*(15,0+8,0) "- podél obrub v místě IO 04-CH1" |  | 23 | [13 empty] | VV | 3 | 2 | -1 | 0 | ROZPOCET
| VV |  | 1,20*4,0 "- v místě IO 03 - příčný práh" |  | 4.8 | [13 empty] | VV | 3 | 2 | -1 | 0 | ROZPOCET
| VV |  | Součet |  | 149.55 | [13 empty] | VV | 3 | 4 | -1 | 1 | ROZPOCET
26 | K | 564871111 | Podklad ze štěrkodrtě ŠD tl 250 mm | m2 | 98.5 |  | 0 | CS ÚRS 2013 02 |  |  | základní |  |  | 0 | 0 | 0 | 0 | 4 | K | 3 |  |  |  | ROZPOCET | 0 | 0 | 0 | 0 | 0 | 1 | 0 | 4 | 925627719
| VV |  | Pojížděná komunikace pro pěší a vjezdy - zámková dlažba: | [15 empty] | VV | 3 | 1 | -1 | 0 | ROZPOCET
| VV |  | 7,50+16,50 "- v místě IO 03" |  | 24 | [13 empty] | VV | 3 | 2 | -1 | 0 | ROZPOCET
| VV |  | 47,0 "- v místě demolice SO10" |  | 47 | [13 empty] | VV | 3 | 2 | -1 | 0 | ROZPOCET
| VV |  | 11,0+9,50+7,0 "- v místě IO 05-K1" |  | 27.5 | [13 empty] | VV | 3 | 2 | -1 | 0 | ROZPOCET
| VV |  | Součet |  | 98.5 | [13 empty] | VV | 3 | 4 | -1 | 1 | ROZPOCET
27 | K | 565231112 | Podklad ze štěrku částečně zpevněného cementovou maltou ŠCM tl 200 mm | m2 | 4.8 |  | 0 | CS ÚRS 2013 02 |  |  | základní |  |  | 0 | 0 | 0 | 0 | 4 | K | 3 |  |  |  | ROZPOCET | 0 | 0 | 0 | 0 | 0 | 1 | 0 | 4 | -1228646609
| VV |  | 1,20*4,0 "- v místě IO 03 - příčný práh" |  | 4.8 | [13 empty] | VV | 3 | 2 | -1 | 1 | ROZPOCET
| D | R51 | Komunikace pro automobilovou dopravu - asfalt a dlažba |  |  |  | 0 | [5 empty] | 0 |  | 82.7065 |  | 0 | 1 | D | 2 |  |  |  | ROZPOCET | [6 empty] | 0
28 | K | 591211111 | Kladení dlažby z kostek drobných z kamene do lože z kameniva těženého tl 50 mm | m2 | 214 |  | 0 | CS ÚRS 2013 02 |  |  | základní |  |  | 0.1837 | 39.3118 | 0 | 0 | 4 | K | 3 |  |  |  | ROZPOCET | 0 | 0 | 0 | 0 | 0 | 1 | 0 | 4 | 637167522
| VV |  | 98,50+41,0 "- dlažba komunikace v místě IO 03" |  | 139.5 | [13 empty] | VV | 3 | 2 | -1 | 0 | ROZPOCET
| VV |  | 1,0*(6,0+2,50) "- UV v místě IO 03" |  | 8.5 | [13 empty] | VV | 3 | 2 | -1 | 0 | ROZPOCET
| VV |  | 0,50*(49,0+28,50+31,50) "- podél obrub v místě IO 03" |  | 54.5 | [13 empty] | VV | 3 | 2 | -1 | 0 | ROZPOCET
| VV |  | 0,50*(15,0+8,0) "- podél obrub v místě IO 04-CH1" |  | 11.5 | [13 empty] | VV | 3 | 2 | -1 | 0 | ROZPOCET
| VV |  | Součet |  | 214 | [13 empty] | VV | 3 | 4 | -1 | 1 | ROZPOCET
29 | M | 583801200 | kostka dlažební drobná, žula velikost 8/10 cm | t | 42.8 |  | 0 | CS ÚRS 2013 02 |  |  | základní |  |  | 1 | 42.8 | 0 | 0 | 8 | M | 3 |  |  |  | ROZPOCET | 0 | 0 | 0 | 0 | 0 | 1 | 0 | 4 | 1281109012
| VV |  | Uvažováno 1t=5m2: | [15 empty] | VV | 3 | 1 | -1 | 0 | ROZPOCET
| VV |  | (98,50+41,0)/5 "- dlažba komunikace v místě IO 03" |  | 27.9 | [13 empty] | VV | 3 | 2 | -1 | 0 | ROZPOCET
| VV |  | (1,0*(6,0+2,50))/5 "- UV v místě IO 03" |  | 1.7 | [13 empty] | VV | 3 | 2 | -1 | 0 | ROZPOCET
| VV |  | (0,50*(49,0+28,50+31,50))/5 "- podél obrub v místě IO 03" |  | 10.9 | [13 empty] | VV | 3 | 2 | -1 | 0 | ROZPOCET
| VV |  | (0,50*(15,0+8,0))/5 "- podél obrub v místě IO 04-CH1" |  | 2.3 | [13 empty] | VV | 3 | 2 | -1 | 0 | ROZPOCET
| VV |  | Součet |  | 42.8 | [13 empty] | VV | 3 | 4 | -1 | 1 | ROZPOCET
30 | K | 577134111 | Asfaltový beton vrstva obrusná ACO 11 (ABS) tř. I tl 40 mm š do 3 m z nemodifikovaného asfaltu | m2 | 88.5 |  | 0 | CS ÚRS 2013 02 |  |  | základní |  |  | 0 | 0 | 0 | 0 | 4 | K | 3 |  |  |  | ROZPOCET | 0 | 0 | 0 | 0 | 0 | 1 | 0 | 4 | -106308510
| VV |  | Po frézování: | [15 empty] | VV | 3 | 1 | -1 | 0 | ROZPOCET
| VV |  | 0,50*15,50 "- podél obrub v místě demolice SO10" |  | 7.75 | [13 empty] | VV | 3 | 2 | -1 | 0 | ROZPOCET
| VV |  | 0,50*(8,50+6,0) "- podél obrub v místě IO 04-CH2" |  | 7.25 | [13 empty] | VV | 3 | 2 | -1 | 0 | ROZPOCET
| VV |  | 0,50*(53,0+37,50+7,50+3,50+6,0) "- podél obrub v místě IO 05-K1" |  | 53.75 | [13 empty] | VV | 3 | 2 | -1 | 0 | ROZPOCET
| VV |  | 0,50*(26,50+6,50+6,50) "- podél obrub v místě IO 05-K2" |  | 19.75 | [13 empty] | VV | 3 | 2 | -1 | 0 | ROZPOCET
| VV |  | Součet |  | 88.5 | [13 empty] | VV | 3 | 4 | -1 | 1 | ROZPOCET
31 | K | 573231111 | Postřik živičný spojovací ze silniční emulze v množství do 0,7 kg/m2 | m2 | 88.5 |  | 0 | CS ÚRS 2013 02 |  |  | základní |  |  | 0.00071 | 0.062835 | 0 | 0 | 4 | K | 3 |  |  |  | ROZPOCET | 0 | 0 | 0 | 0 | 0 | 1 | 0 | 4 | 9291175
| VV |  | Po frézování: | [15 empty] | VV | 3 | 1 | -1 | 0 | ROZPOCET
| VV |  | 0,50*15,50 "- podél obrub v místě demolice SO10" |  | 7.75 | [13 empty] | VV | 3 | 2 | -1 | 0 | ROZPOCET
| VV |  | 0,50*(8,50+6,0) "- podél obrub v místě IO 04-CH2" |  | 7.25 | [13 empty] | VV | 3 | 2 | -1 | 0 | ROZPOCET
| VV |  | 0,50*(53,0+37,50+7,50+3,50+6,0) "- podél obrub v místě IO 05-K1" |  | 53.75 | [13 empty] | VV | 3 | 2 | -1 | 0 | ROZPOCET
| VV |  | 0,50*(26,50+6,50+6,50) "- podél obrub v místě IO 05-K2" |  | 19.75 | [13 empty] | VV | 3 | 2 | -1 | 0 | ROZPOCET
| VV |  | Součet |  | 88.5 | [13 empty] | VV | 3 | 4 | -1 | 1 | ROZPOCET
32 | K | 577165112 | Asfaltový beton vrstva ložní ACL 16 (ABH) tl 70 mm š do 3 m z nemodifikovaného asfaltu | m2 | 88.5 |  | 0 | CS ÚRS 2013 02 |  |  | základní |  |  | 0 | 0 | 0 | 0 | 4 | K | 3 |  |  |  | ROZPOCET | 0 | 0 | 0 | 0 | 0 | 1 | 0 | 4 | 807140621
| VV |  | Plné KS u obrub: | [15 empty] | VV | 3 | 1 | -1 | 0 | ROZPOCET
| VV |  | 0,50*15,50 "- podél obrub v místě demolice SO10" |  | 7.75 | [13 empty] | VV | 3 | 2 | -1 | 0 | ROZPOCET
| VV |  | 0,50*(8,50+6,0) "- podél obrub v místě IO 04-CH2" |  | 7.25 | [13 empty] | VV | 3 | 2 | -1 | 0 | ROZPOCET
| VV |  | 0,50*(53,0+37,50+7,50+3,50+6,0) "- podél obrub v místě IO 05-K1" |  | 53.75 | [13 empty] | VV | 3 | 2 | -1 | 0 | ROZPOCET
| VV |  | 0,50*(26,50+6,50+6,50) "- podél obrub v místě IO 05-K2" |  | 19.75 | [13 empty] | VV | 3 | 2 | -1 | 0 | ROZPOCET
| VV |  | Součet |  | 88.5 | [13 empty] | VV | 3 | 4 | -1 | 1 | ROZPOCET
33 | K | 573111112 | Postřik živičný infiltrační s posypem z asfaltu množství 1 kg/m2 | m2 | 88.5 |  | 0 | CS ÚRS 2013 02 |  |  | základní |  |  | 0.00601 | 0.53189 | 0 | 0 | 4 | K | 3 |  |  |  | ROZPOCET | 0 | 0 | 0 | 0 | 0 | 1 | 0 | 4 | 453488367
| VV |  | Plné KS u obrub: | [15 empty] | VV | 3 | 1 | -1 | 0 | ROZPOCET
| VV |  | 0,50*15,50 "- podél obrub v místě demolice SO10" |  | 7.75 | [13 empty] | VV | 3 | 2 | -1 | 0 | ROZPOCET
| VV |  | 0,50*(8,50+6,0) "- podél obrub v místě IO 04-CH2" |  | 7.25 | [13 empty] | VV | 3 | 2 | -1 | 0 | ROZPOCET
| VV |  | 0,50*(53,0+37,50+7,50+3,50+6,0) "- podél obrub v místě IO 05-K1" |  | 53.75 | [13 empty] | VV | 3 | 2 | -1 | 0 | ROZPOCET
| VV |  | 0,50*(26,50+6,50+6,50) "- podél obrub v místě IO 05-K2" |  | 19.75 | [13 empty] | VV | 3 | 2 | -1 | 0 | ROZPOCET
| VV |  | Součet |  | 88.5 | [13 empty] | VV | 3 | 4 | -1 | 1 | ROZPOCET
| D | R56 | Komunikace pro pěší ze zámkové dlažby |  |  |  | 0 | [5 empty] | 0 |  | 108.4414 |  | 0 | 1 | D | 2 |  |  |  | ROZPOCET | [6 empty] | 0
34 | K | 596211123 | Kladení zámkové dlažby komunikací pro pěší tl 60 mm skupiny B pl přes 300 m2 | m2 | 411.5 |  | 0 | CS ÚRS 2013 02 |  |  | základní |  |  | 0.08425 | 34.6689 | 0 | 0 | 4 | K | 3 |  |  |  | ROZPOCET | 0 | 0 | 0 | 0 | 0 | 1 | 0 | 4 | 1963204666
| VV |  | Komunikace pro pěší - zámková dlažba: | [15 empty] | VV | 3 | 1 | -1 | 0 | ROZPOCET
| VV |  | 4,50+1,50+14,50+7,50 "- v místě IO 03" |  | 28 | [13 empty] | VV | 3 | 2 | -1 | 0 | ROZPOCET
| VV |  | 6,0+15,0 "- v místě IO 04-CH1" |  | 21 | [13 empty] | VV | 3 | 2 | -1 | 0 | ROZPOCET
| VV |  | 53,50 "- v místě demolice SO10" |  | 53.5 | [13 empty] | VV | 3 | 2 | -1 | 0 | ROZPOCET
| VV |  | 4,0+4,0+2,0+24,0 "- v místě IO 04-CH2" |  | 34 | [13 empty] | VV | 3 | 2 | -1 | 0 | ROZPOCET
| VV |  | 21,0+7,0+1,50+27,50+4,0+4,50+5,50+2,50+44,0+7,50+4,50+4,50+7,0 "- v místě IO 05-K1" |  | 141 | [13 empty] | VV | 3 | 2 | -1 | 0 | ROZPOCET
| VV |  | 5,50+3,50+1,0+8,0+6,0+3,0+20,50+2,50+3,50 "- v místě IO 05-K2" |  | 53.5 | [13 empty] | VV | 3 | 2 | -1 | 0 | ROZPOCET
| VV |  | Slepecká dlažba: | [15 empty] | VV | 3 | 1 | -1 | 0 | ROZPOCET
| VV |  | 5,0+2,50+3,0 "- v místě IO 03" |  | 10.5 | [13 empty] | VV | 3 | 2 | -1 | 0 | ROZPOCET
| VV |  | 4,50+3,50 "- v místě IO 04-CH1" |  | 8 | [13 empty] | VV | 3 | 2 | -1 | 0 | ROZPOCET
| VV |  | 1,0+3,0+3,0 "- v místě IO 04-CH2" |  | 7 | [13 empty] | VV | 3 | 2 | -1 | 0 | ROZPOCET
| VV |  | 5,0+4,50+2,0+3,50+3,50+4,50+3,0+3,50 "- v místě IO 05-K1" |  | 29.5 | [13 empty] | VV | 3 | 2 | -1 | 0 | ROZPOCET
| VV |  | 5,50+4,0+2,50+2,50+2,50+2,50+3,0+3,0 "- v místě IO 05-K2" |  | 25.5 | [13 empty] | VV | 3 | 2 | -1 | 0 | ROZPOCET
| VV |  | Součet |  | 411.5 | [13 empty] | VV | 3 | 4 | -1 | 1 | ROZPOCET
35 | M | 592451992 | dlažba zámková tvar IČKO 20x16,5x6 cm, barva šedá povrch standard | m2 | 337.62 |  | 0 |  |  |  | základní |  |  | 0.183 | 61.7845 | 0 | 0 | 8 | M | 3 |  |  |  | ROZPOCET | 0 | 0 | 0 | 0 | 0 | 1 | 0 | 4 | 1667423988
| VV |  | Komunikace pro pěší - zámková dlažba: | [15 empty] | VV | 3 | 1 | -1 | 0 | ROZPOCET
| VV |  | 4,50+1,50+14,50+7,50 "- v místě IO 03" |  | 28 | [13 empty] | VV | 3 | 2 | -1 | 0 | ROZPOCET
| VV |  | 6,0+15,0 "- v místě IO 04-CH1" |  | 21 | [13 empty] | VV | 3 | 2 | -1 | 0 | ROZPOCET
| VV |  | 53,50 "- v místě demolice SO10" |  | 53.5 | [13 empty] | VV | 3 | 2 | -1 | 0 | ROZPOCET
| VV |  | 4,0+4,0+2,0+24,0 "- v místě IO 04-CH2" |  | 34 | [13 empty] | VV | 3 | 2 | -1 | 0 | ROZPOCET
| VV |  | 21,0+7,0+1,50+27,50+4,0+4,50+5,50+2,50+44,0+7,50+4,50+4,50+7,0 "- v místě IO 05-K1" |  | 141 | [13 empty] | VV | 3 | 2 | -1 | 0 | ROZPOCET
| VV |  | 5,50+3,50+1,0+8,0+6,0+3,0+20,50+2,50+3,50 "- v místě IO 05-K2" |  | 53.5 | [13 empty] | VV | 3 | 2 | -1 | 0 | ROZPOCET
| VV |  | Mezisoučet |  | 331 | [13 empty] | VV | 3 | 3 | -1 | 0 | ROZPOCET
| VV |  | "Ztratné 2,0% -" 331,000*0,02 |  | 6.62 | [13 empty] | VV | 3 | 2 | -1 | 0 | ROZPOCET
| VV |  | Součet |  | 337.62 | [13 empty] | VV | 3 | 4 | -1 | 1 | ROZPOCET
36 | K | 596211124 | Příplatek za kombinaci dvou barev u kladení betonových dlažeb komunikací pro pěší tl 60 mm skupiny B | m2 | 80.5 |  | 0 | CS ÚRS 2013 02 |  |  | základní |  |  | 0 | 0 | 0 | 0 | 4 | K | 3 |  |  |  | ROZPOCET | 0 | 0 | 0 | 0 | 0 | 1 | 0 | 4 | -964979044
| VV |  | Slepecká dlažba: | [15 empty] | VV | 3 | 1 | -1 | 0 | ROZPOCET
| VV |  | 5,0+2,50+3,0 "- v místě IO 03" |  | 10.5 | [13 empty] | VV | 3 | 2 | -1 | 0 | ROZPOCET
| VV |  | 4,50+3,50 "- v místě IO 04-CH1" |  | 8 | [13 empty] | VV | 3 | 2 | -1 | 0 | ROZPOCET
| VV |  | 1,0+3,0+3,0 "- v místě IO 04-CH2" |  | 7 | [13 empty] | VV | 3 | 2 | -1 | 0 | ROZPOCET
| VV |  | 5,0+4,50+2,0+3,50+3,50+4,50+3,0+3,50 "- v místě IO 05-K1" |  | 29.5 | [13 empty] | VV | 3 | 2 | -1 | 0 | ROZPOCET
| VV |  | 5,50+4,0+2,50+2,50+2,50+2,50+3,0+3,0 "- v místě IO 05-K2" |  | 25.5 | [13 empty] | VV | 3 | 2 | -1 | 0 | ROZPOCET
| VV |  | Součet |  | 80.5 | [13 empty] | VV | 3 | 4 | -1 | 1 | ROZPOCET
37 | M | 592451998 | dlažba zámková kostková SLEPECKÁ 20x10x6 cm, barva červená | m2 | 82.11 |  | 0 |  |  |  | základní |  |  | 0.146 | 11.9881 | 0 | 0 | 8 | M | 3 |  |  |  | ROZPOCET | 0 | 0 | 0 | 0 | 0 | 1 | 0 | 4 | 780587431
| VV |  | 80,500 |  | 80.5 | [13 empty] | VV | 3 | 2 | -1 | 0 | ROZPOCET
| VV |  | Mezisoučet |  | 80.5 | [13 empty] | VV | 3 | 3 | -1 | 0 | ROZPOCET
| VV |  | "Ztratné 2,0% -" 80,500*0,02 |  | 1.61 | [13 empty] | VV | 3 | 2 | -1 | 0 | ROZPOCET
| VV |  | Součet |  | 82.11 | [13 empty] | VV | 3 | 4 | -1 | 1 | ROZPOCET
| D | R57 | Pojížděná komunikace pro pěší ze zámk. dlažby |  |  |  | 0 | [5 empty] | 0 |  | 29.6214 |  | 0 | 1 | D | 2 |  |  |  | ROZPOCET | [6 empty] | 0
38 | K | 596211222 | Kladení zámkové dlažby komunikací pro pěší tl 80 mm skupiny B pl do 300 m2 | m2 | 111 |  | 0 | CS ÚRS 2013 02 |  |  | základní |  |  | 0.08565 | 9.5071 | 0 | 0 | 4 | K | 3 |  |  |  | ROZPOCET | 0 | 0 | 0 | 0 | 0 | 1 | 0 | 4 | -1237383841
| VV |  | Vjezdy do objektů a napojení na ostatní místní komunikace: | [15 empty] | VV | 3 | 1 | -1 | 0 | ROZPOCET
| VV |  | Pojížděná komunikace pro pěší a vjezdy - zámková dlažba: | [15 empty] | VV | 3 | 1 | -1 | 0 | ROZPOCET
| VV |  | 7,50+16,50 "- v místě IO 03" |  | 24 | [13 empty] | VV | 3 | 2 | -1 | 0 | ROZPOCET
| VV |  | 47,0 "- v místě demolice SO10" |  | 47 | [13 empty] | VV | 3 | 2 | -1 | 0 | ROZPOCET
| VV |  | 11,0+9,50+7,0 "- v místě IO 05-K1" |  | 27.5 | [13 empty] | VV | 3 | 2 | -1 | 0 | ROZPOCET
| VV |  | Slepecká dlažba: | [15 empty] | VV | 3 | 1 | -1 | 0 | ROZPOCET
| VV |  | 2,50 "- v místě IO 03" |  | 2.5 | [13 empty] | VV | 3 | 2 | -1 | 0 | ROZPOCET
| VV |  | 6,50 "- v místě demolice SO10" |  | 6.5 | [13 empty] | VV | 3 | 2 | -1 | 0 | ROZPOCET
| VV |  | 2,0+1,50 "- v místě IO 05-K1" |  | 3.5 | [13 empty] | VV | 3 | 2 | -1 | 0 | ROZPOCET
| VV |  | Součet |  | 111 | [13 empty] | VV | 3 | 4 | -1 | 1 | ROZPOCET
39 | M | 592452030 | dlažba zámková tvar IČKO 20x16,5x8 cm, barva šedá povrch standard | m2 | 100.47 |  | 0 | CS ÚRS 2013 02 |  |  | základní |  |  | 0.176 | 17.6827 | 0 | 0 | 8 | M | 3 |  |  |  | ROZPOCET | 0 | 0 | 0 | 0 | 0 | 1 | 0 | 4 | -987096392
| VV |  | 7,50+16,50 "- v místě IO 03" |  | 24 | [13 empty] | VV | 3 | 2 | -1 | 0 | ROZPOCET
| VV |  | 47,0 "- v místě demolice SO10" |  | 47 | [13 empty] | VV | 3 | 2 | -1 | 0 | ROZPOCET
| VV |  | 11,0+9,50+7,0 "- v místě IO 05-K1" |  | 27.5 | [13 empty] | VV | 3 | 2 | -1 | 0 | ROZPOCET
| VV |  | Mezisoučet |  | 98.5 | [13 empty] | VV | 3 | 3 | -1 | 0 | ROZPOCET
| VV |  | "Ztratné 2,0% -" 98,500*0,02 |  | 1.97 | [13 empty] | VV | 3 | 2 | -1 | 0 | ROZPOCET
| VV |  | Součet |  | 100.47 | [13 empty] | VV | 3 | 4 | -1 | 1 | ROZPOCET
40 | K | 596211224 | Příplatek za kombinaci dvou barev u kladení betonových dlažeb komunikací pro pěší tl 80 mm skupiny B | m2 | 12.5 |  | 0 | CS ÚRS 2013 02 |  |  | základní |  |  | 0 | 0 | 0 | 0 | 4 | K | 3 |  |  |  | ROZPOCET | 0 | 0 | 0 | 0 | 0 | 1 | 0 | 4 | 235574869
| VV |  | Slepecká dlažba | [15 empty] | VV | 3 | 1 | -1 | 0 | ROZPOCET
| VV |  | 2,50 "- v místě IO 03" |  | 2.5 | [13 empty] | VV | 3 | 2 | -1 | 0 | ROZPOCET
| VV |  | 6,50 "- v místě demolice SO10" |  | 6.5 | [13 empty] | VV | 3 | 2 | -1 | 0 | ROZPOCET
| VV |  | 2,0+1,50 "- v místě IO 05-K1" |  | 3.5 | [13 empty] | VV | 3 | 2 | -1 | 0 | ROZPOCET
| VV |  | Součet |  | 12.5 | [13 empty] | VV | 3 | 4 | -1 | 1 | ROZPOCET
41 | M | 592451997 | dlažba zámková kostková SLEPECKÁ 20x10x8 cm, barva červená | m2 | 16.014 |  | 0 |  |  |  | základní |  |  | 0.146 | 2.338 | 0 | 0 | 8 | M | 3 |  |  |  | ROZPOCET | 0 | 0 | 0 | 0 | 0 | 1 | 0 | 4 | 884571064
| VV |  | 12,500 |  | 12.5 | [13 empty] | VV | 3 | 2 | -1 | 0 | ROZPOCET
| VV |  | 0,80*4,0 "- v místě IO 03 - příčný práh" |  | 3.2 | [13 empty] | VV | 3 | 2 | -1 | 0 | ROZPOCET
| VV |  | Mezisoučet |  | 15.7 | [13 empty] | VV | 3 | 3 | -1 | 0 | ROZPOCET
| VV |  | "Ztratné 2,0% -" 15,700*0,02 |  | 0.314 | [13 empty] | VV | 3 | 2 | -1 | 0 | ROZPOCET
| VV |  | Součet |  | 16.014 | [13 empty] | VV | 3 | 4 | -1 | 1 | ROZPOCET
42 | K | 596841120 | Kladení betonové dlažby komunikací pro pěší do lože z cement malty vel do 0,09 m2 plochy do 50 m2 | m2 | 0.64 |  | 0 | CS ÚRS 2013 02 |  |  | základní |  |  | 0.1461 | 0.093504 | 0 | 0 | 4 | K | 3 |  |  |  | ROZPOCET | 0 | 0 | 0 | 0 | 0 | 1 | 0 | 4 | 997637511
| VV |  | 0,80*4,0*0,200 "- v místě IO 03 - příčný práh" |  | 0.64 | [13 empty] | VV | 3 | 2 | -1 | 1 | ROZPOCET
| D | 8 | Trubní vedení |  |  |  | 0 | [5 empty] | 0 |  | 10.3057 |  | 0 | 1 | D | 1 |  |  |  | ROZPOCET | [6 empty] | 0
| D | R80 | Společné práce pro trubní vedení |  |  |  | 0 | [5 empty] | 0 |  | 1.2624 |  | 0 | 1 | D | 2 |  |  |  | ROZPOCET | [6 empty] | 0
43 | K | 899331111 | Výšková úprava uličního vstupu nebo vpusti do 200 mm zvýšením poklopu | kus | 3 |  | 0 | CS ÚRS 2013 02 |  |  | základní |  |  | 0.4208 | 1.2624 | 0 | 0 | 4 | K | 3 |  |  |  | ROZPOCET | 0 | 0 | 0 | 0 | 0 | 1 | 0 | 4 | 1843997607
| VV |  | 3 "- v místě IO 03" |  | 3 | [13 empty] | VV | 3 | 2 | -1 | 1 | ROZPOCET
| D | R81 | Napojení odvodňovačů |  |  |  | 0 | [5 empty] | 0 |  | 7.4348 |  | 0 | 1 | D | 2 |  |  |  | ROZPOCET | [6 empty] | 0
44 | K | 451572111 | Lože pod potrubí otevřený výkop z kameniva drobného těženého | m3 | 2.55 |  | 0 | CS ÚRS 2013 02 |  |  | základní |  |  | 1.8908 | 4.8215 | 0 | 0 | 4 | K | 3 |  |  |  | ROZPOCET | 0 | 0 | 0 | 0 | 0 | 1 | 0 | 4 | 2096832508
| VV |  | Napojení uličních vpustí: | [15 empty] | VV | 3 | 1 | -1 | 0 | ROZPOCET
| VV |  | 1,0*0,30*(6,0+2,50) "- v místě IO 03" |  | 2.55 | [13 empty] | VV | 3 | 2 | -1 | 0 | ROZPOCET
| VV |  | Součet |  | 2.55 | [13 empty] | VV | 3 | 4 | -1 | 1 | ROZPOCET
45 | K | 871313122 | Montáž potrubí z kanalizačních trub z PP otevřený výkop sklon do 20 % DN 150 | m | 8.5 |  | 0 |  |  |  | základní |  |  | 0 | 0 | 0 | 0 | 4 | K | 3 |  |  |  | ROZPOCET | 0 | 0 | 0 | 0 | 0 | 1 | 0 | 4 | -658508190
| VV |  | Napojení uličních vpustí: | [15 empty] | VV | 3 | 1 | -1 | 0 | ROZPOCET
| VV |  | 6,0+2,50 |  | 8.5 | [13 empty] | VV | 3 | 2 | -1 | 0 | ROZPOCET
| VV |  | Součet |  | 8.5 | [13 empty] | VV | 3 | 4 | -1 | 1 | ROZPOCET
46 | M | 286118541 | trubka kanalizační plastová PPKGEM-SN8 DN 160 mm | m | 8.925 |  | 0 |  |  |  | základní |  |  | 0.00684 | 0.061047 | 0 | 0 | 8 | M | 3 |  |  |  | ROZPOCET | 0 | 0 | 0 | 0 | 0 | 1 | 0 | 4 | 350217283
| VV |  | Napojení uličních vpustí: | [15 empty] | VV | 3 | 1 | -1 | 0 | ROZPOCET
| VV |  | 6,0+2,50 |  | 8.5 | [13 empty] | VV | 3 | 2 | -1 | 0 | ROZPOCET
| VV |  | Mezisoučet |  | 8.5 | [13 empty] | VV | 3 | 3 | -1 | 0 | ROZPOCET
| VV |  | "Prořez 5,0% -" 8,500*0,05 |  | 0.425 | [13 empty] | VV | 3 | 2 | -1 | 0 | ROZPOCET
| VV |  | Součet |  | 8.925 | [13 empty] | VV | 3 | 4 | -1 | 1 | ROZPOCET
47 | K | 877315211 | Montáž tvarovek z tvrdého PVC-systém KG nebo z polypropylenu-systém KG 2000 jednoosé DN 150 | kus | 4 |  | 0 | CS ÚRS 2013 02 |  |  | základní |  |  | 3.75e-06 | 1.5e-05 | 0 | 0 | 4 | K | 3 |  |  |  | ROZPOCET | 0 | 0 | 0 | 0 | 0 | 1 | 0 | 4 | -330977240
| VV |  | Napojení uličních vpustí | [15 empty] | VV | 3 | 1 | -1 | 0 | ROZPOCET
| VV |  | 2*2 |  | 4 | [13 empty] | VV | 3 | 2 | -1 | 0 | ROZPOCET
| VV |  | Součet |  | 4 | [13 empty] | VV | 3 | 4 | -1 | 1 | ROZPOCET
48 | M | 286118940 | koleno kanalizační plastové s hrdlem PPKGB 160x45° | kus | 4 |  | 0 | CS ÚRS 2013 02 |  |  | základní |  |  | 0.00081 | 0.00324 | 0 | 0 | 8 | M | 3 |  |  |  | ROZPOCET | 0 | 0 | 0 | 0 | 0 | 1 | 0 | 4 | 218931873
49 | K | 837365127 | Vývrt a montáž odbočné tvarovky kanalizační potrubí potrubí do DN 500 | kus | 1 |  | 0 |  |  |  | základní |  |  | 0.2794 | 0.2794 | 0 | 0 | 4 | K | 3 |  |  |  | ROZPOCET | 0 | 0 | 0 | 0 | 0 | 1 | 0 | 4 | 246219357
| VV |  | 1 "- Napojení nových uličních vpustí do stávající kanalizace" |  | 1 | [13 empty] | VV | 3 | 2 | -1 | 0 | ROZPOCET
| VV |  | Součet |  | 1 | [13 empty] | VV | 3 | 4 | -1 | 1 | ROZPOCET
50 | M | 286115784 | sedlová vsazovaná odbočka do otvoru silnostěnné trouby KGEAM DN500/150 s distančním kroužkem a maticí | kus | 1 |  | 0 |  |  |  | základní |  |  | 0.0133 | 0.0133 | 0 | 0 | 8 | M | 3 |  |  |  | ROZPOCET | 0 | 0 | 0 | 0 | 0 | 1 | 0 | 4 | 102546113
51 | K | 899623141 | Obetonování potrubí nebo zdiva stok betonem prostým tř. C 12/15 otevřený výkop | m3 | 1 |  | 0 | CS ÚRS 2013 02 |  |  | základní |  |  | 2.2563 | 2.2563 | 0 | 0 | 4 | K | 3 |  |  |  | ROZPOCET | 0 | 0 | 0 | 0 | 0 | 1 | 0 | 4 | 2102042126
| VV |  | Obetonování uličních vpustí | [15 empty] | VV | 3 | 1 | -1 | 0 | ROZPOCET
| VV |  | 2*0,50 |  | 1 | [13 empty] | VV | 3 | 2 | -1 | 0 | ROZPOCET
| VV |  | Součet |  | 1 | [13 empty] | VV | 3 | 4 | -1 | 1 | ROZPOCET
| D | R82 | Uliční vpusti |  |  |  | 0 | [5 empty] | 0 |  | 1.6085 |  | 0 | 1 | D | 2 |  |  |  | ROZPOCET | [6 empty] | 0
52 | K | 895941111 | Zřízení vpusti kanalizační uliční z betonových dílců typ UV-50 normální | kus | 2 |  | 0 | CS ÚRS 2013 02 |  |  | základní |  |  | 0.3409 | 0.6818 | 0 | 0 | 4 | K | 3 |  |  |  | ROZPOCET | 0 | 0 | 0 | 0 | 0 | 1 | 0 | 4 | 1620794607
| VV |  | 2 |  | 2 | [13 empty] | VV | 3 | 2 | -1 | 1 | ROZPOCET
53 | M | 592238640 | prstenec betonový pro uliční vpusť vyrovnávací TBV-Q 390/60/10a, 39x6x5 cm | kus | 2 |  | 0 | CS ÚRS 2013 02 |  |  | základní |  |  | 0.027 | 0.054 | 0 | 0 | 8 | M | 3 |  |  |  | ROZPOCET | 0 | 0 | 0 | 0 | 0 | 1 | 0 | 4 | -1348592632
54 | M | 592238740 | koš pozink. C3 DIN 4052, vysoký, pro rám 500/300 | kus | 2 |  | 0 | CS ÚRS 2013 02 |  |  | základní |  |  | 0.006 | 0.012 | 0 | 0 | 8 | M | 3 |  |  |  | ROZPOCET | 0 | 0 | 0 | 0 | 0 | 1 | 0 | 4 | 1219485174
55 | M | 592238580 | skruž betonová pro uliční vpusť horní TBV-Q 450/555/5d, 45x55x5 cm | kus | 2 |  | 0 | CS ÚRS 2013 02 |  |  | základní |  |  | 0.111 | 0.222 | 0 | 0 | 8 | M | 3 |  |  |  | ROZPOCET | 0 | 0 | 0 | 0 | 0 | 1 | 0 | 4 | -627088506
56 | M | 592238600 | skruž betonová pro uliční vpusť středová TBV-Q 450/195/6b, 45x20x5 cm | kus | 2 |  | 0 | CS ÚRS 2013 02 |  |  | základní |  |  | 0.04 | 0.08 | 0 | 0 | 8 | M | 3 |  |  |  | ROZPOCET | 0 | 0 | 0 | 0 | 0 | 1 | 0 | 4 | -1434551757
57 | M | 592238540 | skruž betonová pro uliční vpusťs výtokovým otvorem PVC TBV-Q 450/350/3a, 45x35x5 cm | kus | 2 |  | 0 | CS ÚRS 2013 02 |  |  | základní |  |  | 0.08 | 0.16 | 0 | 0 | 8 | M | 3 |  |  |  | ROZPOCET | 0 | 0 | 0 | 0 | 0 | 1 | 0 | 4 | -917345644
58 | M | 592238520 | dno betonové pro uliční vpusť s kalovou prohlubní TBV-Q 2a 45x30x5 cm | kus | 2 |  | 0 | CS ÚRS 2013 02 |  |  | základní |  |  | 0.072 | 0.144 | 0 | 0 | 8 | M | 3 |  |  |  | ROZPOCET | 0 | 0 | 0 | 0 | 0 | 1 | 0 | 4 | -1839988615
59 | K | 899203111 | Osazení mříží litinových včetně rámů a košů na bahno hmotnosti nad 100 do 150 kg | kus | 2 |  | 0 | CS ÚRS 2013 02 |  |  | základní |  |  | 0.00936 | 0.01872 | 0 | 0 | 4 | K | 3 |  |  |  | ROZPOCET | 0 | 0 | 0 | 0 | 0 | 1 | 0 | 4 | -1512122736
60 | M | 592238760 | rám zabetonovaný DIN 19583-9 500/500 mm | kus | 2 |  | 0 | CS ÚRS 2013 02 |  |  | základní |  |  | 0.06 | 0.12 | 0 | 0 | 8 | M | 3 |  |  |  | ROZPOCET | 0 | 0 | 0 | 0 | 0 | 1 | 0 | 4 | 1424076684
61 | M | 592238780 | mříž M1 D400 DIN 19583-13, 500/500 mm | kus | 2 |  | 0 | CS ÚRS 2013 02 |  |  | základní |  |  | 0.058 | 0.116 | 0 | 0 | 8 | M | 3 |  |  |  | ROZPOCET | 0 | 0 | 0 | 0 | 0 | 1 | 0 | 4 | -802787429
| D | 9 | Ostatní konstrukce a práce-bourání |  |  |  | 0 | [5 empty] | 0 |  | 136.1411 |  | 965.639 | 1 | D | 1 |  |  |  | ROZPOCET | [6 empty] | 0
62 | K | 911381115 | Silniční svodidlo betonové jednostranné průběžné délky 2 m výšky 1,0 m | m | 6 |  | 0 | CS ÚRS 2013 02 |  |  | základní |  |  | 0.88282 | 5.2969 | 0 | 0 | 4 | K | 2 |  |  |  | ROZPOCET | 0 | 0 | 0 | 0 | 0 | 1 | 0 | 4 | 554130128
| VV |  | 6,0 "- v místě IO 05-K2" |  | 6 | [13 empty] | VV | 2 | 2 | -1 | 1 | ROZPOCET
63 | K | 317321611 | Překlad ze ŽB tř. C 30/37 | m3 | 0.378 |  | 0 | CS ÚRS 2013 02 |  |  | základní |  |  | 2.4533 | 0.92735 | 0 | 0 | 4 | K | 2 |  |  |  | ROZPOCET | 0 | 0 | 0 | 0 | 0 | 1 | 0 | 4 | -2138822563
| VV |  | 0,250*1,200*0,070*18 |  | 0.378 | [13 empty] | VV | 2 | 2 | -1 | 1 | ROZPOCET
64 | K | 911111111 | Montáž zábradlí ocelového zabetonovaného | m | 24 |  | 0 | CS ÚRS 2013 02 |  |  | základní |  |  | 0.04008 | 0.96192 | 0 | 0 | 4 | K | 2 |  |  |  | ROZPOCET | 0 | 0 | 0 | 0 | 0 | 1 | 0 | 4 | 82409328
65 | M | 562889349 | ocelové zábradlí z jakkel nebo otevřených profilů s vodorovnou výplní 3 profily a madlem výšky 1,20 m, s povrchovou úpravou FeZn 120 um + penetrační nátěr 40 um epoxid. + 2x 80 um epox. nátěr + 1x 80 um finální polyuretan. nátěr | m | 24 |  | 0 |  |  |  | základní |  |  | 0.0025 | 0.06 | 0 | 0 | 8 | M | 2 |  |  |  | ROZPOCET | 0 | 0 | 0 | 0 | 0 | 1 | 0 | 4 | 1779102004
| VV |  | 24,0 |  | 24 | [13 empty] | VV | 2 | 2 | -1 | 1 | ROZPOCET
| D | R90 | Společné práce pro bourání a konstrukce |  |  |  | 0 | [5 empty] | 0 |  | 0.931 |  | 0 | 1 | D | 2 |  |  |  | ROZPOCET | [6 empty] | 0
66 | K | 919735113 | Řezání stávajícího živičného krytu hl do 150 mm | m | 251.5 |  | 0 | CS ÚRS 2013 02 |  |  | základní |  |  | 1.995e-06 | 0.00050174 | 0 | 0 | 4 | K | 3 |  |  |  | ROZPOCET | 0 | 0 | 0 | 0 | 0 | 1 | 0 | 4 | 1428242172
| VV |  | 8,50+5,0 "- v místě IO 03" |  | 13.5 | [13 empty] | VV | 3 | 2 | -1 | 0 | ROZPOCET
| VV |  | 7,50 "- v místě IO 04-CH1" |  | 7.5 | [13 empty] | VV | 3 | 2 | -1 | 0 | ROZPOCET
| VV |  | 64,0 "- v místě demolice SO10" |  | 64 | [13 empty] | VV | 3 | 2 | -1 | 0 | ROZPOCET
| VV |  | 9,50+7,50 "- v místě IO 04-CH2" |  | 17 | [13 empty] | VV | 3 | 2 | -1 | 0 | ROZPOCET
| VV |  | 38,0+61,0+8,50 "- v místě IO 05-K1" |  | 107.5 | [13 empty] | VV | 3 | 2 | -1 | 0 | ROZPOCET
| VV |  | 27,0+7,50+7,50 "- v místě IO 05-K2" |  | 42 | [13 empty] | VV | 3 | 2 | -1 | 0 | ROZPOCET
| VV |  | Součet |  | 251.5 | [13 empty] | VV | 3 | 4 | -1 | 1 | ROZPOCET
67 | K | 599141111 | Vyplnění spár mezi silničními dílci živičnou zálivkou | m | 251.5 |  | 0 | CS ÚRS 2013 02 |  |  | základní |  |  | 0.0036 | 0.9054 | 0 | 0 | 4 | K | 3 |  |  |  | ROZPOCET | 0 | 0 | 0 | 0 | 0 | 1 | 0 | 4 | -1035053076
| VV |  | Napojení na stávající povrchy kom. pro aut. dopravu: | [15 empty] | VV | 3 | 1 | -1 | 0 | ROZPOCET
| VV |  | 8,50+5,0 "- v místě IO 03" |  | 13.5 | [13 empty] | VV | 3 | 2 | -1 | 0 | ROZPOCET
| VV |  | 7,50 "- v místě IO 04-CH1" |  | 7.5 | [13 empty] | VV | 3 | 2 | -1 | 0 | ROZPOCET
| VV |  | 64,0 "- v místě demolice SO10" |  | 64 | [13 empty] | VV | 3 | 2 | -1 | 0 | ROZPOCET
| VV |  | 9,50+7,50 "- v místě IO 04-CH2" |  | 17 | [13 empty] | VV | 3 | 2 | -1 | 0 | ROZPOCET
| VV |  | 38,0+61,0+8,50 "- v místě IO 05-K1" |  | 107.5 | [13 empty] | VV | 3 | 2 | -1 | 0 | ROZPOCET
| VV |  | 27,0+7,50+7,50 "- v místě IO 05-K2" |  | 42 | [13 empty] | VV | 3 | 2 | -1 | 0 | ROZPOCET
| VV |  | Součet |  | 251.5 | [13 empty] | VV | 3 | 4 | -1 | 1 | ROZPOCET
68 | K | 938908R11 | Uklid stavby po výstavbě strojem se samosběrem a ručním zametením | m2 | 2510 |  | 0 |  |  |  | základní |  |  | 1e-05 | 0.0251 | 0 | 0 | 4 | K | 3 |  |  |  | ROZPOCET | 0 | 0 | 0 | 0 | 0 | 1 | 0 | 4 | -237715292
| VV |  | po výstavbě | [15 empty] | VV | 3 | 1 | -1 | 0 | ROZPOCET
| VV |  | 210,0+60,0 "- v místě IO 03" |  | 270 | [13 empty] | VV | 3 | 2 | -1 | 0 | ROZPOCET
| VV |  | 50,0+20,0 "- v místě IO 04-CH1" |  | 70 | [13 empty] | VV | 3 | 2 | -1 | 0 | ROZPOCET
| VV |  | 280,0 "- v místě demolice SO10" |  | 280 | [13 empty] | VV | 3 | 2 | -1 | 0 | ROZPOCET
| VV |  | 80,0+30,0 "- v místě IO 04-CH2" |  | 110 | [13 empty] | VV | 3 | 2 | -1 | 0 | ROZPOCET
| VV |  | 280,0+170,0+30,0+60,0 "- v místě IO 05-K1" |  | 540 | [13 empty] | VV | 3 | 2 | -1 | 0 | ROZPOCET
| VV |  | 150,0+90,0 "- v místě IO 05-K2" |  | 240 | [13 empty] | VV | 3 | 2 | -1 | 0 | ROZPOCET
| VV |  | 2*500,0 "- Ostatní okolní plochy" |  | 1000 | [13 empty] | VV | 3 | 2 | -1 | 0 | ROZPOCET
| VV |  | Součet |  | 2510 | [13 empty] | VV | 3 | 4 | -1 | 1 | ROZPOCET
| D | R95 | Osazení obrub a linek |  |  |  | 0 | [5 empty] | 0 |  | 123.3112 |  | 0 | 1 | D | 2 |  |  |  | ROZPOCET | [6 empty] | 0
69 | K | 916131213 | Osazení silničního obrubníku betonového stojatého s boční opěrou do lože z betonu prostého | m | 288 |  | 0 | CS ÚRS 2013 02 |  |  | základní |  |  | 0.1554 | 44.7552 | 0 | 0 | 4 | K | 3 |  |  |  | ROZPOCET | 0 | 0 | 0 | 0 | 0 | 1 | 0 | 4 | -174791835
| VV |  | 39,50+18,50+31,50 "- v místě IO 03" |  | 89.5 | [13 empty] | VV | 3 | 2 | -1 | 0 | ROZPOCET
| VV |  | 15,0+8,0 "- v místě IO 04-CH1" |  | 23 | [13 empty] | VV | 3 | 2 | -1 | 0 | ROZPOCET
| VV |  | 17,50 "- v místě demolice SO10" |  | 17.5 | [13 empty] | VV | 3 | 2 | -1 | 0 | ROZPOCET
| VV |  | 8,50+6,0 "- v místě IO 04-CH2" |  | 14.5 | [13 empty] | VV | 3 | 2 | -1 | 0 | ROZPOCET
| VV |  | 53,0+37,50+7,50+6,0 "- v místě IO 05-K1" |  | 104 | [13 empty] | VV | 3 | 2 | -1 | 0 | ROZPOCET
| VV |  | 26,50+6,50+6,50 "- v místě IO 05-K2" |  | 39.5 | [13 empty] | VV | 3 | 2 | -1 | 0 | ROZPOCET
| VV |  | Součet |  | 288 | [13 empty] | VV | 3 | 4 | -1 | 1 | ROZPOCET
70 | M | 592174R00 | obrubník betonový chodníkový 100x15x30 cm, povrch standard barva šedá | kus | 173.91 |  | 0 |  |  |  | základní |  |  | 0.097 | 16.8693 | 0 | 0 | 8 | M | 3 |  |  |  | ROZPOCET | 0 | 0 | 0 | 0 | 0 | 1 | 0 | 4 | -1844373165
| VV |  | 37,0+18,50+19,00 "- v místě IO 03" |  | 74.5 | [13 empty] | VV | 3 | 2 | -1 | 0 | ROZPOCET
| VV |  | 9,50 "- v místě IO 04-CH1" |  | 9.5 | [13 empty] | VV | 3 | 2 | -1 | 0 | ROZPOCET
| VV |  | 7,50 "- v místě demolice SO10" |  | 7.5 | [13 empty] | VV | 3 | 2 | -1 | 0 | ROZPOCET
| VV |  | 3,50 "- v místě IO 04-CH2" |  | 3.5 | [13 empty] | VV | 3 | 2 | -1 | 0 | ROZPOCET
| VV |  | 34,50+25,0 "- v místě IO 05-K1" |  | 59.5 | [13 empty] | VV | 3 | 2 | -1 | 0 | ROZPOCET
| VV |  | 16,0 "- v místě IO 05-K2" |  | 16 | [13 empty] | VV | 3 | 2 | -1 | 0 | ROZPOCET
| VV |  | Mezisoučet |  | 170.5 | [13 empty] | VV | 3 | 3 | -1 | 0 | ROZPOCET
| VV |  | "Ztratné 2,0% -" 170,500*0,02 |  | 3.41 | [13 empty] | VV | 3 | 2 | -1 | 0 | ROZPOCET
| VV |  | Součet |  | 173.91 | [13 empty] | VV | 3 | 4 | -1 | 1 | ROZPOCET
71 | M | 592174680 | obrubník betonový silniční nájezdový Standard 100x15x15 cm | kus | 97.92 |  | 0 | CS ÚRS 2013 02 |  |  | základní |  |  | 0.0483 | 4.7295 | 0 | 0 | 8 | M | 3 |  |  |  | ROZPOCET | 0 | 0 | 0 | 0 | 0 | 1 | 0 | 4 | -280131008
| VV |  | 5,0+7,0+5,0+7,50 "- v místě IO 03" |  | 24.5 | [13 empty] | VV | 3 | 2 | -1 | 0 | ROZPOCET
| VV |  | 6,0+6,0 "- v místě IO 04-CH1" |  | 12 | [13 empty] | VV | 3 | 2 | -1 | 0 | ROZPOCET
| VV |  | 12,0 "- v místě demolice SO10" |  | 12 | [13 empty] | VV | 3 | 2 | -1 | 0 | ROZPOCET
| VV |  | 5,0+5,0 "- v místě IO 04-CH2" |  | 10 | [13 empty] | VV | 3 | 2 | -1 | 0 | ROZPOCET
| VV |  | 6,0+6,50+6,0+6,0+6,0+6,0+6,0 "- v místě IO 05-K1" |  | 42.5 | [13 empty] | VV | 3 | 2 | -1 | 0 | ROZPOCET
| VV |  | 3,0+5,50+5,50+5,50+5,50 "- v místě IO 05-K2" |  | 25 | [13 empty] | VV | 3 | 2 | -1 | 0 | ROZPOCET
| VV |  | -(6,0+4,0+2,0+4,0+14,0) "- přechodové obruby" |  | -30 | [13 empty] | VV | 3 | 2 | -1 | 0 | ROZPOCET
| VV |  | Mezisoučet |  | 96 | [13 empty] | VV | 3 | 3 | -1 | 0 | ROZPOCET
| VV |  | "Ztratné 2,0% -" 96,000*0,02 |  | 1.92 | [13 empty] | VV | 3 | 2 | -1 | 0 | ROZPOCET
| VV |  | Součet |  | 97.92 | [13 empty] | VV | 3 | 4 | -1 | 1 | ROZPOCET
72 | M | 592174690 | obrubník betonový silniční přechodový L + P Standard 100x15x15-25 cm | kus | 26.52 |  | 0 | CS ÚRS 2013 02 |  |  | základní |  |  | 0.064 | 1.6973 | 0 | 0 | 8 | M | 3 |  |  |  | ROZPOCET | 0 | 0 | 0 | 0 | 0 | 1 | 0 | 4 | -1988293993
| VV |  | 6,0+4,0+2,0+14,0 "- přechodové obruby" |  | 26 | [13 empty] | VV | 3 | 2 | -1 | 0 | ROZPOCET
| VV |  | "Ztratné 2,0% -" 26,000*0,02 |  | 0.52 | [13 empty] | VV | 3 | 2 | -1 | 0 | ROZPOCET
| VV |  | Součet |  | 26.52 | [13 empty] | VV | 3 | 4 | -1 | 1 | ROZPOCET
73 | K | 916131113 | Osazení silničního obrubníku betonového ležatého s boční opěrou do lože z betonu prostého | m | 3 |  | 0 | CS ÚRS 2013 02 |  |  | základní |  |  | 0.20219 | 0.60657 | 0 | 0 | 4 | K | 3 |  |  |  | ROZPOCET | 0 | 0 | 0 | 0 | 0 | 1 | 0 | 4 | 1942183663
| VV |  | 3,0 "- v místě IO 05-K1" |  | 3 | [13 empty] | VV | 3 | 2 | -1 | 1 | ROZPOCET
74 | M | 592174681 | obrubník betonový silniční nájezdový k ostrůvkům 30x19,5x60 cm | kus | 1.7 |  | 0 |  |  |  | základní |  |  | 0.0483 | 0.08211 | 0 | 0 | 8 | M | 3 |  |  |  | ROZPOCET | 0 | 0 | 0 | 0 | 0 | 1 | 0 | 4 | -1843449288
| VV |  | 3,0/0,600 "- v místě IO 05-K1" |  | 5 | [13 empty] | VV | 3 | 2 | -1 | 0 | ROZPOCET
| VV |  | -2,0/0,60 "- přechodové obruby" |  | -3.333 | [13 empty] | VV | 3 | 2 | -1 | 0 | ROZPOCET
| VV |  | Mezisoučet |  | 1.667 | [13 empty] | VV | 3 | 3 | -1 | 0 | ROZPOCET
| VV |  | "Ztratné 2,0% -" 1,667*0,02 |  | 0.033 | [13 empty] | VV | 3 | 2 | -1 | 0 | ROZPOCET
| VV |  | Součet |  | 1.7 | [13 empty] | VV | 3 | 4 | -1 | 1 | ROZPOCET
75 | M | 592174682 | obrubník betonový silniční nájezdový k ostrůvkům přechodový 150-300x19,5-20x60 cm | kus | 3.4 |  | 0 |  |  |  | základní |  |  | 0.0483 | 0.16422 | 0 | 0 | 8 | M | 3 |  |  |  | ROZPOCET | 0 | 0 | 0 | 0 | 0 | 1 | 0 | 4 | 2131342198
| VV |  | 2,0/0,600 "- přechodové obruby" |  | 3.333 | [13 empty] | VV | 3 | 2 | -1 | 0 | ROZPOCET
| VV |  | "Ztratné 2,0% -" 3,333*0,02 |  | 0.067 | [13 empty] | VV | 3 | 2 | -1 | 0 | ROZPOCET
| VV |  | Součet |  | 3.4 | [13 empty] | VV | 3 | 4 | -1 | 1 | ROZPOCET
76 | K | 916231213 | Osazení chodníkového obrubníku betonového stojatého s boční opěrou do lože z betonu prostého | m | 2 |  | 0 | CS ÚRS 2013 02 |  |  | základní |  |  | 0.1295 | 0.259 | 0 | 0 | 4 | K | 3 |  |  |  | ROZPOCET | 0 | 0 | 0 | 0 | 0 | 1 | 0 | 4 | 780338859
| VV |  | 2,0 "- v místě IO 04-CH2" |  | 2 | [13 empty] | VV | 3 | 2 | -1 | 1 | ROZPOCET
77 | M | 592174R15 | krajník silniční betonový 100x8x25 cm, povrch standard barva šedá | kus | 2.04 |  | 0 |  |  |  | základní |  |  | 0.055 | 0.1122 | 0 | 0 | 8 | M | 3 |  |  |  | ROZPOCET | 0 | 0 | 0 | 0 | 0 | 1 | 0 | 4 | -1708470100
| VV |  | 2,0 "- v místě IO 04-CH2" |  | 2 | [13 empty] | VV | 3 | 2 | -1 | 0 | ROZPOCET
| VV |  | Mezisoučet |  | 2 | [13 empty] | VV | 3 | 3 | -1 | 0 | ROZPOCET
| VV |  | "Ztratné 2,0% -" 2,000*0,02 |  | 0.04 | [13 empty] | VV | 3 | 2 | -1 | 0 | ROZPOCET
| VV |  | Součet |  | 2.04 | [13 empty] | VV | 3 | 4 | -1 | 1 | ROZPOCET
78 | K | 916331112 | Osazení zahradního obrubníku betonového do lože z betonu s boční opěrou | m | 301 |  | 0 | CS ÚRS 2013 02 |  |  | základní |  |  | 0.10095 | 30.386 | 0 | 0 | 4 | K | 3 |  |  |  | ROZPOCET | 0 | 0 | 0 | 0 | 0 | 1 | 0 | 4 | -865213095
| VV |  | 35,0+7,0+1,50 "- v místě IO 03" |  | 43.5 | [13 empty] | VV | 3 | 2 | -1 | 0 | ROZPOCET
| VV |  | 10,0+10,0 "- v místě IO 04-CH1" |  | 20 | [13 empty] | VV | 3 | 2 | -1 | 0 | ROZPOCET
| VV |  | 48,50+36,0 "- v místě demolice SO10" |  | 84.5 | [13 empty] | VV | 3 | 2 | -1 | 0 | ROZPOCET
| VV |  | 19,0+15,50 "- v místě IO 04-CH2" |  | 34.5 | [13 empty] | VV | 3 | 2 | -1 | 0 | ROZPOCET
| VV |  | 13,0+7,0+4,0+20,0+22,50 "- v místě IO 05-K1" |  | 66.5 | [13 empty] | VV | 3 | 2 | -1 | 0 | ROZPOCET
| VV |  | 8,50+7,0+15,50+15,50+5,50 "- v místě IO 05-K2" |  | 52 | [13 empty] | VV | 3 | 2 | -1 | 0 | ROZPOCET
| VV |  | Součet |  | 301 | [13 empty] | VV | 3 | 4 | -1 | 1 | ROZPOCET
79 | M | 592173R50 | obrubník betonový zahradní 50x5x25 cm, povrch standard barva šedá | kus | 614.04 |  | 0 |  |  |  | základní |  |  | 0.014 | 8.5966 | 0 | 0 | 8 | M | 3 |  |  |  | ROZPOCET | 0 | 0 | 0 | 0 | 0 | 1 | 0 | 4 | 762392950
| VV |  | (35,0+7,0+1,50)/0,50 "- v místě IO 03" |  | 87 | [13 empty] | VV | 3 | 2 | -1 | 0 | ROZPOCET
| VV |  | (10,0+10,0)/0,50 "- v místě IO 04-CH1" |  | 40 | [13 empty] | VV | 3 | 2 | -1 | 0 | ROZPOCET
| VV |  | (48,50+36,0)/0,50 "- v místě demolice SO10" |  | 169 | [13 empty] | VV | 3 | 2 | -1 | 0 | ROZPOCET
| VV |  | (19,0+15,50)/0,50 "- v místě IO 04-CH2" |  | 69 | [13 empty] | VV | 3 | 2 | -1 | 0 | ROZPOCET
| VV |  | (13,0+7,0+4,0+20,0+22,50)/0,50 "- v místě IO 05-K1" |  | 133 | [13 empty] | VV | 3 | 2 | -1 | 0 | ROZPOCET
| VV |  | (8,50+7,0+15,50+15,50+5,50)/0,50 "- v místě IO 05-K2" |  | 104 | [13 empty] | VV | 3 | 2 | -1 | 0 | ROZPOCET
| VV |  | Mezisoučet |  | 602 | [13 empty] | VV | 3 | 3 | -1 | 0 | ROZPOCET
| VV |  | "ztratné 2,0% -" 602,000*0,02 |  | 12.04 | [13 empty] | VV | 3 | 2 | -1 | 0 | ROZPOCET
| VV |  | Součet |  | 614.04 | [13 empty] | VV | 3 | 4 | -1 | 1 | ROZPOCET
80 | K | 339921132 | Osazování betonových palisád do betonového základu v řadě výšky prvku přes 0,5 do 1 m | m | 23 |  | 0 | CS ÚRS 2013 02 |  |  | základní |  |  | 0.24127 | 5.5493 | 0 | 0 | 4 | K | 3 |  |  |  | ROZPOCET | 0 | 0 | 0 | 0 | 0 | 1 | 0 | 4 | -1111367548
| VV |  | 23,0 "- v místě IO 05-K1" |  | 23 | [13 empty] | VV | 3 | 2 | -1 | 1 | ROZPOCET
81 | M | 592284151 | palisáda betonová přírodní 17,5x20x120 cm | kus | 132 |  | 0 |  |  |  | základní |  |  | 0.072 | 9.504 | 0 | 0 | 8 | M | 3 |  |  |  | ROZPOCET | 0 | 0 | 0 | 0 | 0 | 1 | 0 | 4 | 1774924214
| D | R96 | Bourání konstrukcí vozovek |  |  |  | 0 | [5 empty] | 0 |  | 0.035215 |  | 965.639 | 1 | D | 2 |  |  |  | ROZPOCET | [6 empty] | 0
82 | K | 113154233 | Frézování živičného krytu tl 50 mm pruh š 2 m pl do 1000 m2 bez překážek v trase | m2 | 502.5 |  | 0 | CS ÚRS 2013 02 |  |  | základní |  |  | 7.008e-05 | 0.035215 | 0.128 | 64.32 | 4 | K | 3 |  |  |  | ROZPOCET | 0 | 0 | 0 | 0 | 0 | 1 | 0 | 4 | 391058600
| VV |  | 179,50 "- v místě IO 03" |  | 179.5 | [13 empty] | VV | 3 | 2 | -1 | 0 | ROZPOCET
| VV |  | 13,50 "- v místě IO 04-CH1" |  | 13.5 | [13 empty] | VV | 3 | 2 | -1 | 0 | ROZPOCET
| VV |  | 41,50 "- v místě demolice SO10" |  | 41.5 | [13 empty] | VV | 3 | 2 | -1 | 0 | ROZPOCET
| VV |  | 13,50+14,50 "- v místě IO 04-CH2" |  | 28 | [13 empty] | VV | 3 | 2 | -1 | 0 | ROZPOCET
| VV |  | 41,0+89,50+12,50+14,0 "- v místě IO 05-K1" |  | 157 | [13 empty] | VV | 3 | 2 | -1 | 0 | ROZPOCET
| VV |  | 56,0+13,50+13,50 "- v místě IO 05-K2" |  | 83 | [13 empty] | VV | 3 | 2 | -1 | 0 | ROZPOCET
| VV |  | Součet |  | 502.5 | [13 empty] | VV | 3 | 4 | -1 | 1 | ROZPOCET
83 | K | 113107243 | Odstranění podkladu pl přes 200 m2 živičných tl 150 mm | m2 | 502.5 |  | 0 | CS ÚRS 2013 02 |  |  | základní |  |  | 0 | 0 | 0.316 | 158.79 | 4 | K | 3 |  |  |  | ROZPOCET | 0 | 0 | 0 | 0 | 0 | 1 | 0 | 4 | -1950600723
| VV |  | 179,50 "- v místě IO 03" |  | 179.5 | [13 empty] | VV | 3 | 2 | -1 | 0 | ROZPOCET
| VV |  | 13,50 "- v místě IO 04-CH1" |  | 13.5 | [13 empty] | VV | 3 | 2 | -1 | 0 | ROZPOCET
| VV |  | 41,50 "- v místě demolice SO10" |  | 41.5 | [13 empty] | VV | 3 | 2 | -1 | 0 | ROZPOCET
| VV |  | 14,50+13,50 "- v místě IO 04-CH2" |  | 28 | [13 empty] | VV | 3 | 2 | -1 | 0 | ROZPOCET
| VV |  | 41,0+89,50+12,50+14,0 "- v místě IO 05-K1" |  | 157 | [13 empty] | VV | 3 | 2 | -1 | 0 | ROZPOCET
| VV |  | 56,0+13,50+13,50 "- v místě IO 05-K2" |  | 83 | [13 empty] | VV | 3 | 2 | -1 | 0 | ROZPOCET
| VV |  | Součet |  | 502.5 | [13 empty] | VV | 3 | 4 | -1 | 1 | ROZPOCET
84 | K | 113107223 | Odstranění podkladu pl přes 200 m2 z kameniva drceného tl 300 mm | m2 | 361 |  | 0 | CS ÚRS 2013 02 |  |  | základní |  |  | 0 | 0 | 0.4 | 144.4 | 4 | K | 3 |  |  |  | ROZPOCET | 0 | 0 | 0 | 0 | 0 | 1 | 0 | 4 | 919613934
| VV |  | Podkladní vrstva komunikace pro aut. dopravu: | [15 empty] | VV | 3 | 1 | -1 | 0 | ROZPOCET
| VV |  | 179,50+24,0 "- v místě IO 03" |  | 203.5 | [13 empty] | VV | 3 | 2 | -1 | 0 | ROZPOCET
| VV |  | 46,50 "- v místě IO 04-CH1" |  | 46.5 | [13 empty] | VV | 3 | 2 | -1 | 0 | ROZPOCET
| VV |  | 65,0 "- v místě demolice SO10" |  | 65 | [13 empty] | VV | 3 | 2 | -1 | 0 | ROZPOCET
| VV |  | 13,50+12,0+20,50 "- v místě IO 05-K1" |  | 46 | [13 empty] | VV | 3 | 2 | -1 | 0 | ROZPOCET
| VV |  | Součet |  | 361 | [13 empty] | VV | 3 | 4 | -1 | 1 | ROZPOCET
85 | K | 113106521 | Rozebrání dlažeb vozovek pl přes 200 m2 z drobných kostek do lože z kameniva | m2 | 275.5 |  | 0 | CS ÚRS 2013 02 |  |  | základní |  |  | 0 | 0 | 0.32 | 88.16 | 4 | K | 3 |  |  |  | ROZPOCET | 0 | 0 | 0 | 0 | 0 | 1 | 0 | 4 | -555033796
| VV |  | 179,50+24,0 "- v místě IO 03" |  | 203.5 | [13 empty] | VV | 3 | 2 | -1 | 0 | ROZPOCET
| VV |  | 46,50 "- v místě IO 04-CH1" |  | 46.5 | [13 empty] | VV | 3 | 2 | -1 | 0 | ROZPOCET
| VV |  | 13,50+12,0 "- v místě IO 05-K1" |  | 25.5 | [13 empty] | VV | 3 | 2 | -1 | 0 | ROZPOCET
| VV |  | Součet |  | 275.5 | [13 empty] | VV | 3 | 4 | -1 | 1 | ROZPOCET
86 | K | 113106123 | Rozebrání dlažeb komunikací pro pěší ze zámkových dlaždic | m2 | 382.5 |  | 0 | CS ÚRS 2013 02 |  |  | základní |  |  | 0 | 0 | 0.26 | 99.45 | 4 | K | 3 |  |  |  | ROZPOCET | 0 | 0 | 0 | 0 | 0 | 1 | 0 | 4 | 928696883
| VV |  | 17,0 "- v místě IO 04-CH1" |  | 17 | [13 empty] | VV | 3 | 2 | -1 | 0 | ROZPOCET
| VV |  | 31,0 "- v místě demolice SO10" |  | 31 | [13 empty] | VV | 3 | 2 | -1 | 0 | ROZPOCET
| VV |  | 21,50 "- v místě IO 04-CH2" |  | 21.5 | [13 empty] | VV | 3 | 2 | -1 | 0 | ROZPOCET
| VV |  | 33,50+20,50+56,0+24,0+21,50+18,0+22,0 "- v místě IO 05-K1" |  | 195.5 | [13 empty] | VV | 3 | 2 | -1 | 0 | ROZPOCET
| VV |  | 22,0+20,0+16,0+41,0+18,50 "- v místě IO 05-K2" |  | 117.5 | [13 empty] | VV | 3 | 2 | -1 | 0 | ROZPOCET
| VV |  | Součet |  | 382.5 | [13 empty] | VV | 3 | 4 | -1 | 1 | ROZPOCET
87 | K | 113106121 | Rozebrání dlažeb komunikací pro pěší z betonových nebo kamenných dlaždic | m2 | 12.5 |  | 0 | CS ÚRS 2013 02 |  |  | základní |  |  | 0 | 0 | 0.255 | 3.1875 | 4 | K | 3 |  |  |  | ROZPOCET | 0 | 0 | 0 | 0 | 0 | 1 | 0 | 4 | -666470935
| VV |  | 25,0*0,50 "- v místě IO 03" |  | 12.5 | [13 empty] | VV | 3 | 2 | -1 | 0 | ROZPOCET
| VV |  | Součet |  | 12.5 | [13 empty] | VV | 3 | 4 | -1 | 1 | ROZPOCET
88 | K | 113107241 | Odstranění podkladu pl přes 200 m2 živičných tl 50 mm | m2 | 38 |  | 0 | CS ÚRS 2013 02 |  |  | základní |  |  | 0 | 0 | 0.098 | 3.724 | 4 | K | 3 |  |  |  | ROZPOCET | 0 | 0 | 0 | 0 | 0 | 1 | 0 | 4 | 281822952
| VV |  | Komunikace pro pěší: | [15 empty] | VV | 3 | 1 | -1 | 0 | ROZPOCET
| VV |  | 38,0 "- v místě IO 03" |  | 38 | [13 empty] | VV | 3 | 2 | -1 | 0 | ROZPOCET
| VV |  | Součet |  | 38 | [13 empty] | VV | 3 | 4 | -1 | 1 | ROZPOCET
89 | K | 113107231 | Odstranění podkladu pl přes 200 m2 z betonu prostého tl 150 mm | m2 | 38 |  | 0 | CS ÚRS 2013 02 |  |  | základní |  |  | 0 | 0 | 0.225 | 8.55 | 4 | K | 3 |  |  |  | ROZPOCET | 0 | 0 | 0 | 0 | 0 | 1 | 0 | 4 | -2042616467
| VV |  | Podkladní vrstva komunikace pro pěší: | [15 empty] | VV | 3 | 1 | -1 | 0 | ROZPOCET
| VV |  | 38,0 "- v místě IO 03" |  | 38 | [13 empty] | VV | 3 | 2 | -1 | 0 | ROZPOCET
| VV |  | Součet |  | 38 | [13 empty] | VV | 3 | 4 | -1 | 1 | ROZPOCET
90 | K | 113107222 | Odstranění podkladu pl přes 200 m2 z kameniva drceného tl 200 mm | m2 | 222 |  | 0 | CS ÚRS 2013 02 |  |  | základní |  |  | 0 | 0 | 0.235 | 52.17 | 4 | K | 3 |  |  |  | ROZPOCET | 0 | 0 | 0 | 0 | 0 | 1 | 0 | 4 | 1485206221
| VV |  | 7,0 "- v místě IO 04-CH1" |  | 7 | [13 empty] | VV | 3 | 2 | -1 | 0 | ROZPOCET
| VV |  | 21,0 "- v místě demolice SO10" |  | 21 | [13 empty] | VV | 3 | 2 | -1 | 0 | ROZPOCET
| VV |  | 11,50 "- v místě IO 04-CH2" |  | 11.5 | [13 empty] | VV | 3 | 2 | -1 | 0 | ROZPOCET
| VV |  | 23,50+46,0+14,0+11,50+8,0+12,0 "- v místě IO 05-K1" |  | 115 | [13 empty] | VV | 3 | 2 | -1 | 0 | ROZPOCET
| VV |  | 12,0+10,0+6,0+31,0+8,50 "- v místě IO 05-K2" |  | 67.5 | [13 empty] | VV | 3 | 2 | -1 | 0 | ROZPOCET
| VV |  | Součet |  | 222 | [13 empty] | VV | 3 | 4 | -1 | 1 | ROZPOCET
91 | K | 961044111 | Bourání základů konstrukcí z betonu prostého | m3 | 121.5 |  | 0 | CS ÚRS 2013 02 |  |  | základní |  |  | 0 | 0 | 2 | 243 | 4 | K | 3 |  |  |  | ROZPOCET | 0 | 0 | 0 | 0 | 0 | 1 | 0 | 4 | 967019092
| VV |  | 243,0*0,5 |  | 121.5 | [13 empty] | VV | 3 | 2 | -1 | 1 | ROZPOCET
92 | K | 113202111 | Vytrhání obrub krajníků obrubníků stojatých | m | 433.5 |  | 0 | CS ÚRS 2013 02 |  |  | základní |  |  | 0 | 0 | 0.205 | 88.8675 | 4 | K | 3 |  |  |  | ROZPOCET | 0 | 0 | 0 | 0 | 0 | 1 | 0 | 4 | -1059722465
| VV |  | 59,0+18,0+28,0+13,0 "- v místě IO 03" |  | 118 | [13 empty] | VV | 3 | 2 | -1 | 0 | ROZPOCET
| VV |  | 17,0+23,0 "- v místě IO 04-CH1" |  | 40 | [13 empty] | VV | 3 | 2 | -1 | 0 | ROZPOCET
| VV |  | 12,0+16,0 "- v místě IO 04-CH2" |  | 28 | [13 empty] | VV | 3 | 2 | -1 | 0 | ROZPOCET
| VV |  | 20,0+15,0+42,50+23,0+17,0+17,0+13,50+18,50 "- v místě IO 05-K1" |  | 166.5 | [13 empty] | VV | 3 | 2 | -1 | 0 | ROZPOCET
| VV |  | 15,50+32,50+16,50+16,50 "- v místě IO 05-K2" |  | 81 | [13 empty] | VV | 3 | 2 | -1 | 0 | ROZPOCET
| VV |  | Součet |  | 433.5 | [13 empty] | VV | 3 | 4 | -1 | 1 | ROZPOCET
93 | K | 113204111 | Vytrhání obrub záhonových | m | 275.5 |  | 0 | CS ÚRS 2013 02 |  |  | základní |  |  | 0 | 0 | 0.04 | 11.02 | 4 | K | 3 |  |  |  | ROZPOCET | 0 | 0 | 0 | 0 | 0 | 1 | 0 | 4 | -865610729
| VV |  | 15,0+10,0+14,50+14,0 "- v místě IO 04-CH1" |  | 53.5 | [13 empty] | VV | 3 | 2 | -1 | 0 | ROZPOCET
| VV |  | 42,0+45,0 "- v místě demolice SO10" |  | 87 | [13 empty] | VV | 3 | 2 | -1 | 0 | ROZPOCET
| VV |  | 27,50+22,0+16,50+38,50+30,50 "- v místě IO 05-K1" |  | 135 | [13 empty] | VV | 3 | 2 | -1 | 0 | ROZPOCET
| VV |  | Součet |  | 275.5 | [13 empty] | VV | 3 | 4 | -1 | 1 | ROZPOCET
| D | R97 | Ostatní bourací práce |  |  |  | 0 | [5 empty] | 0 |  | 0 |  | 0 | 1 | D | 2 |  |  |  | ROZPOCET | [6 empty] | 0
94 | K | 113204R11 | Odstarnění kompletních uličních vpustí typu TBV - Q450 včetně rámů a přípojek | kus | 1 |  | 0 |  |  |  | základní |  |  | 0 | 0 | 0 | 0 | 4 | K | 3 |  |  |  | ROZPOCET | 0 | 0 | 0 | 0 | 0 | 1 | 0 | 4 | -1665918171
| D | R98 | Vodorovné dopravní značení |  |  |  | 0 | [5 empty] | 0 |  | 0.7571 |  | 0 | 1 | D | 2 |  |  |  | ROZPOCET | [6 empty] | 0
95 | K | 915611111 | Předznačení vodorovného liniového značení | m | 1016 |  | 0 | CS ÚRS 2013 02 |  |  | základní |  |  | 3.75e-06 | 0.00381 | 0 | 0 | 4 | K | 3 |  |  |  | ROZPOCET | 0 | 0 | 0 | 0 | 0 | 1 | 0 | 4 | 1498200074
| VV |  | Pro VDZ tl. 0,125 m: | [15 empty] | VV | 3 | 1 | -1 | 0 | ROZPOCET
| VV |  | 15,0+12,0+2,50+9,0+7,0+2,50 "- v místě IO 03" |  | 48 | [13 empty] | VV | 3 | 2 | -1 | 0 | ROZPOCET
| VV |  | 20,50+3,50+3,50+20,50+3,50+3,50 "- v místě IO 04-CH1" |  | 55 | [13 empty] | VV | 3 | 2 | -1 | 0 | ROZPOCET
| VV |  | 10,0+10,0+6,50+6,50+20,50+7,50 "- v místě IO 04-CH2" |  | 61 | [13 empty] | VV | 3 | 2 | -1 | 0 | ROZPOCET
| VV |  | 15,0+20,50+7,0+30,50+20,0+15,0+6,50+11,0+20,0+7,0 "- v místě IO 05-K1" |  | 152.5 | [13 empty] | VV | 3 | 2 | -1 | 0 | ROZPOCET
| VV |  | 15,0+20,0+14,0+21,0+15,0+6,50+10,0 "- v místě IO 05-K2" |  | 101.5 | [13 empty] | VV | 3 | 2 | -1 | 0 | ROZPOCET
| VV |  | Mezisoučet |  | 418 | [13 empty] | VV | 3 | 3 | -1 | 0 | ROZPOCET
| VV |  | Pro VDZ tl. 0,250 m | [15 empty] | VV | 3 | 1 | -1 | 0 | ROZPOCET
| VV |  | 5,50+18,50+20,0+18,50+15,50 "- v místě IO 03" |  | 78 | [13 empty] | VV | 3 | 2 | -1 | 0 | ROZPOCET
| VV |  | 22,0+3,0+1,50+21,0+23,0 "- v místě IO 04-CH1" |  | 70.5 | [13 empty] | VV | 3 | 2 | -1 | 0 | ROZPOCET
| VV |  | 22,0+16,50+32,50+29,50 "- v místě IO 04-CH2" |  | 100.5 | [13 empty] | VV | 3 | 2 | -1 | 0 | ROZPOCET
| VV |  | 14,0+15,0+29,0+34,50+18,0+9,0+21,50+16,0 "- v místě IO 05-K1" |  | 157 | [13 empty] | VV | 3 | 2 | -1 | 0 | ROZPOCET
| VV |  | 20,0+8,0+34,0+34,0+12,50+22,0+32,0+4,50+3,50+12,50+9,0 "- v místě IO 05-K2" |  | 192 | [13 empty] | VV | 3 | 2 | -1 | 0 | ROZPOCET
| VV |  | Mezisoučet |  | 598 | [13 empty] | VV | 3 | 3 | -1 | 0 | ROZPOCET
| VV |  | Součet |  | 1016 | [13 empty] | VV | 3 | 4 | -1 | 1 | ROZPOCET
96 | K | 915211112 | Vodorovné dopravní značení retroreflexním bílým plastem dělící čáry souvislé šířky 125 mm | m | 272 |  | 0 | CS ÚRS 2013 02 |  |  | základní |  |  | 0.000325 | 0.0884 | 0 | 0 | 4 | K | 3 |  |  |  | ROZPOCET | 0 | 0 | 0 | 0 | 0 | 1 | 0 | 4 | -871214429
| VV |  | 12,0+2,50+7,0+2,50 "- v místě IO 03" |  | 24 | [13 empty] | VV | 3 | 2 | -1 | 0 | ROZPOCET
| VV |  | 20,50+3,50+3,50+20,50+3,50+3,50 "- v místě IO 04-CH1" |  | 55 | [13 empty] | VV | 3 | 2 | -1 | 0 | ROZPOCET
| VV |  | 10,0+6,50+6,50+20,50 "- v místě IO 04-CH2" |  | 43.5 | [13 empty] | VV | 3 | 2 | -1 | 0 | ROZPOCET
| VV |  | 20,50+7,0+20,0+6,50+11,0+20,0+7,0 "- v místě IO 05-K1" |  | 92 | [13 empty] | VV | 3 | 2 | -1 | 0 | ROZPOCET
| VV |  | 20,0+21,0+6,50+10,0 "- v místě IO 05-K2" |  | 57.5 | [13 empty] | VV | 3 | 2 | -1 | 0 | ROZPOCET
| VV |  | Součet |  | 272 | [13 empty] | VV | 3 | 4 | -1 | 1 | ROZPOCET
97 | K | 915211122 | Vodorovné dopravní značení retroreflexním bílým plastem dělící čáry přerušované šířky 125 mm | m | 146 |  | 0 | CS ÚRS 2013 02 |  |  | základní |  |  | 0.0001092 | 0.015943 | 0 | 0 | 4 | K | 3 |  |  |  | ROZPOCET | 0 | 0 | 0 | 0 | 0 | 1 | 0 | 4 | -269478067
| VV |  | 15,0+9,0 "- v místě IO 03" |  | 24 | [13 empty] | VV | 3 | 2 | -1 | 0 | ROZPOCET
| VV |  | 10,0+7,50 "- v místě IO 04-CH2" |  | 17.5 | [13 empty] | VV | 3 | 2 | -1 | 0 | ROZPOCET
| VV |  | 15,0+30,50+15,0 "- v místě IO 05-K1" |  | 60.5 | [13 empty] | VV | 3 | 2 | -1 | 0 | ROZPOCET
| VV |  | 15,0+14,0+15,0 "- v místě IO 05-K2" |  | 44 | [13 empty] | VV | 3 | 2 | -1 | 0 | ROZPOCET
| VV |  | Součet |  | 146 | [13 empty] | VV | 3 | 4 | -1 | 1 | ROZPOCET
98 | K | 915221112 | Vodorovné dopravní značení bílým plastem vodící čáry šířky 250 mm retroreflexní | m | 598 |  | 0 | CS ÚRS 2013 02 |  |  | základní |  |  | 0.00065 | 0.3887 | 0 | 0 | 4 | K | 3 |  |  |  | ROZPOCET | 0 | 0 | 0 | 0 | 0 | 1 | 0 | 4 | 1741804097
| VV |  | 5,50+18,50+20,0+18,50+15,50 "- v místě IO 03" |  | 78 | [13 empty] | VV | 3 | 2 | -1 | 0 | ROZPOCET
| VV |  | 22,0+3,0+1,50+21,0+23,0 "- v místě IO 04-CH1" |  | 70.5 | [13 empty] | VV | 3 | 2 | -1 | 0 | ROZPOCET
| VV |  | 22,0+16,50+32,50+29,50 "- v místě IO 04-CH2" |  | 100.5 | [13 empty] | VV | 3 | 2 | -1 | 0 | ROZPOCET
| VV |  | 14,0+15,0+29,0+34,50+18,0+9,0+21,50+16,0 "- v místě IO 05-K1" |  | 157 | [13 empty] | VV | 3 | 2 | -1 | 0 | ROZPOCET
| VV |  | 20,0+8,0+34,0+34,0+12,50+22,0+32,0+4,50+3,50+12,50+9,0 "- v místě IO 05-K2" |  | 192 | [13 empty] | VV | 3 | 2 | -1 | 0 | ROZPOCET
| VV |  | Součet |  | 598 | [13 empty] | VV | 3 | 4 | -1 | 1 | ROZPOCET
99 | K | 915621111 | Předznačení vodorovného plošného značení | m2 | 88.75 |  | 0 | CS ÚRS 2013 02 |  |  | základní |  |  | 9.38e-06 | 0.00083247 | 0 | 0 | 4 | K | 3 |  |  |  | ROZPOCET | 0 | 0 | 0 | 0 | 0 | 1 | 0 | 4 | -1857155264
| VV |  | 1,25*0,5*10 "- v místě IO 03 - přechod pro chodce" |  | 6.25 | [13 empty] | VV | 3 | 2 | -1 | 0 | ROZPOCET
| VV |  | 1,75*0,5*14 "- v místě IO 04-CH1 - přechod pro chodce" |  | 12.25 | [13 empty] | VV | 3 | 2 | -1 | 0 | ROZPOCET
| VV |  | 1,25*0,5*12 "- v místě IO 04-CH2 - přechod pro chodce" |  | 7.5 | [13 empty] | VV | 3 | 2 | -1 | 0 | ROZPOCET
| VV |  | 3*1,75*0,5*12 "- v místě IO 05-K1 - přechod pro chodce" |  | 31.5 | [13 empty] | VV | 3 | 2 | -1 | 0 | ROZPOCET
| VV |  | 1,25*0,5*50 "- v místě IO 05-K2 - přechod pro chodce" |  | 31.25 | [13 empty] | VV | 3 | 2 | -1 | 0 | ROZPOCET
| VV |  | Součet |  | 88.75 | [13 empty] | VV | 3 | 4 | -1 | 1 | ROZPOCET
100 | K | 915231112 | Vodorovné dopravní značení retroreflexním bílým plastem přechody pro chodce, šipky nebo symboly | m2 | 93.75 |  | 0 | CS ÚRS 2013 02 |  |  | základní |  |  | 0.0026 | 0.24375 | 0 | 0 | 4 | K | 3 |  |  |  | ROZPOCET | 0 | 0 | 0 | 0 | 0 | 1 | 0 | 4 | -483093610
| VV |  | 1,25*0,5*10 "- v místě IO 03 - přechod pro chodce" |  | 6.25 | [13 empty] | VV | 3 | 2 | -1 | 0 | ROZPOCET
| VV |  | 1,75*0,5*14 "- v místě IO 04-CH1 - přechod pro chodce" |  | 12.25 | [13 empty] | VV | 3 | 2 | -1 | 0 | ROZPOCET
| VV |  | 1,25*0,5*12 "- v místě IO 04-CH2 - přechod pro chodce" |  | 7.5 | [13 empty] | VV | 3 | 2 | -1 | 0 | ROZPOCET
| VV |  | 3*1,75*0,5*12 "- v místě IO 05-K1 - přechod pro chodce" |  | 31.5 | [13 empty] | VV | 3 | 2 | -1 | 0 | ROZPOCET
| VV |  | 4*1,25 "- v místě IO 05-K1 - šipky" |  | 5 | [13 empty] | VV | 3 | 2 | -1 | 0 | ROZPOCET
| VV |  | 1,25*0,5*50 "- v místě IO 05-K2 - přechod pro chodce" |  | 31.25 | [13 empty] | VV | 3 | 2 | -1 | 0 | ROZPOCET
| VV |  | Součet |  | 93.75 | [13 empty] | VV | 3 | 4 | -1 | 1 | ROZPOCET
101 | K | 915321115 | Předformátované vodorovné dopravní značení vodící pás pro slabozraké | m | 116 |  | 0 | CS ÚRS 2013 02 |  |  | základní |  |  | 0.000135 | 0.01566 | 0 | 0 | 4 | K | 3 |  |  |  | ROZPOCET | 0 | 0 | 0 | 0 | 0 | 1 | 0 | 4 | 169259735
| VV |  | 4,50*2 "- v místě IO 03 - vodící pás přechodu pro chodce" |  | 9 | [13 empty] | VV | 3 | 2 | -1 | 0 | ROZPOCET
| VV |  | 6,50*2 "- v místě IO 04-CH1 - vodící pás přechodu pro chodce" |  | 13 | [13 empty] | VV | 3 | 2 | -1 | 0 | ROZPOCET
| VV |  | 5,50*2 "- v místě IO 04-CH2 - vodící pás přechodu pro chodce" |  | 11 | [13 empty] | VV | 3 | 2 | -1 | 0 | ROZPOCET
| VV |  | 5,50*2*3 "- v místě IO 05-K1 - vodící pás přechodu pro chodce" |  | 33 | [13 empty] | VV | 3 | 2 | -1 | 0 | ROZPOCET
| VV |  | 7,0*2+6,50*2+11,50*2 "- v místě IO 05-K2 - vodící pás přechodu pro chodce" |  | 50 | [13 empty] | VV | 3 | 2 | -1 | 0 | ROZPOCET
| VV |  | Součet |  | 116 | [13 empty] | VV | 3 | 4 | -1 | 1 | ROZPOCET
| D | R99 | Svislé dopravní značení |  |  |  | 0 | [5 empty] | 0 |  | 3.8604 |  | 0 | 1 | D | 2 |  |  |  | ROZPOCET | [6 empty] | 0
102 | K | 914511112 | Montáž sloupku dopravních značek délky do 3,5 m s betonovým základem a patkou | kus | 21 |  | 0 | CS ÚRS 2013 02 |  |  | základní |  |  | 0.11241 | 2.3605 | 0 | 0 | 4 | K | 3 |  |  |  | ROZPOCET | 0 | 0 | 0 | 0 | 0 | 1 | 0 | 4 | 200286362
| VV |  | 4 "v místě IO 03 - nové sloupky" |  | 4 | [13 empty] | VV | 3 | 2 | -1 | 0 | ROZPOCET
| VV |  | 3 "- v místě IO 04-CH1 - nové sloupky" |  | 3 | [13 empty] | VV | 3 | 2 | -1 | 0 | ROZPOCET
| VV |  | 6 "- v místě IO 04-CH2 - nové sloupky" |  | 6 | [13 empty] | VV | 3 | 2 | -1 | 0 | ROZPOCET
| VV |  | 5 "- v místě IO 05-K1 - nové sloupky" |  | 5 | [13 empty] | VV | 3 | 2 | -1 | 0 | ROZPOCET
| VV |  | 3 "- v místě IO 05-K2 - nové sloupky" |  | 3 | [13 empty] | VV | 3 | 2 | -1 | 0 | ROZPOCET
| VV |  | Součet |  | 21 | [13 empty] | VV | 3 | 4 | -1 | 1 | ROZPOCET
103 | M | 404459R00 | sloupek k silničním dopravním značkám pozinkovaný D 70 mm | m | 76 |  | 0 |  |  |  | základní |  |  | 0.018 | 1.368 | 0 | 0 | 8 | M | 3 |  |  |  | ROZPOCET | 0 | 0 | 0 | 0 | 0 | 1 | 0 | 4 | -1801272444
| VV |  | Uvažovaná podchodná výška - 2,5 m | [15 empty] | VV | 3 | 1 | -1 | 0 | ROZPOCET
| VV |  | 1*(2,5+0,5*1,0) "- nové sloupky pro dvě značky v místě IO 03" |  | 3 | [13 empty] | VV | 3 | 2 | -1 | 0 | ROZPOCET
| VV |  | 3*(2,5+0,5+0,5) "- nové sloupky pro jednu značku v místě IO 03" |  | 10.5 | [13 empty] | VV | 3 | 2 | -1 | 0 | ROZPOCET
| VV |  | 3*(2,5+0,5+0,5) "- nové sloupky pro jednu značku v místě IO 04-CH1" |  | 10.5 | [13 empty] | VV | 3 | 2 | -1 | 0 | ROZPOCET
| VV |  | 6*(2,5+0,5+0,5) "- nové sloupky pro jednu značku v místě IO 04-CH2" |  | 21 | [13 empty] | VV | 3 | 2 | -1 | 0 | ROZPOCET
| VV |  | 3*(2,5+0,5+1,0) "- nové sloupky pro dvě značky v místě IO 05-K1" |  | 12 | [13 empty] | VV | 3 | 2 | -1 | 0 | ROZPOCET
| VV |  | 2*(2,5+0,5+0,5) "- nové sloupky pro jednu značku v místě IO 05-K1" |  | 7 | [13 empty] | VV | 3 | 2 | -1 | 0 | ROZPOCET
| VV |  | 3*(2,5+0,5+1,0) "- nové sloupky pro dvě značky v místě IO 05-K2" |  | 12 | [13 empty] | VV | 3 | 2 | -1 | 0 | ROZPOCET
| VV |  | Součet |  | 76 | [13 empty] | VV | 3 | 4 | -1 | 1 | ROZPOCET
104 | K | 914111111 | Montáž svislé dopravní značky do velikosti 1 m2 objímkami na sloupek nebo konzolu | kus | 27 |  | 0 | CS ÚRS 2013 02 |  |  | základní |  |  | 0.0007 | 0.0189 | 0 | 0 | 4 | K | 3 |  |  |  | ROZPOCET | 0 | 0 | 0 | 0 | 0 | 1 | 0 | 4 | -1977005772
| VV |  | 5 "- nové značky v místě IO 03" |  | 5 | [13 empty] | VV | 3 | 2 | -1 | 0 | ROZPOCET
| VV |  | 2 "- nové značky v místě IO 04-CH1" |  | 2 | [13 empty] | VV | 3 | 2 | -1 | 0 | ROZPOCET
| VV |  | 6 "- nové značky v místě IO 04-CH2" |  | 6 | [13 empty] | VV | 3 | 2 | -1 | 0 | ROZPOCET
| VV |  | 8 "- nové značky v místě IO 05-K1" |  | 8 | [13 empty] | VV | 3 | 2 | -1 | 0 | ROZPOCET
| VV |  | 6 "- nové značky v místě IO 05-K2" |  | 6 | [13 empty] | VV | 3 | 2 | -1 | 0 | ROZPOCET
| VV |  | Součet |  | 27 | [13 empty] | VV | 3 | 4 | -1 | 1 | ROZPOCET
105 | M | 404440521 | značka dopravní svislá STOP FeZn NK P6 700 mm - reflexní tř. 2 | kus | 1 |  | 0 |  |  |  | základní |  |  | 0.005 | 0.005 | 0 | 0 | 8 | M | 3 |  |  |  | ROZPOCET | 0 | 0 | 0 | 0 | 0 | 1 | 0 | 4 | 208283224
| VV |  | 1 "- v místě IO 05-K1" |  | 1 | [13 empty] | VV | 3 | 2 | -1 | 1 | ROZPOCET
106 | M | 404440000 | značka dopravní svislá výstražná FeZn A1 - A30, P1,P4 700 mm - reflexní tř. 2 | kus | 10 |  | 0 | CS ÚRS 2013 02 |  |  | základní |  |  | 0.004 | 0.04 | 0 | 0 | 8 | M | 3 |  |  |  | ROZPOCET | 0 | 0 | 0 | 0 | 0 | 1 | 0 | 4 | 534189019
| VV |  | 2 "- v místě IO 03" |  | 2 | [13 empty] | VV | 3 | 2 | -1 | 0 | ROZPOCET
| VV |  | 1 "- v místě IO 04-CH1" |  | 1 | [13 empty] | VV | 3 | 2 | -1 | 0 | ROZPOCET
| VV |  | 4 "- v místě IO 04-CH2" |  | 4 | [13 empty] | VV | 3 | 2 | -1 | 0 | ROZPOCET
| VV |  | 2 "- v místě IO 05-K1" |  | 2 | [13 empty] | VV | 3 | 2 | -1 | 0 | ROZPOCET
| VV |  | 1 "- v místě IO 05-K2" |  | 1 | [13 empty] | VV | 3 | 2 | -1 | 0 | ROZPOCET
| VV |  | Součet |  | 10 | [13 empty] | VV | 3 | 4 | -1 | 1 | ROZPOCET
107 | M | 404442301 | značka dopravní svislá P2 FeZn NK 500 x 500 mm - reflexní tř.2 | kus | 4 |  | 0 |  |  |  | základní |  |  | 0.004 | 0.016 | 0 | 0 | 8 | M | 3 |  |  |  | ROZPOCET | 0 | 0 | 0 | 0 | 0 | 1 | 0 | 4 | -268242230
| VV |  | 2 "- v místě IO 05-K1" |  | 2 | [13 empty] | VV | 3 | 2 | -1 | 0 | ROZPOCET
| VV |  | 2 "- v místě IO 05-K2" |  | 2 | [13 empty] | VV | 3 | 2 | -1 | 0 | ROZPOCET
| VV |  | Součet |  | 4 | [13 empty] | VV | 3 | 4 | -1 | 1 | ROZPOCET
108 | M | 404441100 | značka svislá zákazová B FeZn JAC 700 mm - reflexní tř. 2 | kus | 1 |  | 0 | CS ÚRS 2013 02 |  |  | základní |  |  | 0.004 | 0.004 | 0 | 0 | 8 | M | 3 |  |  |  | ROZPOCET | 0 | 0 | 0 | 0 | 0 | 1 | 0 | 4 | 912027501
| VV |  | 1 "- v místě IO 03" |  | 1 | [13 empty] | VV | 3 | 2 | -1 | 1 | ROZPOCET
109 | M | 404442300 | značka svislá FeZn čtvercová 500 x 500 mm - reflexní tř. 2 | kus | 12 |  | 0 | CS ÚRS 2013 02 |  |  | základní |  |  | 0.004 | 0.048 | 0 | 0 | 8 | M | 3 |  |  |  | ROZPOCET | 0 | 0 | 0 | 0 | 0 | 1 | 0 | 4 | -1253067039
| VV |  | 2 "- v místě IO 03" |  | 2 | [13 empty] | VV | 3 | 2 | -1 | 0 | ROZPOCET
| VV |  | 2 "- v místě IO 04-CH1" |  | 2 | [13 empty] | VV | 3 | 2 | -1 | 0 | ROZPOCET
| VV |  | 2 "- v místě IO 04-CH2" |  | 2 | [13 empty] | VV | 3 | 2 | -1 | 0 | ROZPOCET
| VV |  | 3 "- v místě IO 05-K1" |  | 3 | [13 empty] | VV | 3 | 2 | -1 | 0 | ROZPOCET
| VV |  | 3 "- v místě IO 05-K2" |  | 3 | [13 empty] | VV | 3 | 2 | -1 | 0 | ROZPOCET
| VV |  | Součet |  | 12 | [13 empty] | VV | 3 | 4 | -1 | 1 | ROZPOCET
| D | 99 | Přesun hmot |  |  |  | 0 | [5 empty] | 0 |  | 0 |  | 0 | 1 | D | 2 |  |  |  | ROZPOCET | [6 empty] | 0
110 | K | 979082R14 | Vodorovná doprava suti na skládku | t | 965.639 |  | 0 |  |  |  | základní |  |  | 0 | 0 | 0 | 0 | 4 | K | 3 |  |  |  | ROZPOCET | 0 | 0 | 0 | 0 | 0 | 1 | 0 | 4 | -1426140693
111 | K | 979082R13 | Poplatek za skládkovné suti a vybouraných hmot | t | 965.639 |  | 0 |  |  |  | základní |  |  | 0 | 0 | 0 | 0 | 4 | K | 3 |  |  |  | ROZPOCET | 0 | 0 | 0 | 0 | 0 | 1 | 0 | 4 | -1095762912
112 | K | 998225111 | Přesun hmot pro pozemní komunikace s krytem z kamene, monolitickým betonovým nebo živičným | t | 367.232 |  | 0 | CS ÚRS 2013 02 |  |  | základní |  |  | 0 | 0 | 0 | 0 | 4 | K | 3 |  |  |  | ROZPOCET | 0 | 0 | 0 | 0 | 0 | 1 | 0 | 4 | 721684598

## VoN.B - Vedlejší a ostatn...
| List obsahuje: |  | 1) Krycí list soupisu | 2) Rekapitulace |  |  | 3) Soupis prací | Zpět na list: | Rekapitulace stavby
[9 empty] | >> skryté sloupce << | [9 empty] | {CD23DF89-D559-437C-8190-4FDDD86CCE2D}
2
| KRYCÍ LIST SOUPISU | [8 empty] | v --- níže se nacházejí doplnkové a pomocné údaje k sestavám --- v | [8 empty] | False
Stavba:
Bezpečnostní a environmentální úpravy inteligentními dopravními systémy na silnicích č. III/3294 a III/3297 – Cerhenice
Objekt:
B - NEUZNATELNÉ NÁKLADY
Soupis:
VoN.B - Vedlejší a ostatní náklady
| KSO: |  |  |  |  | CC-CZ:
| Místo: |  | Cerhenice |  |  | Datum: | 06.12.2013
| Zadavatel: |  |  |  |  | IČ: | 00235300
|  | Městys Cerhenice |  |  |  | DIČ: | CZ00235300
| Uchazeč: |  |  |  |  | IČ:
DIČ:
| Projektant: |  |  |  |  | IČ: | 27086135
|  | CR Project s.r.o. |  |  |  | DIČ: | CZ27086135
Poznámka:
Soupis prací je sestaven s využitím položek Cenové soustavy ÚRS. Cenové a technické podmínky položek Cenové soustavy ÚRS, které nejsou uvedeny v soupisu prací (informace z tzv. úvodních částí katalogů) jsou neomezeně dálkově k dispozici na www.cs-urs.cz. Položky soupisu prací, které nemají ve sloupci „Cenová soustava“ uveden žádný údaj, nepochází z Cenové soustavy ÚRS.
| Cena bez DPH | [5 empty] | 0
|  |  | Základ daně |  |  | Sazba daně | Výše daně
| DPH | základní | 0 |  |  | 21% | 0
|  | snížená | 0 |  |  | 15% | 0
|  | zákl. přenesená | 0 |  |  | 21% | 0
|  | sníž. přenesená | 0 |  |  | 15% | 0
|  | nulová | 0 |  |  | 0% | 0
| Cena s DPH |  |  | v | CZK |  | 0
REKAPITULACE ČLENĚNÍ SOUPISU PRACÍ
Stavba:
Bezpečnostní a environmentální úpravy inteligentními dopravními systémy na silnicích č. III/3294 a III/3297 – Cerhenice
Objekt:
B - NEUZNATELNÉ NÁKLADY
Soupis:
VoN.B - Vedlejší a ostatní náklady
Místo: |  |  | Cerhenice |  |  | Datum: | 06.12.2013
Zadavatel: |  |  | Městys Cerhenice |  |  | Projektant: | CR Project s.r.o.
Uchazeč:
Kód dílu - Popis | [6 empty] | Cena celkem [CZK]
Náklady soupisu celkem | [6 empty] | 0 | [12 empty] | -1
| OST - Vedlejší a osatní náklady | [5 empty] | 0
| O02 - Vedlejší náklady | [5 empty] | 0
| O03 - Ostatní náklady | [5 empty] | 0
SOUPIS PRACÍ
Stavba:
Bezpečnostní a environmentální úpravy inteligentními dopravními systémy na silnicích č. III/3294 a III/3297 – Cerhenice
Objekt:
B - NEUZNATELNÉ NÁKLADY
Soupis:
VoN.B - Vedlejší a ostatní náklady
Místo: |  |  | Cerhenice |  |  | Datum: | 06.12.2013
Zadavatel: |  |  | Městys Cerhenice |  |  | Projektant: | CR Project s.r.o.
Uchazeč:
PČ | Typ | Kód | Popis | MJ | Množství | J.cena [CZK] | Cena celkem [CZK] | Cenová soustava |  | Poznámka | DPH | J. Nh [h] | Nh celkem [h] | J. hmotnost [t] | Hmotnost celkem [t] | J. suť [t] | Suť Celkem [t]
Náklady soupisu celkem | [6 empty] | 0 | [5 empty] | 0 |  | 0 |  | 0 |  | D | -1 | [7 empty] | 0
| D | OST | Vedlejší a osatní náklady |  |  |  | 0 | [5 empty] | 0 |  | 0 |  | 0 | 4 | D | 0 | ROZPOCET | [6 empty] | 0
| D | O02 | Vedlejší náklady |  |  |  | 0 | [5 empty] | 0 |  | 0 |  | 0 | 4 | D | 1 | ROZPOCET | [6 empty] | 0
1 | K | VON990001 | Zajištění prostoru a vybudování zařízení staveniště včetně potřebných staveništních komunikací | soubor | 1 |  | 0 |  |  |  | základní |  |  | 0 | 0 | 0 | 0 | 131072 | K | 2 | ROZPOCET | 0 | 0 | 0 | 0 | 0 | 1 | 0 | 131072 | 552472302
2 | K | VON990002 | Oplocení stavby a staveniště mobilním oplocením | soubor | 1 |  | 0 |  |  |  | základní |  |  | 0 | 0 | 0 | 0 | 131072 | K | 2 | ROZPOCET | 0 | 0 | 0 | 0 | 0 | 1 | 0 | 131072 | -1919675486
3 | K | VON990004 | Vytýčení hranic pozemků při provádění stavby | soubor | 1 |  | 0 |  |  |  | základní |  |  | 0 | 0 | 0 | 0 | 131072 | K | 2 | ROZPOCET | 0 | 0 | 0 | 0 | 0 | 1 | 0 | 131072 | -1622296899
6 | K | VON990009 | Zajištění povolení zvláštního užívání komunikací v souladu s postupem výstavby,včetně správních poplatků a povolení k užívání dalších, stavbou dotčených pozemků (skládky materiálu, mezideponie atd.) | soubor | 1 |  | 0 |  |  |  | základní |  |  | 0 | 0 | 0 | 0 | 131072 | K | 2 | ROZPOCET | 0 | 0 | 0 | 0 | 0 | 1 | 0 | 131072 | 344516499
7 | K | VON990011 | Zajištění provozu a funkčnosti stávajících komunikací které budou při realizaci stavby její realizací dotčeny | soubor | 1 |  | 0 |  |  |  | základní |  |  | 0 | 0 | 0 | 0 | 131072 | K | 2 | ROZPOCET | 0 | 0 | 0 | 0 | 0 | 1 | 0 | 131072 | -1186839299
8 | K | VON990012 | Zajištění čistoty na staveništi a v jeho okolí, zajištění každodenního čištění komunikací dotčených provozem zhotovitele | soubor | 1 |  | 0 |  |  |  | základní |  |  | 0 | 0 | 0 | 0 | 131072 | K | 2 | ROZPOCET | 0 | 0 | 0 | 0 | 0 | 1 | 0 | 131072 | 2044844095
9 | K | VON990013 | Fotodokumentace průběhu díla; zhotovitel zajistí a předá objednateli průběžnou fotodokumentaci realizace díla dle TS. Fotodokumentace bude dokladovat průběh díla a bude zejména dokumentovat části stavby a konstrukce před jejich zakrytím | soubor | 1 |  | 0 |  |  |  | základní |  |  | 0 | 0 | 0 | 0 | 131072 | K | 2 | ROZPOCET | 0 | 0 | 0 | 0 | 0 | 1 | 0 | 131072 | 695917960
10 | K | VON990014 | Péče o nepředané objekty a konstrukce stavby, jejich ošetřování, zimní opatření, nutný rozsah pojištění | soubor | 1 |  | 0 |  |  |  | základní |  |  | 0 | 0 | 0 | 0 | 131072 | K | 2 | ROZPOCET | 0 | 0 | 0 | 0 | 0 | 1 | 0 | 131072 | -2124376598
11 | K | VON990015 | Příprava a provedení předepsaných zkoušek dle TS - zkoušky pro určení zhutnění pláně | kus | 5 |  | 0 |  |  |  | základní |  |  | 0 | 0 | 0 | 0 | 131072 | K | 2 | ROZPOCET | 0 | 0 | 0 | 0 | 0 | 1 | 0 | 131072 | -837910693
12 | K | VON990018 | Inženýrská a kompletační činnost zhotovitele dle TS | soubor | 1 |  | 0 |  |  |  | základní |  |  | 0 | 0 | 0 | 0 | 131072 | K | 2 | ROZPOCET | 0 | 0 | 0 | 0 | 0 | 1 | 0 | 131072 | 1213024145
13 | K | VON990080 | Dopracování a projednání návrhu dočasných dopravních opatření | soubor | 1 |  | 0 |  |  |  | základní |  |  | 0 | 0 | 0 | 0 | 131072 | K | 2 | ROZPOCET | 0 | 0 | 0 | 0 | 0 | 1 | 0 | 131072 | 1565399376
14 | K | VON990081 | Dopravně - inženýrské opatření - zřízení | soubor | 1 |  | 0 |  |  |  | základní |  |  | 0 | 0 | 0 | 0 | 131072 | K | 2 | ROZPOCET | 0 | 0 | 0 | 0 | 0 | 1 | 0 | 131072 | 1991095090
15 | K | VON990082 | Dopravně - inženýrské opatření - údržba (pronájem) | soubor | 1 |  | 0 |  |  |  | základní |  |  | 0 | 0 | 0 | 0 | 131072 | K | 2 | ROZPOCET | 0 | 0 | 0 | 0 | 0 | 1 | 0 | 131072 | 568737685
16 | K | VON990083 | Dopravně - inženýrské opatření - odstranění | soubor | 1 |  | 0 |  |  |  | základní |  |  | 0 | 0 | 0 | 0 | 131072 | K | 2 | ROZPOCET | 0 | 0 | 0 | 0 | 0 | 1 | 0 | 131072 | -1246913741
| D | O03 | Ostatní náklady |  |  |  | 0 | [5 empty] | 0 |  | 0 |  | 0 | 4 | D | 1 | ROZPOCET | [6 empty] | 0
19 | K | ON990002-A | Zhotovení dokumentace k realizaci stavby v rozsahu dle TS | soubor | 1 |  | 0 |  |  |  | základní |  |  | 0 | 0 | 0 | 0 | 262144 | K | 2 | ROZPOCET | 0 | 0 | 0 | 0 | 0 | 1 | 0 | 262144 | 936115604

## Pokyny pro vyplnění
Struktura údajů, formát souboru a metodika pro zpracování
Struktura
Soubor je složen ze záložky Rekapitulace stavby a záložek s názvem soupisu prací pro jednotlivé objekty ve formátu XLS. Každá ze záložek přitom obsahuje
ještě samostatné sestavy vymezené orámovaním a nadpisem sestavy. Všechny sestavy jsou optimalizovány i pro tisk na formát A4 na výšku.
Rekapitulace stavby obsahuje sestavu Rekapitulace stavby a Rekapitulace objektů stavby a soupisů prací.
V sestavě Rekapitulace stavby jsou uvedeny informace identifikující předmět veřejné zakázky na stavební práce, KSO, CC-CZ, CZ-CPV, CZ-CPA a rekapitulaci
celkové nabídkové ceny uchazeče.
V sestavě Rekapitulace objektů stavby a soupisů prací je uvedena rekapitulace stavebních objektů, inženýrských objektů, provozních souborů,
vedlejších a ostatních nákladů a ostatních nákladů s rekapitulací nabídkové ceny za jednotlivé soupisy prací. Na základě údaje Typ je možné
identifikovat, zda se jedná o objekt nebo soupis prací pro daný objekt:
|  | STA | Stavební objekt pozemní
|  | ING | Stavební objekt inženýrský
|  | PRO | Provozní soubor
|  | VON | Vedlejší a ostatní náklady
|  | OST | Ostatní
|  | Soupis | Soupis prací pro daný typ objektu
Soupis prací pro jednotlivé objekty obsahuje sestavy Krycí list soupisu, Rekapitulace členění soupisu prací, Soupis prací. Za soupis prací může být považován
i objekt stavby v případě, že neobsahuje podřízenou zakázku.
Krycí list soupisu obsahuje rekapitulaci informací o předmětu veřejné zakázky ze sestavy Rekapitulace stavby, informaci o zařazení objektu do KSO,
CC-CZ, CZ-CPV, CZ-CPA a rekapitulaci celkové nabídkové ceny uchazeče za aktuální soupis prací.
Rekapitulace členění soupisu prací obsahuje rekapitulaci soupisu prací ve všech úrovních členění soupisu tak, jak byla tato členění použita (např.
stavební díly, funkční díly, případně jiné členění) s rekapitulací nabídkové ceny.
Soupis prací obsahuje položky veškerých stavebních nebo montážních prací, dodávek materiálů a služeb nezbytných pro zhotovení stavebního objektu,
inženýrského objektu, provozního souboru, vedlejších a ostatních nákladů.
Pro položky soupisu prací se zobrazují následující informace:
|  | PČ |  | Pořadové číslo položky v aktuálním soupisu
|  | TYP |  | Typ položky: K - konstrukce, M - materiál, PP - plný popis, PSC - poznámka k souboru cen, P - poznámka k položce, VV - výkaz výměr
|  | Kód |  | Kód položky
|  | Popis |  | Zkrácený popis položky
|  | MJ |  | Měrná jednotka položky
|  | Množství |  | Množství v měrné jednotce
|  | J.cena |  | Jednotková cena položky. Zadaní může obsahovat namísto J.ceny sloupce J.materiál a J.montáž, jejichž součet definuje
J.cenu položky.
|  | Cena celkem |  | Celková cena položky daná jako součin množství a j.ceny
|  | Cenová soustava |  | Příslušnost položky do cenové soustavy
Ke každé položce soupisu prací se na samostatných řádcích může zobrazovat:
Plný popis položky
Poznámka k souboru cen a poznámka zadavatele
Výkaz výměr
Pokud je k řádku výkazu výměr evidovaný údaj ve sloupci Kód, jedná se o definovaný odkaz, na který se může odvolávat výkaz výměr z jiné položky.
Metodika pro zpracování
Jednotlivé sestavy jsou v souboru provázány. Editovatelné pole jsou zvýrazněny žlutým podbarvením, ostatní pole neslouží k editaci a nesmí být jakkoliv
modifikovány. Hodnoty jsou ve výpočtech zaokrouhlovány na počet desetinných míst viditelných v jednotlivých polích.
Uchazeč je pro podání nabídky povinen vyplnit žlutě podbarvená pole:
Pole Uchazeč v sestavě Rekapitulace stavby - zde uchazeč vyplní svůj název (název subjektu)
Pole IČ a DIČ v sestavě Rekapitulace stavby - zde uchazeč vyplní svoje IČ a DIČ
Datum v sestavě Rekapitulace stavby - zde uchazeč vyplní datum vytvoření nabídky
J.cena = jednotková cena v sestavě Soupis prací o maximálním počtu desetinných míst uvedených v poli
- pokud sestavy soupisů prací obsahují pole J.cena, musí být všechna tato pole vyplněna nenulovými kladnými číslicemi
Poznámka - nepovinný údaj pro položku soupisu
V případě, že sestavy soupisů prací neobsahují pole J.cena, potom ve všech soupisech prací obsahují pole:
- J.materiál - jednotková cena materiálu
- J.montáž - jednotková cena montáže
Uchazeč je v tomto případě povinen vyplnit všechna pole J.materiál a pole J.montáž nenulovými kladnými číslicemi. V případech, kdy položka
neobsahuje žádný materiál je přípustné, aby pole J.materiál bylo vyplněno nulou. V případech, kdy položka neobsahuje žádnou montáž je přípustné,
aby pole J.montáž bylo vyplněno nulou. Není však přípustné, aby obě pole - J.materiál, J.Montáž byly u jedné položky vyplněny nulou.
Rekapitulace stavby
Název |  |  | Povinný |  | Popis | Typ | Max. počet
atributu |  |  | (A/N) |  |  |  | znaků
Kód |  |  | A |  | Kód stavby | String | 20
Stavba |  |  | A |  | Název stavby | String | 120
Místo |  |  | N |  | Místo stavby | String | 50
Datum |  |  | A |  | Datum vykonaného exportu | Date
KSO |  |  | N |  | Klasifikace stavebního objektu | String | 15
CC-CZ |  |  | N |  | Klasifikace stavbeních děl | String | 15
CZ-CPV |  |  | N |  | Společný slovník pro veřejné zakázky | String | 20
CZ-CPA |  |  | N |  | Klasifikace produkce podle činností | String | 20
Zadavatel |  |  | N |  | Zadavatel zadaní | String | 50
IČ |  |  | N |  | IČ zadavatele zadaní | String | 20
DIČ |  |  | N |  | DIČ zadavatele zadaní | String | 20
Uchazeč |  |  | N |  | Uchazeč veřejné zakázky | String | 50
Projektant |  |  | N |  | Projektant | String | 50
Poznámka |  |  | N |  | Poznámka k zadání | String | 255
Sazba DPH |  |  | A |  | Rekapitulace sazeb DPH u položek soupisů | eGSazbaDph
Základna DPH |  |  | A |  | Základna DPH určena součtem celkové ceny z položek soupisů | Double
Hodnota DPH |  |  | A |  | Hodnota DPH | Double
Cena bez DPH |  |  | A |  | Celková cena bez DPH za celou stavbu. Sčítává se ze všech listů. | Double
Cena s DPH |  |  | A |  | Celková cena s DPH za celou stavbu | Double
Rekapitulace objektů stavby a soupisů prací
Název |  |  | Povinný |  | Popis | Typ | Max. počet
atributu |  |  | (A/N) |  |  |  | znaků
Kód |  |  | A |  | Přebírá se z Rekapitulace stavby | String | 20
Stavba |  |  | A |  | Přebírá se z Rekapitulace stavby | String | 120
Místo |  |  | N |  | Přebírá se z Rekapitulace stavby | String | 50
Datum |  |  | A |  | Přebírá se z Rekapitulace stavby | Date
Zadavatel |  |  | N |  | Přebírá se z Rekapitulace stavby | String | 50
Projektant |  |  | N |  | Přebírá se z Rekapitulace stavby | String | 50
Uchazeč |  |  | N |  | Přebírá se z Rekapitulace stavby | String | 50
Kód |  |  | A |  | Kód objektu | String | 20
Objektu, Soupis prací |  |  | A |  | Název objektu | String | 120
Cena bez DPH |  |  | A |  | Cena bez DPH za daný objekt | Double
Cena s DPH |  |  | A |  | Cena spolu s DPH za daný objekt | Double
Typ |  |  | A |  | Typ zakázky | eGTypZakazky
Krycí list soupisu
Název |  |  | Povinný |  | Popis | Typ | Max. počet
atributu |  |  | (A/N) |  |  |  | znaků
Stavba |  |  | A |  | Přebírá se z Rekapitulace stavby | String | 120
Objekt |  |  | A |  | Kód a název objektu | String | 20 + 120
Soupis |  |  | A |  | Kód a název soupisu | String | 20 + 120
KSO |  |  | N |  | Klasifikace stavebního objektu | String | 15
CC-CZ |  |  | N |  | Klasifikace stavbeních děl | String | 15
CZ-CPV |  |  | N |  | Společný slovník pro veřejné zakázky | String | 20
CZ-CPA |  |  | N |  | Klasifikace produkce podle činností | String | 20
Místo |  |  | N |  | Přebírá se z Rekapitulace stavby | String | 50
Zadavatel |  |  | N |  | Přebírá se z Rekapitulace stavby | String | 50
Uchazeč |  |  | N |  | Přebírá se z Rekapitulace stavby | String | 50
Projektant |  |  | N |  | Přebírá se z Rekapitulace stavby | String | 50
Poznámka |  |  | N |  | Poznámka k soupisu prací | String | 255
Sazba DPH |  |  | A |  | Rekapitulace sazeb DPH na položkách aktuálního soupisu | eGSazbaDph
Základna DPH |  |  | A |  | Základna DPH určena součtem celkové ceny z položek aktuálního soupisu | Double
Hodnota DPH |  |  | A |  | Hodnota DPH | Double
Cena bez DPH |  |  | A |  | Cena bez DPH za daný soupis | Double
Cena s DPH |  |  | A |  | Cena s DPH za daný soupis | Double
Rekapitulace členění soupisu prací
Název |  |  | Povinný |  | Popis | Typ | Max. počet
atributu |  |  | (A/N) |  |  |  | znaků
Stavba |  |  | A |  | Přebírá se z Rekapitulace stavby | String | 120
Objekt |  |  | A |  | Kód a název objektu, přebírá se z Krycího listu soupisu | String | 20 + 120
Soupis |  |  | A |  | Kód a název objektu, přebírá se z Krycího listu soupisu | String | 20 + 120
Místo |  |  | N |  | Přebírá se z Rekapitulace stavby | String | 50
Datum |  |  | A |  | Přebírá se z Rekapitulace stavby | Date
Zadavatel |  |  | N |  | Přebírá se z Rekapitulace stavby | String | 50
Projektant |  |  | N |  | Přebírá se z Rekapitulace stavby | String | 50
Uchazeč |  |  | N |  | Přebírá se z Rekapitulace stavby | String | 50
Kód dílu - Popis |  |  | A |  | Kód a název dílu ze soupisu | String | 20 + 100
Cena celkem |  |  | A |  | Cena celkem za díl ze soupisu | Double
Soupis prací
Název |  |  | Povinný |  | Popis | Typ | Max. počet
atributu |  |  | (A/N) |  |  |  | znaků
Stavba |  |  | A |  | Přebírá se z Rekapitulace stavby | String | 120
Objekt |  |  | A |  | Kód a název objektu | String | 20 + 120
Soupis |  |  | A |  | Přebírá se z Krycího listu soupisu | String | 20 + 120
Místo |  |  | N |  | Přebírá se z Krycího listu soupisu | String | 50
Datum |  |  | A |  | Přebírá se z Krycího listu soupisu | Date
Zadavatel |  |  | N |  | Přebírá se z Krycího listu soupisu | String | 50
Projektant |  |  | N |  | Přebírá se z Krycího listu soupisu | String | 50
Uchazeč |  |  | N |  | Přebírá se z Krycího listu soupisu | String | 50
PČ |  |  | A |  | Pořadové číslo položky soupisu | Long
Typ |  |  | A |  | Typ položky soupisu | eGTypPolozky | 1
Kód |  |  | A |  | Kód položky ze soupisu | String | 20
Popis |  |  | A |  | Popis položky ze soupisu | String | 255
MJ |  |  | A |  | Měrná jednotka položky | String | 10
Množství |  |  | A |  | Množství položky soupisu | Double
J.Cena |  |  | A |  | Jednotková cena položky | Double
Cena celkem |  |  | A |  | Cena celkem vyčíslena jako J.Cena * Množství | Double
Cenová soustava |  |  | N |  | Zařazení položky do cenové soustavy | String | 50
Datová věta
Typ věty |  |  | Hodnota |  | Význam
eGSazbaDPH |  |  | základní |  | Základní sazba DPH
|  |  | snížená |  | Snížená sazba DPH
|  |  | nulová |  | Nulová sazba DPH
|  |  | zákl. přenesená |  | Základní sazba DPH přenesená
|  |  | sníž. přenesená |  | Snížená sazba DPH přenesená
eGTypZakazky |  |  | STA |  | Stavební objekt
|  |  | PRO |  | Provozní soubor
|  |  | ING |  | Inženýrský objekt
|  |  | VON |  | Vedlejší a ostatní náklady
|  |  | OST |  | Ostatní náklady
eGTypPolozky |  |  | 1 |  | Položka typu HSV
|  |  | 2 |  | Položka typu PSV
|  |  | 3 |  | Položka typu M
|  |  | 4 |  | Položka typu OST