## List1
Technická specifikace předmětu plnění - model B | Účastník doplní příslušná políčka tabulky.
Nabízené řešení | Model | Cena bez DPH
základní jednotka včetně softwarového vybavení a příslušenství - cena za 1 ks | Doplní účastník přesný typ nabízeného modelu.
Cena celkem za 8 pracovních stanic |  | 0
Technická specifikace předmětu plnění - 8 ks | Návrh uchazeče (technické parametry nabízeného zařízení) | Splněno ANO/NE
Předmětem dodávky jsou pracovní stanice pro Geografický Informační Systém s níže uvedenými minimálními technickými požadavky pro Editors
Konstrukční provedení jednotky: Tower s ISV certifikací. Beznástrojový přístup do skříně i hlavním komponentům, zdroj min. 800W a účinností min. 90%. Možností provozu ve vertikální poloze s možností zabezpečení proti krádeži – např. kensington lock a možností uzamčení – např. očko pro umístění visacího zámku nebo lanka, HW spínač detekce otevření skříně.
Procesor: procesor s min. 8 fyzickými jádry - poslední generace
Paměť operační: min. 32GB DDR4 s možností rozšíření až na 64GB
Hard Disk: Disk 1. systémový - výkonný SSD disk, formát M.2 2280, kapacita 512 GB, rozhraní PCIe 3.0 x4, NVMe 1.3, rychlost čtení/zápisu až 3100/2200 MB/s Disk 2. datový - Kvalitní SSD disk, kapacita 1 TB, rozhraní SATA 6 Gb/s, rychlost čtení/zápisu 550/525 MB/s, 3D NAND Flash, formát 2,5". Možnost osazení až 5x HDD a podpora RAID 0/1/5/10
Grafická karta: samostatná kvalitní profesionální grafická karta s minimálními patametry - rozhraní PCIe 4.0 x16, 6GB GDDR6, 192-bit sběrnice, digitální rozlišení 4x 5120 x 2880 @ 60 Hz4, 4x DisplayPort - možnost současné práce na dvou a více monitorech
Mechanika médií: Interní DVD±RW SATA
Karta síťová: Ethernet 1Gb PXE boot RJ45 port
Karta zvuková: HD Audio Interní, Interní Audio Speaker, Integrovaná, systémový reproduktor
Typ a počet rozhraní: : integrované DP a HDMI - možnost současné práce na dvou a více monitorech, min. 10x USB port 3.0, USB-C, RJ-45, Seriál port, Audio Line in, Line out + mikrofon a sluchátka na předním panelu, 2x PCIe x16, min. 1x PCIe x1 a PCI full, min. 1x M.2 slot, interní čtečka paměťových karet, připojenou k základní desce pomocí interních USB 3.1 Gen 1, podporující vysokou rychlost přenosu souborů až 5 Gb/s, sloty pro paměťové karty, USB porty 1x USB A 3.2 Gen1 a 1x USB C 3.2 Gen2
Další specifické údaje: Záruka a servisní podpora NBD 5 let na místě u zákazníka, s ukončením opravy technikem následující pracovní den od jejího nahlášení. Tento servis musí být garantovaný výrobcem. Podpora prostřednictvím Internetu musí umožňovat stahování ovladačů a manuálů z internetu adresně pro konkrétní zadané sériové číslo zařízení a umožňuje sledování servisních reportů. V případě závady a výměny pevného disku není požadováno jeho vrácení z důvodu záchrany i ochrany dat.
Speciální charakteristické vlastnosti: Pokročilé funkce správy (možnost vzdálené správy, vzdálené instalace, BIOS obsahující sériové číslo a informace o výrobci a modelu PC, Zabezpečení proti neoprávněnému vstupu do BIOSu - 2 úrovně hesel, BIOS boot password - možnost vázat nabootování PC na povinnost zadat heslo. Možnost zablokování bootu z DVD, z USB portů, možnost zablokování vybraných zařízení, sběrnic tak, aby s nimi nemohl pracovat OS - DVD, jednotlivé USB porty.
Základní příslušenství: 2x LCD monitor 24", minimálně Full HD 1920 × 1080, IPS, 16:9, 5 ms, 60Hz, 8bit, 250 cd/m2, kontrast 1000:1, DisplayPort, HDMI 1.4, VGA, USB, nastavitelná výška, pivot, repro, matné a set bezdrátové klávesnice a myši. Klávesnice je klasické konstrukce s numerickou částí a přirozeným CZ/SK rozložením kláves, napájení bateriemi, bezdrátové připojení 2,4GHz (USB adaptér)
Doplňkové příslušenství: kompaktní bezdrátová laserová myš, ergonomický a velmi pohodlný tvar, 2,4 GHz bezdrátové připojení s miniaturním přijímačem do USB (Plug-and-forget), napájení ze dvou AA baterií s výdrží až 36 měsíců, se základní sestavou tlačítek - dvojici těch tradičních doplňuje rolovací naklápěcí kolečko, které zároveň funguje jako tlačítko třetí a disponuje též funkcí skrolování ve 4směrech s možností programového nastavení funkce všech tlačítek. Záruka 24 měsíců.
Doplňkové příslušenství: externí USB webkamera s minimálním rozlišením Full HD (1920 x 1080 px) se zvukem díky zabudovanému mikrofonu s dosahem snímání až 10 m a s redukcí okolního ruchu. Automatická korekce špatného osvětlení. Kameru je možné umístit na LCD monitor. Záruka 24 měsíců.
Doplňkové příslušenství: kvalitní externí přenosné úložiště 2.5", kapacita 2 TB, připojení USB 3.0 nebo USB-C, je možno i SSD. Záruka 24 měsíců.
Program - operační systém: Windows 10 / 11 Pro / Enterprise (64bit) CZ OEM + DVD, předinstalovaný včetně licence, vypalovací SW (Nero CZ nebo Roxio), doporučeno Nero + CD/DVD instal. médium nebo instalační klíč s možností stažení instalačního packetu z Internetu.