## Příloha č. 1 VZMR
Nákup ICT vybavení pro projekt „OA Slaný pro inovace"
DODÁVKA MUSÍ ZAHRNOVAT DOPRAVU, ODBORNOU MONTÁŽ, INSTALACI A ZAŠKOLENÍ V UŽÍVÁNÍ V MÍSTĚ PLNĚNÍ
NABÍDKA
Učebna | Název požadovaného výrobku | Požadované minimální parametry a vlastnosti | Maximální možná cena včetně DPH/jednotka | Počet jednotek | Cena za jednotku bez DPH | Cena za jednotku vč. DPH | Cena celkem bez DPH | Cena celkem vč. DPH | Název a parametry nabízeného výrobku
JAZYKOVÁ UČEBNA | SW prostředí pro výuku jazyků - jazyková laboratoř | Licence pro počítač. Software řeší komplexně výuku v jazykové laboratoři v prostředí LAN sítě, a to bez použití dalších specializovaných periferií. Software slouží pro řízení PC v učebně, monitorování a řízení činnosti žáků. Minimální požadované funkce: Kompatibilní s OS Windows, nastavení zasedacího pořádku třídy, nezávislá práce v minimálně 5 skupinách, komunikace přes intercom, kontrolování aktivit na internetu, ovládání obrazovky, myši a klávesnic žáka, možnost přenosu obrazu a zvuku od učitele ke studentům či vybraného studenta ostatním, živá zpětná vazba od studentů (kontrola momentálního stavu porozumění), vkládání hlasové odpovědi, učitelem kontrolované playlisty úloh. Připravené aktivity: čtení a poslechové cvičení, Podporované zdroje: Hlas učitele, hlas vybraného studenta, počítač, soubor. | 60000 | 17 |  | 0 | 0 | 0
| SW prostředí pro výuku jazyků - poslech s porozuměním | Licence pro počítač. Software, který umožňuje pracovat s jakýmkoli audio materiálem v nativním prostředí nabízeného SW jazykové laboratoře. Studentům umožňuje pracovat se zdrojovým materiálem jednotlivě a svým vlastním tempem tak, aby lépe porozuměli tomu, co bylo řečeno. Lze vybrat studenty, aby odpovídali na otázky, a ukázat tak, jak dobře rozuměli tomu, co slyšeli. | 60000 | 17 |  | 0 | 0 | 0
| SW prostředí pro výuku jazyků - procvičování čtení | Licence pro učebnu. Software, který umožňuje v nativním prostředí nabízeného SW jazykové laboratoře procvičit čtení nahlas a zdokonalit se ve výslovnosti. Všem studentům umožňuje pracovat ve třídě ve stejnou dobu a svým vlastním tempem a následně si poslechnout svou výslovnost. Zaznamenaný materiál je možno použít pro další rozbor. | 60000 | 1 |  | 0 | 0 | 0
| SW prostředí pro výuku jazyků - interaktivní učebnice angličtiny | Licence na učebnu. Interaktivní učebnice angličtiny vytvořená přímo v nativním prostředí nabízeného SW jazykové laboratoře. Minimálně 40 lekcí. Požadovaná témata např. Books, Business, Careers, Directions, E-mail, Four seasons, Global warming, Globalization, Health, Healthcare, Internet, Information, Job interviews, Nationality, Obesity, Quality of life, Recycling, Science, Tourism, Birthdays, Exercise, Family. | 60000 | 1 |  | 0 | 0 | 0
| SW prostředí pro výuku jazyků - procvičování výslovnosti | Licence pro počítač. Software vytvořený přímo v nativním prostředí nabízeného SW jazykové laboratoře umí převést text na mluvené slovo. Žáci text opakují a software sleduje míru shody s originálem a upozorňuje na chyby. Učitelský modul s jehož pomocí distribuuje učitel cvičení žákům. Minimální požadované funkce: Označení špatně vyslovených slov a možnost jejich opětovného přehrání, hodnocení výsledků, možnost nastavení úrovně (tolerance shody s originálem) | 60000 | 17 |  | 0 | 0 | 0
| SW prostředí pro výuku jazyků - britské a americké hlasy | Licence pro počítač. Alespoň dva hlasy rodilých mluvčí pro použití v nativním prostředí nabízeného SW jazykové laboratoře pro automatické čtení vybraného textu. | 60000 | 17 |  | 0 | 0 | 0
| Sluchátka | Systémový náhlavní set sluchátek s mikrofonem, provedení odolné hrubému zacházení, uzavřená stereofonní sluchátka, kondenzátorový mikrofon, polstrovaný a nastavitelný náhlavní most, Min. parametry: Sluchátka: freq. rozsah 30 Hz - 18 kHz, citlivost 95 dB SPL/1mW, Mikrofon: freq. rozsah 120 Hz - 16 kHz, citlivost -45 ± 3dBV dBV, odstup signál/šum 52 dBA, konektory: 1x 3,5mm stereo jack - mikrofon, 1x 3,5mm stereo jack - sluchátka, kabel 2 m, váha max. 0,3 kg, dodávka včetně sdruženého kabelu 3,5mm pro sluchátka, záruka 24 měsíců. | 40000 | 17 |  | 0 | 0 | 0
| Zaškolení SW | Zaškolení k SW jazykové učebny v rozsahu min. 2 hod. | 40000 | 1 |  | 0 | 0 | 0
| Interaktivní displej | Min. 65“ LED displej s rozlišením 4K UHD 3840x 2160 Pixels HDR10, integrovaná dotyková technologie IR, ovládání dotykem i perem, kontrast 1200:1, jas typický 400 cd/m² podpora až 20 dotyků současně, integrované ozvučení 2x 20W, rozhraní: 4x HDMI, 1x VGA, 2x USB, 1x USB type C, 1x čtečka Micro SD, 1x RJ 45 (z toho minimálně 1x USB a 1x HDMI na přední straně panelu), antireflexní nebo matný povrch, tvrzené ochranné sklo, možnost použití i bez připojeného PC, možnost bezdrátového přenosu obrazu, možnost připojení do sítě a k internetu, integrované PC s legálním operačním systémem, WiFi 5 (802.11 a/b/g/n/ac), operační systém Android min. verze 9 (z důvodu kompatibility), Bluetooth. Záruka 24 měsíců. Dodávka musí zahrnovat: - displej včetně držáku pro upevnění na stěnu, - dodávka do školy musí zahrnovat dopravu, rozbalení, montáž displeje na zeď, prvotní zapnutí, školení pedagogů na využití ICT techniky ve výuce v délce min. 4 vyučovací hodiny, - kompletní kabeláž (HDMI a USB) v délce do 20 m, instalovaná v lištách, - instalaci přípojného místa na katedru pedagogu, instalaci přechodové podlahové lišty v délce min. 1 m. | 40000 | 1 |  | 0 | 0 | 0
| Webkamera | Webová kamera s Full HD s rozlišením 1080p, širokoúhlým objektivem, automatickým ostřením a vyvážením bílé, snímková frekvence min. 30 snímků za sekundu, vestavěný mikrofon, široký pozorovací úhel. Záruka 24 měsíců. Dodávka musí zahrnovat: - kameru a její montáž na dodávaný displej, prvotní zapnutí, zaškolení obsluhy. | 40000 | 1 |  | 0 | 0 | 0
| Bluetooth mikrofon | Bluetooth klopový mikrofon s min. dosahem 10 m, nabíjení prostřednictvím USB. Záruka 24 měsíců. Dodávka musí zahrnovat: - mikrofon, nabíjecí kabel USB, prvotní zapnutí a zaškolení obsluhy. | 40000 | 1 |  | 0 | 0 | 0
| Ozvučení učebny | 2.0 kanálový soundbar o celkovém výkonu 120 W, možnost bezdrátového streamování přes Bluetooth, podpora Dolby Audio, zvukové režimy. Včetně montážní sady pro připevnění ke zdi. Připojení: 1× HDMI (ARC, CEC), optický audio vstup, USB vstup a 3,5mm jack. Záruka 24 měsíců. | 40000 | 1 |  | 0 | 0 | 0
| Žákovský notebook | Displej 15,6" Full HD (1920×1080), procesor s výkonem 12 900 bodů dle www.cpubenchmark.net, 8 GB RAM DDR4, SSD 256GB, grafická karta integrovaná, 3x USB (z toho minimálně 1x USB type C, 2x USB 3.2), HDMI, Wi-Fi ax, GLAN, Bluetooth 5.0, HD webkamera, podsvícená klávesnice CZ se samostatnou numerickou částí, odolná konstrukce vhodná do školního prostředí, napájecí adaptér v odpovídajících paramatrech na nabíjení notebooku. Záruka 24 měsíců. Operační systém Microsoft Windows s možností upgradu na nejnovější verzi s možností režimu vzdálené plochy a připojení do domény.Zadavatel požaduje SW z důvodu kompatibility s již používaným SW, kdy nevzniknou zadavateli vícenáklady spojené s nutností proškolení pedagogů na nový SW. Součástí dodávky notebooku musí být trvalá licence SW pro řízení výuky v učebně: - software musí umožnit spolupráci a tvorbu aktivit do výuky, ankety, hlasování, testování, zobrazení na interaktivní tabuli. Možnost náhledu pedagoga na plochu žákovských zařízení a sdílení obrazovky pedagoga žákům. Hromadné zapnutí/vypnutí, možnost zhasnout žákovské obrazovky a zapnout/vypnout zvuk, zablokovat touchpad, klávesnici i USB porty. Blokování nebo omezení přístupu na internet. Pedagog může převzít řízení žákovského počítače, hromadně spouštět aplikace. Software musí umožňovat synchronizaci a kontrolu zařízení, hromadné aktualizace a instalace aplikací a nahrávání výukových materiálů. SW musí být na notebooku nainstalován. Dodávka včetně zaškolení obsluhy. | 40000 | 16 |  | 0 | 0 | 0
| Nabíjecí box pro notebooky | Box pro bezpečné uložení a hromadné nabíjení až 10 notebooků o velikosti 15,6", odolné kovové tělo, 10 samostatných pozic, ochrana proti přepětí, automatické sekvenční zapínání vnitřních zásuvek, zámek, madla a kovová kolečka s aretací pro snadnou manipulaci, záruka 24 měsíců. | 40000 | 2 |  | 0 | 0 | 0
| SW pro výuku francouzštiny | Licence pro počítač. SW pro výuku francouzštiny, který musí pokrývat 3 úrovně pokročilosti (začátečník, středně pokročilý, pokročilý) a zahrnovat minimálně: výklad gramatiky, nácvik výslovnosti, 200 hodin intenzivní výuky, 3 hodin zvuku od rodilých mluvčích, výukové texty, cvičení, obrázky i fotografie, překladový slovník, který musí obsahovat hesla namluvená rodilými mluvčími, výklady, příklady použití, gramatické poznámky, fráze a frázová slovesa a nástroj pro fulltextové vyhledávání. SW plně kompatibilní s LANGMaster FACETTES. Zadavatel požaduje SW z důvodu kompatibility s již používaným SW, kdy nevzniknou zadavateli vícenáklady spojené s nutností proškolení pedagogů na nový SW. | 60000 | 17 |  | 0 | 0 | 0
| SW pro výuku španělštiny | Licence pro počítač. SW pro výuku španělštiny, který musí pokrývat 3 úrovně pokročilosti (začátečník, středně pokročilý, pokročilý) a zahrnovat minimálně: výklad gramatiky, nácvik výslovnosti, 200 hodin intenzivní výuky, 2 hodiny zvuku od rodilých mluvčích, výukové texty, cvičení, obrázky i fotografie, překladový slovník, který musí obsahovat hesla namluvená rodilými mluvčími, výklady, příklady použití, gramatické poznámky, fráze a frázová slovesa a nástroj pro fulltextové vyhledávání. SW plně kompatibilní s LANGMaster MIRADA. Zadavatel požaduje SW z důvodu kompatibility s již používaným SW, kdy nevzniknou zadavateli vícenáklady spojené s nutností proškolení pedagogů na nový SW. | 60000 | 17 |  | 0 | 0 | 0
| SW pro výuku ruštiny | Licence pro počítač. Přístup do on-line prostředí pro výuku ruského jazyka, který musí pokrývat 3 úrovně pokročilosti (začátečník, středně pokročilý, pokročilý) a zahrnovat minimálně: výklad gramatiky, nácvik výslovnosti, 220 hodin intenzivní výuky, 5 hodin zvuku od rodilých mluvčích, výukové texty, cvičení, obrázky i fotografie, překladový slovník. SW plně kompatibilní s LANGMaster KLJUCI. Zadavatel požaduje SW z důvodu kompatibility s již používaným SW, kdy nevzniknou zadavateli vícenáklady spojené s nutností proškolení pedagogů na nový SW. | 60000 | 17 |  | 0 | 0 | 0
UČEBNA POLYTECHNIKY | 3D tiskárna | 3D tiskárna s magnetickou vyhřívanou podložku s vyměnitelnými pružnými tiskovými pláty s PEI povrchem s kontrolou při ztrátě energie. Možnost tisku z SD karty nebo přes USB port. Tiskový prostor minimálně 210 mm × 210 mm × 250 mm, záruka 24 měsíců. | 40000 | 1 |  | 0 | 0 | 0
| 3D skener | Kompaktní stolní skener s rotační podložkou, projektorem a dvěma snímacími kamerami, který umožňuje snadné a intuitivní ovládání a je konstruován jako tablet o velikosti min. 7". Skener musí umožnit pracovat bez připojení k počítači a skenovat s přesností 0,1 mm, vzdálenost bodu 0,12 mm. Naskenované modely lze upravovat pomocí software, který musí být součástí dodávky, záruka 24 měsíců. | 40000 | 1 |  | 0 | 0 | 0
| Učitelský notebook | Displej 15,6" Full HD (1920×1080), procesor s výkonem 12 900 bodů dle www.cpubenchmark.net, 8 GB RAM DDR4, SSD 256GB, grafická karta integrovaná, 3x USB (z toho minimálně 1x USB type C, 2x USB 3.2), HDMI, Wi-Fi ax, GLAN, Bluetooth 5.0, HD webkamera, podsvícená klávesnice CZ se samostatnou numerickou částí, odolná konstrukce vhodná do školního prostředí, napájecí adaptér v odpovídajících paramatrech na nabíjení notebooku. Záruka 24 měsíců. Operační systém Microsoft Windows s možností upgradu na nejnovější verzi s možností režimu vzdálené plochy a připojení do domény.Zadavatel požaduje SW z důvodu kompatibility s již používaným SW, kdy nevzniknou zadavateli vícenáklady spojené s nutností proškolení pedagogů na nový SW. Součástí dodávky notebooku musí být trvalá licence SW pro řízení výuky v učebně: - software musí umožnit spolupráci a tvorbu aktivit do výuky, ankety, hlasování, testování, zobrazení na interaktivní tabuli. Možnost náhledu pedagoga na plochu žákovských zařízení a sdílení obrazovky pedagoga žákům. Hromadné zapnutí/vypnutí, možnost zhasnout žákovské obrazovky a zapnout/vypnout zvuk, zablokovat touchpad, klávesnici i USB porty. Blokování nebo omezení přístupu na internet. Pedagog může převzít řízení žákovského počítače, hromadně spouštět aplikace. Software musí umožňovat synchronizaci a kontrolu zařízení, hromadné aktualizace a instalace aplikací a nahrávání výukových materiálů. SW musí být na notebooku nainstalován. Dodávka včetně zaškolení obsluhy. | 40000 | 1 |  | 0 | 0 | 0
| Interaktivní displej | Min. 65“ LED displej s rozlišením 4K UHD 3840x 2160 Pixels HDR10, integrovaná dotyková technologie IR, ovládání dotykem i perem, kontrast 1200:1, jas typický 400 cd/m² podpora až 20 dotyků současně, integrované ozvučení 2x 20W, rozhraní: 4x HDMI, 1x VGA, 2x USB, 1x USB type C, 1x čtečka Micro SD, 1x RJ 45 (z toho minimálně 1x USB a 1x HDMI na přední straně panelu), antireflexní nebo matný povrch, tvrzené ochranné sklo, možnost použití i bez připojeného PC, možnost bezdrátového přenosu obrazu, možnost připojení do sítě a k internetu, integrované PC s legálním operačním systémem, WiFi 5 (802.11 a/b/g/n/ac), operační systém Android min. verze 9 (z důvodu kompatibility), Bluetooth. Záruka 24 měsíců. Dodávka musí zahrnovat: - displej včetně držáku pro upevnění na stěnu, - dodávka do školy musí zahrnovat dopravu, rozbalení, montáž displeje na zeď, prvotní zapnutí, školení pedagogů na využití ICT techniky ve výuce v délce min. 4 vyučovací hodiny, - kompletní kabeláž (HDMI a USB) v délce do 20 m, instalovaná v lištách, - instalaci přípojného místa na katedru pedagogu, instalaci přechodové podlahové lišty v délce min. 1 m. | 40000 | 1 |  | 0 | 0 | 0
| Webkamera | Webová kamera s Full HD s rozlišením 1080p, širokoúhlým objektivem, automatickým ostřením a vyvážením bílé, snímková frekvence min. 30 snímků za sekundu, vestavěný mikrofon, široký pozorovací úhel. Záruka 24 měsíců. Dodávka musí zahrnovat: - kameru a její montáž na dodávaný displej, prvotní zapnutí, zaškolení obsluhy. | 40000 | 1 |  | 0 | 0 | 0
| Bluetooth mikrofon | Bluetooth klopový mikrofon s min. dosahem 10 m, nabíjení prostřednictvím USB. Záruka 24 měsíců. Dodávka musí zahrnovat: - mikrofon, nabíjecí kabel USB, prvotní zapnutí a zaškolení obsluhy. | 40000 | 1 |  | 0 | 0 | 0
| Ozvučení učebny | 2.0 kanálový soundbar o celkovém výkonu 120 W, možnost bezdrátového streamování přes Bluetooth, podpora Dolby Audio, zvukové režimy. Včetně montážní sady pro připevnění ke zdi. Připojení: 1× HDMI (ARC, CEC), optický audio vstup, USB vstup a 3,5mm jack. Záruka 24 měsíců. | 40000 | 1 |  | 0 | 0 | 0
[6 empty] | JAZYKOVÁ UČEBNA | Cena celkem bez DPH |  | 0
[7 empty] | Cena celkem včetně DPH |  | 0
| Ve Slaném dne 20. 4. 2022 |  |  |  |  | UČEBNA POLYTECHNIKY | Cena celkem bez DPH |  | 0
[7 empty] | Cena celkem včetně DPH |  | 0
[6 empty] | CELKEM | Cena celkem bez DPH |  | 0
[7 empty] | Cena celkem včetně DPH |  | 0