## Souhrn
v.2.0.7921.19860
SOUHRNNÝ LIST STAVBY
STAVBA
06 - III/11456, TVORŠOVICE, MOST EV.Č. 11456-1 PŘES POTOK - OPRAVA
ZÁKLADNÍ ÚDAJE
Objednatel: |  |  |  | Cena (bez DPH):
Krajská správa a údržba silnic Středočeského kraje |  |  |  | 0
Zhotovitel: |  |  |  | Cena (s DPH):
|  |  | IČ: | 0
Nabídku vypracoval: |  |  | DIČ:
,
SKUPINY STAVEBNÍCH DÍLŮ
| Objekt | Popis | Cena (bez DPH) | Cena (s DPH)
| SO201 | Most ev.č. 11456-1 | 0 | 0 | 0

## 0 - SO201
v.2.0.7921.19860
SOUPIS PRACÍ
STAVBA
06 - III/11456, TVORŠOVICE, MOST EV.Č. 11456-1 PŘES POTOK - OPRAVA
ZÁKLADNÍ ÚDAJE
Objekt: | [7 empty] | Celková cena (bez DPH): | 0
SO201 - Most ev.č. 11456-1 | [7 empty] | Celková cena (s DPH): | 0 |  |  | 0 | 0 | 0
Zhotovitel:
IČ:
DIČ:
SOUHRN
| Kód |  |  | Název | [5 empty] | Cena (bez DPH) | Cena (s DPH)
| 0 |  |  | všoebecné podmínky | [5 empty] | 0 | 0 |  |  | 0
| 1 |  |  | zemní práce | [5 empty] | 0 | 0 |  |  | 0
| 2 |  |  | základy | [5 empty] | 0 | 0 |  |  | 0
| 3 |  |  | svislé konstrukce (a kompletní) | [5 empty] | 0 | 0 |  |  | 0
| 4 |  |  | vodorovné konstrukce | [5 empty] | 0 | 0 |  |  | 0
| 5 |  |  | komunikace | [5 empty] | 0 | 0 |  |  | 0
| 6 |  |  | úpravy povrchů, podlahy, výplně otvorů | [5 empty] | 0 | 0 |  |  | 0
| 7 |  |  | přidružená stavební výroba | [5 empty] | 0 | 0 |  |  | 0
| 8 |  |  | potrubí | [5 empty] | 0 | 0 |  |  | 0
| 9 |  |  | ostatní práce | [5 empty] | 0 | 0 |  |  | 0
POLOŽKY ROZPOČTU
| P.č. | Kód | Var | Název | Skupina měření | MJ | Množství MJ | JOC | Cena (bez DPH) | DPH % | Cena (s DPH)
0 - všoebecné podmínky
| 1 | 014102 | a | POPLATKY ZA SKLÁDKU |  | T | 666.44 | 0 | 0 | 0% | 0 | 0 | 0
| doplňující popis |  |  | kámen, kamenivo, zemina nevhodná k zásypům
| výměra |  |  | viz pol. 966138-bourání ko z kamene:24,4*2,6 = 63,440000 => A viz pol. 113328-kamenivo nestmel.:55,0*2,6 = 143,000000 => B viz pol. 131738-výkopy: 230,0*2,0 = 460,000000 => C A+B+C = 666,440000 => D
| 2 | 014102 | b | POPLATKY ZA SKLÁDKU |  | T | 311.3 | 0 | 0 | 0% | 0 | 0 | 0
| doplňující popis |  |  | betonová suť
| výměra |  |  | viz pol. 966158-966148-bourání ko z PB, cihel a tvárnic:(107,18+34,32)*2,2 = 311,300000 => B
| 3 | 014132 |  | POPLATKY ZA SKLÁDKU TYP S-NO (NEBEZPEČNÝ ODPAD) |  | T | 89.32 | 0 | 0 | 0% | 0 | 0 | 0
doplňující popis
| výměra |  |  | viz pol. 113138-kryt zpev.ploch s asfaltovým pojivem: 40,6*2,2 = 89,320000 => A
| 4 | 014201 |  | POPLATKY ZA ZEMNÍK - ZEMINA |  | M3 | 98.4 | 0 | 0 | 0% | 0 | 0 | 0
| doplňující popis |  |  | zemina k násypům
výměra
| 5 | 02520 |  | ZKOUŠENÍ MATERIÁLŮ NEZÁVISLOU ZKUŠEBNOU |  | KPL | 1 | 0 | 0 | 0% | 0 | 0 | 0
doplňující popis
výměra
| 6 | 02620 |  | ZKOUŠENÍ KONSTRUKCÍ A PRACÍ NEZÁVISLOU ZKUŠEBNOU |  | KPL | 1 | 0 | 0 | 0% | 0 | 0 | 0
doplňující popis
výměra
| 7 | 02720 |  | POMOC PRÁCE ZŘÍZ NEBO ZAJIŠŤ REGULACI A OCHRANU DOPRAVY |  | KPL | 1 | 0 | 0 | 0% | 0 | 0 | 0
doplňující popis
výměra
| 8 | 02911 |  | OSTATNÍ POŽADAVKY - GEODETICKÉ ZAMĚŘENÍ |  | KPL | 1 | 0 | 0 | 0% | 0 | 0 | 0
doplňující popis
výměra
| 9 | 02940 |  | OSTATNÍ POŽADAVKY - VYPRACOVÁNÍ DOKUMENTACE |  | KPL | 1 | 0 | 0 | 0% | 0 | 0 | 0
| doplňující popis |  |  | RDS, VTD, DSPS, DD, mostní list vč. Výpočtu zatížitelnosti
výměra
| 10 | 029711 |  | OSTAT POŽADAVKY - GEOT MONIT NA POVRCHU - MĚŘ (GEODET) BODY |  | KUS | 8 | 0 | 0 | 0% | 0 | 0 | 0
| doplňující popis |  |  | plus geodetický monitoring záporového pažení v průběhu výstavby
výměra
|  | 0 |  | všoebecné podmínky |  | Celkem (bez DPH): | 0 | za DPH 21 %: | 0 | Celkem (s DPH): | 0 | 0 | 0 | 0
[6 empty] | Celkový součet (bez DPH): | 0 | Celkový součet DPH: | 0 | Celkový součet (s DPH): | 0
1 - zemní práce
| 11 | 11120 |  | ODSTRANĚNÍ KŘOVIN |  | M2 | 20 | 0 | 0 | 0% | 0 | 0 | 0
| doplňující popis |  |  | odhad
výměra
| 12 | 11130 |  | SEJMUTÍ DRNU |  | M2 | 60 | 0 | 0 | 0% | 0 | 0 | 0
| doplňující popis |  |  | tl. 0,15, včetně vodorovné dopravy a uložení na skládku
výměra
| 13 | 113138 |  | ODSTRANĚNÍ KRYTU ZPEVNĚNÝCH PLOCH S ASFALT POJIVEM, ODVOZ DO 20KM |  | M3 | 40.56 | 0 | 0 | 0% | 0 | 0 | 0
| doplňující popis |  |  | Položka zahrnuje veškerou manipulaci s vybouranou sutí a s vybouranými hmotami vč. uložení na skládku. Nezahrnuje poplatek za skládku, který se vykazuje v položce 014102
| výměra |  |  | 7,8*5,2 = 40,560000 => A
| 14 | 113328 |  | ODSTRAN PODKL ZPEVNĚNÝCH PLOCH Z KAMENIVA NESTMEL, ODVOZ DO 20KM |  | M3 | 55 | 0 | 0 | 0% | 0 | 0 | 0
| doplňující popis |  |  | vybourání sil. podloží pod živicí - přechodové klíny Položka zahrnuje veškerou manipulaci s vybouranou sutí a s vybouranými hmotami vč. uložení na skládku. Nezahrnuje poplatek za skládku, který se vykazuje v položce 014102
| výměra |  |  | 2,2*25,0 = 55,000000 => A
| 15 | 11348 |  | ODSTRANĚNÍ KRYTU ZPEVNĚNÝCH PLOCH Z DLAŽDIC VČETNĚ PODKLADU |  | M3 | 10 | 0 | 0 | 0% | 0 | 0 | 0
| doplňující popis |  |  | rozebrání zámkové dlažby - terasa
výměra
| 16 | 11511 |  | ČERPÁNÍ VODY DO 500 L/MIN |  | HOD | 500 | 0 | 0 | 0% | 0 | 0 | 0
| doplňující popis |  |  | čerpání vody z výkopové jámy
výměra
| 17 | 11528 |  | PŘEV VOD NA POVRCHU POTR DN DO 1600MM NEBO ŽLAB R.O. DO 5,0M |  | M | 14 | 0 | 0 | 0% | 0 | 0 | 0
| doplňující popis |  |  | provizorní zatrubnění potoků
| výměra |  |  | trouba DN 1400 mm : 14,0 = 14,000000 => A
| 18 | 131738 |  | HLOUBENÍ JAM ZAPAŽ I NEPAŽ TŘ. I, ODVOZ DO 20KM |  | M3 | 230 | 0 | 0 | 0% | 0 | 0 | 0
| doplňující popis |  |  | včetně čerpání vody
| výměra |  |  | (54,0-(12,0+8,0+11,0))*10,0 = 230,000000 => A
| 19 | 17110 |  | ULOŽENÍ SYPANINY DO NÁSYPŮ SE ZHUTNĚNÍM |  | M3 | 98.4 | 0 | 0 | 0% | 0 | 0 | 0
| doplňující popis |  |  | včetně provizorních hrázek
| výměra |  |  | 1,6*9,0*3,0*2,0+(20,0*0,6) = 98,400000 => A
| 20 | 17310 |  | ZEMNÍ KRAJNICE A DOSYPÁVKY SE ZHUTNĚNÍM |  | M3 | 6 | 0 | 0 | 0% | 0 | 0 | 0
doplňující popis
| výměra |  |  | 0,3*20,0 = 6,000000 => A
| 21 | 17511 |  | OBSYP POTRUBÍ A OBJEKTŮ SE ZHUTNĚNÍM |  | M3 | 161.8 | 0 | 0 | 0% | 0 | 0 | 0
| doplňující popis |  |  | násyp svahových kuželů, obsyp základů opěr v líci včetně natěžení, dovozu a případného poplatku za materiál
| výměra |  |  | (3,8+5,2+3,0+2,2)*9,0+(1,7*10,0*2,0) = 161,800000 => A
| 22 | 17581 |  | OBSYP POTRUBÍ A OBJEKTŮ Z NAKUPOVANÝCH MATERIÁLŮ |  | M3 | 39.3 | 0 | 0 | 0% | 0 | 0 | 0
| doplňující popis |  |  | včetně natěžení
| výměra |  |  | obsyp klenby:1,1*9,0*3,0 = 29,700000 => A obsyp fólie:0,8*6,0*2,0 = 9,600000 => B A+B = 39,300000 => C
| 23 | 18221 |  | ROZPROSTŘENÍ ORNICE VE SVAHU V TL DO 0,10M |  | M2 | 60 | 0 | 0 | 0% | 0 | 0 | 0
| doplňující popis |  |  | úprava svahů odhad
| výměra |  |  | (1,0+1,0)*30,0 = 60,000000 => A
| 24 | 18241 |  | ZALOŽENÍ TRÁVNÍKU RUČNÍM VÝSEVEM |  | M2 | 60 | 0 | 0 | 0% | 0 | 0 | 0
| doplňující popis |  |  | úprava svahů odhad
| výměra |  |  | (1,0+1,0)*30,0 = 60,000000 => A
|  | 1 |  | zemní práce |  | Celkem (bez DPH): | 0 | za DPH 21 %: | 0 | Celkem (s DPH): | 0 | 0 | 0 | 0
[6 empty] | Celkový součet (bez DPH): | 0 | Celkový součet DPH: | 0 | Celkový součet (s DPH): | 0
2 - základy
| 25 | 224314 |  | PILOTY Z PROST BETONU DO C25/30 (B30) |  | M3 | 6.73 | 0 | 0 | 0% | 0 | 0 | 0
| doplňující popis |  |  | obetonování sloupků HEB - založení záporových stěn , resp. provizorní protihlukové clonící zástěny
| výměra |  |  | provizorní zástěna(délka betonáže*plocha vývrtu): (8*1,7+3,0+2,2)*0,13 = 2,444000 => A záporové stěny (délka betonáže*plocha vývrtu): (31,0+2,0)*0,13 = 4,290000 => B A+B = 6,734000 => C
| 26 | 22594 |  | ZÁPOROVÉ PAŽENÍ Z KOVU TRVALÉ |  | T | 15.92 | 0 | 0 | 0% | 0 | 0 | 0
| doplňující popis |  |  | ocelové zápory - dodání, osazení do vrtů včetně zabetonování a obsypu, příp.zaberanění ocelová převázka se započítá do výsledné hmotnosti HEB 160 + převázky 2x U120 a rozpěry HEB 160
| výměra |  |  | HEB 160 (dl. HEB + rozepření) : ((12,0+63,0+7,0)+(11*6,0+20*4,0)+5,0)*0,0613 = 14,282900 => A tj. (82,0+146,0+5,0)*0,0613 převázka a pro zemní kotvy 2x U120 : 14,0*0,0134 = 0,187600 => B A+B = 14,470500 => C C*1,1 = 15,917550 => D (plus spoje)
| 27 | 22595A |  | VÝDŘEVA ZÁPOROVÉHO PAŽENÍ TRVALÁ (PLOCHA) |  | M2 | 57.5 | 0 | 0 | 0% | 0 | 0 | 0
doplňující popis
| výměra |  |  | 10,0*3,5+9,0*1,5+9,0*1,0 = 57,500000 => A
| 28 | 26122 |  | VRTY PRO KOTVENÍ, INJEKTÁŽ A MIKROPILOTY NA POVRCHU TŘ. II D DO 100MM |  | M | 36 | 0 | 0 | 0% | 0 | 0 | 0
| doplňující popis |  |  | zemní kotvy - záporová stěna
| výměra |  |  | 6*6,0 = 36,000000 => A
| 29 | 264216 |  | VRTY PRO PILOTY TŘ. II D DO 400MM |  | M | 180.4 | 0 | 0 | 0% | 0 | 0 | 0
doplňující popis
| výměra |  |  | provizorní neprůhledná zástěna :2,8+2,4+4,8+3,7*6+2,2 = 34,400000 => A záporová stěna :11*6,0+20*4,0 = 146,000000 => B A+B = 180,400000 => C
| 30 | 272325 |  | ZÁKLADY ZE ŽELEZOBETONU DO C30/37 |  | M3 | 40.32 | 0 | 0 | 0% | 0 | 0 | 0
| doplňující popis |  |  | podkladní beton viz pol. č. 451312
| výměra |  |  | 3*1,6*8,4 = 40,320000 => A
| 31 | 272365 |  | VÝZTUŽ ZÁKLADŮ Z OCELI 10505, B500B |  | T | 6.5 | 0 | 0 | 0% | 0 | 0 | 0
doplňující popis
| výměra |  |  | 4,3+2,2 = 6,500000 => A
| 32 | 285378 |  | KOTVENÍ NA POVRCHU Z PŘEDPÍNACÍ VÝZTUŽE DL. DO 10M |  | KUS | 6 | 0 | 0 | 0% | 0 | 0 | 0
| doplňující popis |  |  | Kotvy VSL Y1030H26.5R-R dočasné dodání a osazení kotev do vrtu, zainjektování a napnutí kotev, včetně opěrných desek vrty viz pol. č. 26122 dl. kořenů kotev : 6*2,0=12,0m
výměra
| 33 | 289971 |  | OPLÁŠTĚNÍ (ZPEVNĚNÍ) Z GEOTEXTILIE |  | M2 | 80 | 0 | 0 | 0% | 0 | 0 | 0
| doplňující popis |  |  | dodávka geotextilie, úprava a očištění podkladu, přichycení k podkladu, úpravy spojů včetně nutných přesahů
| výměra |  |  | opláštění provizorní clonící stěny (odečteno z Cad) : 80,0 = 80,000000 => A
|  | 2 |  | základy |  | Celkem (bez DPH): | 0 | za DPH 21 %: | 0 | Celkem (s DPH): | 0 | 0 | 0 | 0
[6 empty] | Celkový součet (bez DPH): | 0 | Celkový součet DPH: | 0 | Celkový součet (s DPH): | 0
3 - svislé konstrukce (a kompletní)
| 34 | 311213 |  | ZDI A STĚNY PODPĚR A VOLNÉ Z KAMENE A LOM VÝROBKŮ - OBKLAD |  | M3 | 13.24 | 0 | 0 | 0% | 0 | 0 | 0
| doplňující popis |  |  | včetně ocelových kotev vlepených do vývrtu 6 ks/m2
| výměra |  |  | vtok:(21,0+7,1+7,10)*0,2 = 7,040000 => A výtok:(26,0+5,0)*0,2 = 6,200000 => B A+B = 13,240000 => C
| 35 | 31712 | R | ŘÍMSY Z DÍLCŮ ŽELEZOBETONOVÝCH |  | M3 | 0.94 | 0 | 0 | 0% | 0 | 0 | 0
doplňující popis
| výměra |  |  | krycí desky ze železobetonových prefabrikátů na sloupech : 3*0,6*0,6*0,1 = 0,108000 => A krycí desky ze železobetonových prefabrikátů na zdi:0,5*0,1*16,5 = 0,825000 => B A+B = 0,933000 => C
| 36 | 31722 | R | ŘÍMSY Z KAMENIC VÝROBKŮ |  | M3 | 1.19 | 0 | 0 | 0% | 0 | 0 | 0
doplňující popis
| výměra |  |  | krycí kamenné desky z žuly na parapetní zdi : 0,62*0,12*16,0 = 1,190400 => A
| 37 | 327325 |  | ZDI OPĚRNÉ, ZÁRUBNÍ, NÁBŘEŽNÍ ZE ŽELEZOVÉHO BETONU DO C30/37 |  | M3 | 9 | 0 | 0 | 0% | 0 | 0 | 0
| doplňující popis |  |  | zeď na výtoku podél terasy s krbem
| výměra |  |  | 3,0*3,0 = 9,000000 => A
| 38 | 32736 |  | VÝZTUŽ ZDÍ OPĚR, ZÁRUB, NÁBŘEŽ Z OCELI |  | T | 0.72 | 0 | 0 | 0% | 0 | 0 | 0
doplňující popis
| výměra |  |  | 9,0*0,08 = 0,720000 => A
| 39 | 333325 |  | MOSTNÍ OPĚRY A KŘÍDLA ZE ŽELEZOVÉHO BETONU DO C30/37 |  | M3 | 98.09 | 0 | 0 | 0% | 0 | 0 | 0
| doplňující popis |  |  | dobetonávky včetně bednění a úpravy povrchu (u betonových zdí bednění z dřevěných desek s přiznáním letorostu a s lištami ve sparách, celkem 34,0+17,0=51,0 m2)
| výměra |  |  | podpěry:4,0*7,8 = 31,200000 => A křídla a zdi vtok: 20,7*0,8 = 16,560000 => B (3,1+3,3)*1,0 = 6,400000 => C 1,5*0,7 = 1,050000 => D podstavec (7,1+7,1)*0,3 = 4,260000 => E parapet křídla a zdi výtok: 25,9*0,8 = 20,720000 => F (2,6+1,84)*1,0 = 4,440000 => G 29,4*0,4 = 11,760000 => H zeď 3,4*0,5 = 1,700000 => I sloupy A+B+C+D+E+F+G+H+I = 98,090000 => J
| 40 | 333365 |  | VÝZTUŽ MOSTNÍCH OPĚR A KŘÍDEL Z OCELI 10505, B500B |  | T | 13.14 | 0 | 0 | 0% | 0 | 0 | 0
| doplňující popis |  |  | dobetonávka křídel
| výměra |  |  | 99,9*0,13155 = 13,141845 => A
|  | 3 |  | svislé konstrukce (a kompletní) |  | Celkem (bez DPH): | 0 | za DPH 21 %: | 0 | Celkem (s DPH): | 0 | 0 | 0 | 0
[6 empty] | Celkový součet (bez DPH): | 0 | Celkový součet DPH: | 0 | Celkový součet (s DPH): | 0
4 - vodorovné konstrukce
| 41 | 421325 |  | MOSTNÍ NOSNÉ DESKOVÉ KONSTRUKCE ZE ŽELEZOBETONU C30/37 |  | M3 | 34.32 | 0 | 0 | 0% | 0 | 0 | 0
| doplňující popis |  |  | klenba
| výměra |  |  | (2,2+2,2)*7,8 = 34,320000 => A
| 42 | 421365 |  | VÝZTUŽ MOSTNÍ DESKOVÉ KONSTRUKCE Z OCELI 10505, B500B |  | T | 4.51 | 0 | 0 | 0% | 0 | 0 | 0
| doplňující popis |  |  | klenba
| výměra |  |  | 34,32*0,13155 = 4,514796 => A
| 43 | 451312 |  | PODKLADNÍ A VÝPLŇOVÉ VRSTVY Z PROSTÉHO BETONU C12/15 |  | M3 | 5.68 | 0 | 0 | 0% | 0 | 0 | 0
| doplňující popis |  |  | podkladní beton základů
| výměra |  |  | 0,22*8,6*3 = 5,676000 => A
| 44 | 451522 |  | VÝPLŇ VRSTVY Z KAMENIVA DRCENÉHO, INDEX ZHUTNĚNÍ ID DO 0,8 |  | M3 | 8.3 | 0 | 0 | 0% | 0 | 0 | 0
| doplňující popis |  |  | ložná vrstva pod zpevněním koryta
| výměra |  |  | (0,5*11,0)+(0,35*8,0) = 8,300000 => A
| 45 | 45168 |  | PODKL A VÝPLŇ VRSTVY Z NEPROPUSTNÉ ZEMINY |  | M3 | 22 | 0 | 0 | 0% | 0 | 0 | 0
| doplňující popis |  |  | výplň provizorních hrázek
| výměra |  |  | plocha jílu:20,0*0,5 = 10,000000 => A dotěsnění k troubě:12,0*1,0 = 12,000000 => B A+B = 22,000000 => C
| 46 | 45860 |  | VÝPLŇ ZA OPĚRAMI A ZDMI Z MEZEROVITÉHO BETONU |  | M3 | 40.4 | 0 | 0 | 0% | 0 | 0 | 0
| doplňující popis |  |  | část násypu a obsyp drenáže
| výměra |  |  | část násypu, kužely:(4,3+3,3)*5,0 = 38,000000 => A obsyp drenáže:0,4*6,0 = 2,400000 => B A+B = 40,400000 => C
| 47 | 46251 |  | ZÁHOZ Z LOMOVÉHO KAMENE |  | M3 | 8 | 0 | 0 | 0% | 0 | 0 | 0
| doplňující popis |  |  | u betonových prahů v korytě potoka
výměra
| 48 | 465512 |  | DLAŽBY Z LOMOVÉHO KAMENE NA MC |  | M3 | 71.76 | 0 | 0 | 0% | 0 | 0 | 0
| doplňující popis |  |  | lom. kámen tl. 200mm do betonu tl. 150mm v celk. tl. 350 mm
| výměra |  |  | střední pilíř:(173,6-9,4)*1,2*0,35 = 68,964000 => A zpevnění za římsami:8,0*0,35 = 2,800000 => B A+B = 71,764000 => C
| 49 | 467384 |  | STUPNĚ A PRAHY VOD KORYT ZE ŽELBET DO C25/30 VČET VÝZT |  | M3 | 10.26 | 0 | 0 | 0% | 0 | 0 | 0
doplňující popis
| výměra |  |  | (3,4+3,7+10,0)*1,2*0,5*1,0 = 10,260000 => A
|  | 4 |  | vodorovné konstrukce |  | Celkem (bez DPH): | 0 | za DPH 21 %: | 0 | Celkem (s DPH): | 0 | 0 | 0 | 0
[6 empty] | Celkový součet (bez DPH): | 0 | Celkový součet DPH: | 0 | Celkový součet (s DPH): | 0
5 - komunikace
| 50 | 56110 |  | PODKLADNÍ BETON |  | M3 | 5.59 | 0 | 0 | 0% | 0 | 0 | 0
| doplňující popis |  |  | pod drenážemi
| výměra |  |  | (0,33+0,2+0,33)*6,5 = 5,590000 => A
| 51 | 56315 |  | VOZOVKOVÉ VRSTVY Z MECHANICKY ZPEVNĚNÉHO KAMENIVA TL. DO 250MM |  | M2 | 150.2 | 0 | 0 | 0% | 0 | 0 | 0
doplňující popis
výměra
| 52 | 56335 |  | VOZOVKOVÉ VRSTVY ZE ŠTĚRKODRTI TL. DO 250MM |  | M2 | 150.2 | 0 | 0 | 0% | 0 | 0 | 0
doplňující popis
výměra
| 53 | 572121 |  | INFILTRAČNÍ POSTŘIK ASFALTOVÝ DO 1,0KG/M2 |  | M2 | 150.2 | 0 | 0 | 0% | 0 | 0 | 0
| doplňující popis |  |  | 0,8 kg/m2 1 vrstva
výměra
| 54 | 572212 |  | SPOJOVACÍ POSTŘIK Z MODIFIK ASFALTU DO 0,5KG/M2 |  | M2 | 300.4 | 0 | 0 | 0% | 0 | 0 | 0
| doplňující popis |  |  | 0,35 kg/m2 2 vrstvy
| výměra |  |  | 2*150,2 = 300,400000 => A
| 55 | 574D58 |  | ASFALTOVÝ BETON PRO LOŽNÍ VRSTVY MODIFIK ACL 22+, 22S TL. 60MM |  | M2 | 150.2 | 0 | 0 | 0% | 0 | 0 | 0
doplňující popis
výměra
| 56 | 574F58 |  | ASFALTOVÝ BETON PRO PODKLADNÍ VRSTVY MODIFIK ACP 22+, 22S TL. 60MM |  | M2 | 150.2 | 0 | 0 | 0% | 0 | 0 | 0
doplňující popis
výměra
| 57 | 574J54 |  | ASFALTOVÝ KOBEREC MASTIXOVÝ MODIFIK SMA 11+, 11S TL. 40MM |  | M2 | 150.2 | 0 | 0 | 0% | 0 | 0 | 0
doplňující popis
výměra
| 58 | 582611 |  | KRYTY Z BETON DLAŽDIC SE ZÁMKEM ŠEDÝCH TL 60MM DO LOŽE Z KAM |  | M2 | 10 | 0 | 0 | 0% | 0 | 0 | 0
| doplňující popis |  |  | oprava rozebrané zámkové dlažby - terasa, včetně dodání materiálu pro předepsané lože
výměra
| 59 | 58920 |  | VÝPLŇ SPAR MODIFIKOVANÝM ASFALTEM |  | M | 14 | 0 | 0 | 0% | 0 | 0 | 0
| doplňující popis |  |  | zálivka prac spar ZÚ a KÚ
| výměra |  |  | 2*7,0 = 14,000000 => A
|  | 5 |  | komunikace |  | Celkem (bez DPH): | 0 | za DPH 21 %: | 0 | Celkem (s DPH): | 0 | 0 | 0 | 0
[6 empty] | Celkový součet (bez DPH): | 0 | Celkový součet DPH: | 0 | Celkový součet (s DPH): | 0
6 - úpravy povrchů, podlahy, výplně otvorů
| 60 | 62543 |  | ÚPRAVA POVRCHŮ VNĚJŠ KONSTR BETON OMÍTKOU Z UMĚL KAMENE |  | M2 | 31 | 0 | 0 | 0% | 0 | 0 | 0
| doplňující popis |  |  | dodání materiálu, nutné vyspravení podkladu, potřebné lešení a podpěrné konstrukce úprava povrchu betonové zdi
| výměra |  |  | výtok : 31,0 = 31,000000 => A
|  | 6 |  | úpravy povrchů, podlahy, výplně otvorů |  | Celkem (bez DPH): | 0 | za DPH 21 %: | 0 | Celkem (s DPH): | 0 | 0 | 0 | 0
[6 empty] | Celkový součet (bez DPH): | 0 | Celkový součet DPH: | 0 | Celkový součet (s DPH): | 0
7 - přidružená stavební výroba
| 61 | 711111 |  | IZOLACE BĚŽNÝCH KONSTRUKCÍ PROTI ZEMNÍ VLHKOSTI ASFALTOVÝMI NÁTĚRY |  | M2 | 111.6 | 0 | 0 | 0% | 0 | 0 | 0
doplňující popis
| výměra |  |  | 5,2+4,1+8,5+34,4+25,0+34,4 = 111,600000 => A
| 62 | 711117 |  | IZOLACE BĚŽNÝCH KONSTRUKCÍ PROTI ZEMNÍ VLHKOSTI Z PE FÓLIÍ |  | M2 | 40.6 | 0 | 0 | 0% | 0 | 0 | 0
| doplňující popis |  |  | izolace HDPE v přech oblasti za opěrami
| výměra |  |  | 2*3,5*5,8 = 40,600000 => A
| 63 | 711132 |  | IZOLACE BĚŽNÝCH KONSTRUKCÍ PROTI VOLNĚ STÉKAJÍCÍ VODĚ ASFALTOVÝMI PÁSY |  | M2 | 60 | 0 | 0 | 0% | 0 | 0 | 0
| doplňující popis |  |  | na rubu klenby a na bocích křídel a parapetní zdi
| výměra |  |  | 2*30,0 = 60,000000 => A
| 64 | 711519 |  | OCHRANA IZOLACE PODZEMNÍCH OBJEKTŮ TEXTILIÍ |  | M2 | 216.6 | 0 | 0 | 0% | 0 | 0 | 0
doplňující popis
| výměra |  |  | ochrana izolace na NK:75,4 = 75,400000 => A ochrana izoace rubu opěry:60,0 = 60,000000 => B ochrana izolační folie HDPE 2x:2*40,6 = 81,200000 => C A+B+C = 216,600000 => D
| 65 | 78383 |  | NÁTĚRY BETON KONSTR TYP S4 (OS-C) |  | M2 | 27.75 | 0 | 0 | 0% | 0 | 0 | 0
| doplňující popis |  |  | ochranný nátěr na římsách
| výměra |  |  | (17,06+17,63)*0,8 = 27,752000 => A
|  | 7 |  | přidružená stavební výroba |  | Celkem (bez DPH): | 0 | za DPH 21 %: | 0 | Celkem (s DPH): | 0 | 0 | 0 | 0
[6 empty] | Celkový součet (bez DPH): | 0 | Celkový součet DPH: | 0 | Celkový součet (s DPH): | 0
8 - potrubí
| 66 | 875332 |  | POTRUBÍ DREN Z TRUB PLAST DN DO 150MM DĚROVANÝCH |  | M | 27 | 0 | 0 | 0% | 0 | 0 | 0
doplňující popis
| výměra |  |  | 3*9,0 = 27,000000 => A
|  | 8 |  | potrubí |  | Celkem (bez DPH): | 0 | za DPH 21 %: | 0 | Celkem (s DPH): | 0 | 0 | 0 | 0
[6 empty] | Celkový součet (bez DPH): | 0 | Celkový součet DPH: | 0 | Celkový součet (s DPH): | 0
9 - ostatní práce
| 67 | 91238 |  | SMĚROVÉ SLOUPKY Z PLAST HMOT - NÁSTAVCE NA SVODIDLA VČETNĚ ODRAZNÉHO PÁSKU |  | KUS | 12 | 0 | 0 | 0% | 0 | 0 | 0
| doplňující popis |  |  | 6 ks bílé barvy 6 ks modré barvy
výměra
| 68 | 91355 |  | EVIDENČNÍ ČÍSLO MOSTU |  | KUS | 2 | 0 | 0 | 0% | 0 | 0 | 0
| doplňující popis |  |  | položka zahrnuje štítek s evidenčním číslem mostu, sloupek dopravní značky včetně osazení a nutných zemních prací a zabetonování
výměra
| 69 | 917223 |  | SILNIČNÍ A CHODNÍKOVÉ OBRUBY Z BETONOVÝCH OBRUBNÍKŮ ŠÍŘ 100MM |  | M | 55 | 0 | 0 | 0% | 0 | 0 | 0
| doplňující popis |  |  | obrubníky C30/37 - XF4 + XD3, lemování dlažeb za římsami obrubník 100/250
| výměra |  |  | 3,0+3,0+1,0+1,0+33,0+14,0 = 55,000000 => A
| 70 | 917224 |  | SILNIČNÍ A CHODNÍKOVÉ OBRUBY Z BETONOVÝCH OBRUBNÍKŮ ŠÍŘ 150MM |  | M | 8 | 0 | 0 | 0% | 0 | 0 | 0
| doplňující popis |  |  | obrubníky C30/37 - XF4 + XD3, lemování dlažeb za římsami podél vozovky, obrubník 150/250
| výměra |  |  | 4*2,0 = 8,000000 => A
| 71 | 919112 |  | ŘEZÁNÍ ASFALTOVÉHO KRYTU VOZOVEK TL DO 100MM |  | M | 14 | 0 | 0 | 0% | 0 | 0 | 0
| doplňující popis |  |  | na ZÚ a KÚ
| výměra |  |  | 2*7,0 = 14,000000 => A
| 72 | 931181 |  | VÝPLŇ DILATAČ SPAR Z POLYSTYRENU TL DO 10MM |  | M2 | 3.5 | 0 | 0 | 0% | 0 | 0 | 0
| doplňující popis |  |  | těsnění spáry na konci zdí
| výměra |  |  | 2*0,5*3,5 = 3,500000 => A
| 73 | 931321 |  | TĚSNĚNÍ DILATAČ SPAR ASF ZÁLIVKOU MODIFIK PRŮŘ DO 100MM2 |  | M | 35 | 0 | 0 | 0% | 0 | 0 | 0
| doplňující popis |  |  | podél říms
| výměra |  |  | 17,0+18,0 = 35,000000 => A
| 74 | 93135 |  | TĚSNĚNÍ DILATAČ SPAR PRYŽ PÁSKOU NEBO KRUH PROFILEM |  | M | 35 | 0 | 0 | 0% | 0 | 0 | 0
| doplňující popis |  |  | předtěsnění zálivek v obrusné vrstvě podl říms
| výměra |  |  | 17,0+18,0 = 35,000000 => A
| 75 | 935212 |  | PŘÍKOPOVÉ ŽLABY Z BETON TVÁRNIC ŠÍŘ DO 600MM DO BETONU TL 100MM |  | M | 8 | 0 | 0 | 0% | 0 | 0 | 0
| doplňující popis |  |  | skluz z kaskádových betonových žlabovek
| výměra |  |  | 3,0+5,0 = 8,000000 => A
| 76 | 966138 |  | BOURÁNÍ KONSTRUKCÍ Z KAMENE NA MC S ODVOZEM DO 20KM |  | M3 | 24.4 | 0 | 0 | 0% | 0 | 0 | 0
| doplňující popis |  |  | bourání konstrukcí, vč. potřebných pomocných konstrukcí manipulace s vybouranou sutí včetně uložení na skládku poplatek za skládku viz pol. 014102a
| výměra |  |  | (36,0+25,0)*0,4 = 24,400000 => A
| 77 | 966148 |  | BOURÁNÍ KONSTRUKCÍ Z CIHEL A TVÁRNIC S ODVOZEM DO 20KM |  | M3 | 34.32 | 0 | 0 | 0% | 0 | 0 | 0
| doplňující popis |  |  | bourání konstrukcí, vč. potřebných pomocných konstrukcí manipulace s vybouranou sutí včetně uložení na skládku poplatek za skládku viz pol. 014102b
| výměra |  |  | 4,4*7,8 = 34,320000 => A
| 78 | 966158 |  | BOURÁNÍ KONSTRUKCÍ Z PROST BETONU S ODVOZEM DO 20KM |  | M3 | 107.18 | 0 | 0 | 0% | 0 | 0 | 0
| doplňující popis |  |  | bourání konstrukcí, vč. potřebných pomocných konstrukcí manipulace s vybouranou sutí včetně uložení na skládku poplatek za skládku viz pol. 014102b jde o předpoklad rozsahu zasypaných částí
| výměra |  |  | základy :6,8+30,6 = 37,400000 => A opěry, podpěry a NK:3,6*7,8 = 28,080000 => B čelní zdi a křídla:21,0*0,5 = 10,500000 => C parapetní zídky a zdi:(14,3+48,1)*0,5 = 31,200000 => D A+B+C+D = 107,180000 => E
|  | 9 |  | ostatní práce |  | Celkem (bez DPH): | 0 | za DPH 21 %: | 0 | Celkem (s DPH): | 0 | 0 | 0 | 0
[6 empty] | Celkový součet (bez DPH): | 0 | Celkový součet DPH: | 0 | Celkový součet (s DPH): | 0