## Rekapitulace
Rekapitulace ceny
Stavba: 12510014 - III/00715 - D7 - Čičovice - III/00722 (I.etapa 7,722-10,050)
Varianta: ZŘ -
Celková cena bez DPH:
Celková cena s DPH:
Objekt | Popis | Cena bez DPH | DPH | Cena s DPH
SO 000 | VON Vedlejší a ostatní náklady
SO 104 | Silnice III/00715 (7,722-10,050)

## SO 000
ASPE10 | [9 empty] | 3
|  |  |  | Soupis prací objektu | [5 empty] | 3
S | Stavba: | 12510014 |  | III/00715 - D7 - Čičovice - III/00722 (I.etapa 7,722-10,050) |  |  | SO 000 |  | 0,00 | 2
O | Rozpočet: | SO 000 |  | VON Vedlejší a ostatní náklady |  |  |  |  | 15,00 | 2
Typ | Poř. číslo | Kód položky | Varianta | Název položky | MJ | Množství | Jednotková cena |  | 21,00 | 2
[7 empty] | Jednotková | Celkem
0 | 1 | 2 | 3 | 4 | 5 | 6 | 9 | 10
SD |  | 0 |  | Všeobecné konstrukce a práce
P | 1 | 02710 |  | POMOC PRÁCE ZŘÍZ NEBO ZAJIŠŤ OBJÍŽĎKY A PŘÍSTUP CESTY | KPL | 1 | 0 |  |  | 2
PP |  |  |  | oprava objízdných tras preliminářová položka se souhlasem investora
VV
P | 2 | 02720 |  | POMOC PRÁCE ZŘÍZ NEBO ZAJIŠŤ REGULACI A OCHRANU DOPRAVY | KPL | 1 | 0 |  |  | 2
PP |  |  |  | zahrnuje kompletní dopravně-inženýrská opatření po celou dobu stavby dle projektové dokumentace a platné legislativy
VV
P | 3 | 02821 |  | PRŮZKUMNÉ PRÁCE ARCHEOLOGICKÉ NA POVRCHU | KPL | 1 | 0 |  |  | 2
PP |  |  |  | archeologický průzkum dle stanoviska (částka bude upřesněna dle skutečného rozsahu prací a délky trvání)
VV
P | 4 | 02944 |  | OSTAT POŽADAVKY - DOKUMENTACE SKUTEČ PROVEDENÍ V DIGIT FORMĚ | KPL | 1 | 0 |  |  | 2
PP |  |  |  | vč. tištěné formy dle požadavku objednatele pozn.: RDS součástí položek stavby
VV

## SO 104
ASPE10 | [9 empty] | 3
|  |  |  | Soupis prací objektu | [5 empty] | 3
S | Stavba: | 12510014 |  | III/00715 - D7 - Čičovice - III/00722 (I.etapa 7,722-10,050) |  |  | SO 104 |  | 0,00 | 2
O | Rozpočet: | SO 104 |  | Silnice III/00715 (7,722-10,050) |  |  |  |  | 15,00 | 2
Typ | Poř. číslo | Kód položky | Varianta | Název položky | MJ | Množství | Jednotková cena |  | 21,00 | 2
[7 empty] | Jednotková | Celkem
0 | 1 | 2 | 3 | 4 | 5 | 6 | 9 | 10
SD |  | 0 |  | Všeobecné konstrukce a práce
P | 1 | 014102 |  | POPLATKY ZA SKLÁDKU | T | 14005.6 | 0 |  |  | 2
PP |  |  |  | zemina a kamení, kód odpadu 17 05 04
VV |  |  |  | 11337 ODSTR PODKLADU Z KOSTEK 249*2,2=547,800 [A] 12931 ČIŠTĚNÍ PŘÍKOPŮ ... 2810*0,25*1,6=1 124,000 [B] 11130 SEJMUTÍ DRNU ... 7730*0,1*1,6=1 236,800 [C] 12673 VÝKOP ... 432*1,6=691,200 [D] 12273.B ODKOP KRAJNICE ... 1608*1,8=2 894,400 [E] 12273.C ODSTRANĚNÍ AZ ... 4173*1,8=7 511,400 [F] Celkem: A+B+C+D+E+F=14 005,600 [G]
P | 2 | 014201 |  | POPLATKY ZA ZEMNÍK - ZEMINA | M3 | 773 | 0 |  |  | 2
PP |  |  |  | nákup zeminy v kvalitě ornice, vč. naložení a dopravy na stavbu
VV |  |  |  | k ohumusování, bude čerpáno dle skutečně zjištěného stavu se souhlasem TDS
SD |  | 1 |  | Zemní práce
P | 3 | 11130 |  | SEJMUTÍ DRNU | M2 | 7730 | 0 |  |  | 2
PP |  |  |  | sejmutí drnu tl. 0,1 m vč. odvozu a uložení na skládku, poplatek za skládku v pol. č. 014102
VV |  |  |  | odměřeno digitálně ze situace ... 7 730 m2
P | 4 | 11201 |  | KÁCENÍ STROMŮ D KMENE DO 0,5M S ODSTRANĚNÍM PAŘEZŮ | KUS | 5 | 0 |  |  | 2
PP |  |  |  | kácení stromů, D kmene do 0,5 m s odstraněním pařezu vč. odvozu a likvidace
VV |  |  |  | bude čerpáno dle skutečně zjištěného stavu se souhlasem TDS
P | 5 | 11202 |  | KÁCENÍ STROMŮ D KMENE DO 0,9M S ODSTRANĚNÍM PAŘEZŮ | KUS | 1 | 0 |  |  | 2
PP |  |  |  | kácení stromů, D kmene do 0,9 m s odstraněním pařezu vč. odvozu a likvidace
VV |  |  |  | bude čerpáno dle skutečně zjištěného stavu se souhlasem TDS
P | 6 | 11332 |  | ODSTRANĚNÍ PODKLADŮ ZPEVNĚNÝCH PLOCH Z KAMENIVA NESTMELENÉHO | M3 | 40 | 0 |  |  | 2
PP |  |  |  | odstranění podkladních vrstev vozovky v tl. 0,235 - zemina s odvozem na mezideponii
VV |  |  |  | bude čerpáno dle skutečně zjištěného stavu se souhlasem TDS
P | 7 | 11372 |  | FRÉZOVÁNÍ ZPEVNĚNÝCH PLOCH ASFALTOVÝCH | M3 | 312 | 0 |  |  | 2
PP |  |  |  | odstranění konstrukčních vrstev (se souhlasem TDS) + odvoz na mezideponii
VV |  |  |  | nová konstrukce vozovky (odměřeno digitálně ze situace)
P | 8 | 11337 |  | ODSTRANĚNÍ PODKLADU ZPEVNĚNÝCH PLOCH Z DLAŽEBNÍCH KOSTEK | M3 | 249 | 0 |  |  | 2
PP |  |  |  | odstranění kostek z podkladní vrstvy vozovky - s odvozem na skládku
VV |  |  |  | bude čerpáno dle skutečně zjištěného stavu se souhlasem TDS
P | 9 | 113765 |  | FRÉZOVÁNÍ DRÁŽKY PRŮŘEZU DO 600MM2 V ASFALTOVÉ VOZOVCE | M | 3186 | 0 |  |  | 2
PP |  |  |  | pracovní spáry (proříznutí trhliny, průřez 10-30 mm/25-40 mm, s vyčištěním
VV |  |  |  | bude čerpáno dle skutečně zjištěného stavu se souhlasem TDS
P | 10 | 12273 | A | ODKOPÁVKY A PROKOPÁVKY OBECNÉ TŘ. I | M3 | 866 | 0 |  |  | 2
PP |  |  |  | odkop krajnice a kraje vozovky pro sanaci krajnic - zemina s odvozem na mezideponii
VV |  |  |  | nová konstrukce vozovky (odměřeno digitálně ze situace)
P | 11 | 12273 | B | ODKOPÁVKY A PROKOPÁVKY OBECNÉ TŘ. I | M3 | 1608 | 0 |  |  | 2
PP |  |  |  | odkop krajnice a kraje vozovky pro sanaci krajnic - zemina s odvozem na skládku
VV |  |  |  | nová konstrukce vozovky (odměřeno digitálně ze situace)
P | 12 | 12273 | C | ODKOPÁVKY A PROKOPÁVKY OBECNÉ TŘ. I | M3 | 4173 | 0 |  |  | 2
PP |  |  |  | odstranění AZ v tl. 0,50 - s odvozem na skládku
VV |  |  |  | nová konstrukce vozovky (odměřeno digitálně ze situace)
P | 13 | 12673 |  | ZŘÍZENÍ STUPŇŮ V PODLOŽÍ NÁSYPŮ TŘ. I | M3 | 432 | 0 |  |  | 2
PP |  |  |  | výkop (zemní stupně a úprava příkopů)
VV |  |  |  | nová konstrukce vozovky (odměřeno digitálně ze situace)
P | 14 | 12931 |  | ČIŠTĚNÍ PŘÍKOPŮ OD NÁNOSU DO 0,25M3/M | M | 2810 | 0 |  |  | 2
PP |  |  |  | pročištění příkopů od naplavenin, vč. odvozu a uložení na skládku, poplatek za skládku v pol. č. 014102
VV |  |  |  | bude čerpáno dle skutečně zjištěného stavu se souhlasem TDS
P | 15 | 129946 |  | ČIŠTĚNÍ POTRUBÍ DN DO 400MM | M | 11 | 0 |  |  | 2
PP |  |  |  | vyčištění trouby DN 400 vč. odvozu na skládku a poplatku za skládkovné
VV |  |  |  | propustek č. 2 (km 2,429) ... 11 m
P | 16 | 129971 |  | ČIŠTĚNÍ POTRUBÍ DN DO 1000MM | M | 10 | 0 |  |  | 2
PP |  |  |  | vyčištění trouby DN 1000 vč. odvozu na skládku a poplatku za skládkovné
VV |  |  |  | propustek č. 1 (km 2,264)
P | 17 | 13273 |  | HLOUBENÍ RÝH ŠÍŘ DO 2M PAŽ I NEPAŽ TŘ. I | M3 | 20.1 | 0 |  |  | 2
PP |  |  |  | zemní práce - propustky, vč. odvozu na skládku a poplatku za skládkovné
VV |  |  |  | propustek č. 3 (km 2,500) ... 6,6 m3 propustek č. 4 (km 3,645) ... 6,1 m3 propustek č. 5 (km 4,200) ... 7,4 m3
P | 18 | 17180 | A | ULOŽENÍ SYPANINY DO NÁSYPŮ Z NAKUPOVANÝCH MATERIÁLŮ | M3 | 4173 | 0 |  |  | 2
PP |  |  |  | Nová AZ z vhodného materiálu
VV |  |  |  | celková výměra AZ = 4173 m3
P | 19 | 17180 | B | ULOŽENÍ SYPANINY DO NÁSYPŮ Z NAKUPOVANÝCH MATERIÁLŮ | M3 | 432 | 0 |  |  | 2
PP |  |  |  | násyp z vhodného mat. do násypu se zhutněním - nakup. mat
VV |  |  |  | nová konstrukce vozovky (odměřeno digitálně ze situace)
P | 20 | 17380 |  | ZEMNÍ KRAJNICE A DOSYPÁVKY Z NAKUPOVANÝCH MATERIÁLŮ | M3 | 227 | 0 |  |  | 2
PP |  |  |  | dosyp krajnice (zemina podmínečně vhodná, 100% PS)
VV |  |  |  | nová konstrukce vozovky (odměřeno digitálně ze situace)
P | 21 | 17481 |  | ZÁSYP JAM A RÝH Z NAKUPOVANÝCH MATERIÁLŮ | M3 | 17 | 0 |  |  | 2
PP |  |  |  | zpětný zásyp vhodným materiálem do násypu
VV |  |  |  | propustek č. 3 (km 2,500) ... 6 m3 propustek č. 4 (km 3,645) ... 5 m3 propustek č. 5 (km 4,200) ... 6 m3
P | 22 | 18230 |  | ROZPROSTŘENÍ ORNICE V ROVINĚ | M3 | 773 | 0 |  |  | 2
PP |  |  |  | ohumusování tl. 0,10m
VV |  |  |  | bude čerpáno dle skutečně zjištěného stavu se souhlasem TDS
P | 23 | 18241 |  | ZALOŽENÍ TRÁVNÍKU RUČNÍM VÝSEVEM | M2 | 7730 | 0 |  |  | 2
PP |  |  |  | osetí krajnice
VV |  |  |  | bude čerpáno dle skutečně zjištěného stavu se souhlasem TDS
SD |  | 2 |  | Základy
P | 24 | 21452 |  | SANAČNÍ VRSTVY Z KAMENIVA DRCENÉHO | M3 | 1631 | 0 |  |  | 2
PP |  |  |  | Doplnění materiálu k recyklaci a hloubkové sanaci okrajů vozovky, viz VPŘ
VV |  |  |  | dodání nakupovaného vhodného materiálu k recyklaci např. ŠD 0/32, konkrétní receptura dle ITT zhotovitele ... 764 m3 odečet vhodného materiálu k sanaci kraje ... 867 m3
P | 25 | 272314 |  | ZÁKLADY Z PROSTÉHO BETONU DO C25/30 | M3 | 3 | 0 |  |  | 2
PP |  |  |  | dobetonování mezi obrubou a stěnou podchodu z betonu C25/30 tl. 0,15 m
VV |  |  |  | bude čerpáno dle skutečně zjištěného stavu se souhlasem TDS
SD |  | 4 |  | Vodorovné konstrukce
P | 26 | 45131 |  | PODKL A VÝPLŇ VRSTVY Z PROST BET | M3 | 1 | 0 |  |  | 2
PP |  |  |  | betonové lože tl. 0,10 m
VV |  |  |  | bude čerpáno dle skutečně zjištěného stavu se souhlasem TDS
P | 27 | 45131A |  | PODKLADNÍ A VÝPLŇOVÉ VRSTVY Z PROSTÉHO BETONU C20/25 | M3 | 7.1 | 0 |  |  | 2
PP |  |  |  | betonové lože pod lomový kámen tl.0,10 m z C20/25 XF3
VV |  |  |  | propustek č. 1 (km 2,264) ... 2,86 m3 propustek č. 2 (km 2,429) ... 0,72 m3 propustek č. 3 (km 2,500) ... 0,77 m3 propustek č. 4 (km 3,645) ... 0,77 m3 propustek č. 5 (km 4,200) ... 1,98 m3
P | 28 | 465512 |  | DLAŽBY Z LOMOVÉHO KAMENE NA MC | M3 | 10.8 | 0 |  |  | 2
PP |  |  |  | odláždění - dlažba z lomového kamene tl. 0,15m + vyspárování MC25 XF4
VV |  |  |  | propustek č. 1 (km 2,264) ... 29 m2 propustek č. 2 (km 2,429) ... 7 m2 propustek č. 3 (km 2,500) ... 8 m2 propustek č. 4 (km 3,645) ... 8 m2 propustek č. 5 (km 4,200) ... 20 m2 celkem = 72*0,15
SD |  | 5 |  | Komunikace
P | 29 | 56363 |  | VOZOVKOVÉ VRSTVY Z RECYKLOVANÉHO MATERIÁLU TL DO 150MM | M2 | 227 | 0 |  |  | 2
PP |  |  |  | nezpevněné sjezdy (oprava formou dosypání R-materiálu) v tl. 0,15 m
VV |  |  |  | odměřeno digitálně ze situace
P | 30 | 567303 |  | VRSTVY PRO OBNOVU A OPRAVY ZE ŠTĚRKODRTI | M3 | 63 | 0 |  |  | 2
PP |  |  |  | podkladní nestmelená vrstva ŠDa 0/63 v tl. 300 mm
VV |  |  |  | bude čerpáno dle skutečně zjištěného stavu se souhlasem TDS
P | 31 | 567542 |  | VRST PRO OBNOVU A OPR RECYK ZA STUDENA ASF EMUL TL DO 200MM | M2 | 14914 | 0 |  |  | 2
PP |  |  |  | rozfrézování konstrukce vozovky na hloubku 0,20 m a urovnání/reprofilování a provedení recyklace za studena na místě se zhutněním, včetně předrcení v mobilním drtiči
VV |  |  |  | nová konstrukce vozovky (odměřeno digitálně ze situace)
P | 32 | 56960 |  | ZPEVNĚNÍ KRAJNIC Z RECYKLOVANÉHO MATERIÁLU | M3 | 375 | 0 |  |  | 2
PP |  |  |  | nezpevněné krajnice R-materiál tl. 0,10 m
VV |  |  |  | nová konstrukce vozovky (odměřeno digitálně ze situace)
P | 33 | 572123 |  | INFILTRAČNÍ POSTŘIK Z EMULZE DO 1,0KG/M2 | M2 | 177 | 0 |  |  | 2
PP |  |  |  | infiltrační postřik PI-C 0,60 kg/m2
VV |  |  |  | bude čerpáno dle skutečně zjištěného stavu se souhlasem TDS
P | 34 | 572213 |  | SPOJOVACÍ POSTŘIK Z EMULZE DO 0,5KG/M2 | M2 | 14628 | 0 |  |  | 2
PP |  |  |  | spojovací postřik PS-C 0,50 kg/m2
VV |  |  |  | nová konstrukce vozovky (odměřeno digitálně ze situace)
P | 35 | 572214 |  | SPOJOVACÍ POSTŘIK Z MODIFIK EMULZE DO 0,5KG/M2 | M2 | 14257 | 0 |  |  | 2
PP |  |  |  | spojovací postřik modifikovaný PS-CP 0,40 kg/m2
VV |  |  |  | nová konstrukce vozovky (odměřeno digitálně ze situace)
P | 36 | 572223 |  | SPOJOVACÍ POSTŘIK Z EMULZE DO 1,0KG/M2 | M2 | 14914 | 0 |  |  | 2
PP |  |  |  | spojovací postřik PS-C 0,60 kg/m2
VV |  |  |  | nová konstrukce vozovky (odměřeno digitálně ze situace)
P | 37 | 57476 |  | VOZOVKOVÉ VÝZTUŽNÉ VRSTVY Z GEOMŘÍŽOVINY S TKANINOU | M2 | 8604 | 0 |  |  | 2
PP |  |  |  | skelná geomříž s tahovou pevností 100/100 kN se samolepícím podkladem, velikost ok 25/25 mm s polymerním potahem a tepelnou odolností min. 190; C dle TP 115 a 147
VV |  |  |  | vyztužení krajů vozovky, viz TZ, bude čerpáno dle skutečně zjištěného stavu se souhlasem TDS
P | 38 | 574A03 |  | ASFALTOVÝ BETON PRO OBRUSNÉ VRSTVY ACO 11 | M3 | 28.48 | 0 |  |  | 2
PP |  |  |  | napojení na stávající stav (napojení asfaltových vrstev), zpevněné sjezdy tl. vrstvy 40 mm
VV |  |  |  | odměřeno digitálně ze situace ... 712*0,04
P | 39 | 574A04 |  | ASFALTOVÝ BETON PRO OBRUSNÉ VRSTVY ACO 11+, 11S | M3 | 439 | 0 |  |  | 2
PP |  |  |  | asfaltový beton pro obrusnou vrtsvu ACO 11S 50/70 tl. 30 mm
VV |  |  |  | na vrstvu RS-CA pokládka vyrovnávací vrstvy, bude čerpáno dle skutečně zjištěného stavu se souhlasem TDS
P | 40 | 574B34 |  | ASFALTOVÝ BETON PRO OBRUSNÉ VRSTVY MODIFIK ACO 11+, 11S TL. 40MM | M2 | 14116 | 0 |  |  | 2
PP |  |  |  | asfaltový beton pro obrusnou vrstvu modif. ACO 11+ PMB 45/80-60 tl. 40 mm
VV |  |  |  | nová konstrukce vozovky (odměřeno digitálně ze situace)
P | 41 | 574C05 |  | ASFALTOVÝ BETON PRO LOŽNÍ VRSTVY ACL 16 | M3 | 42.72 | 0 |  |  | 2
PP |  |  |  | napojení na stávající stav (napojení asfaltových vrstev), zpevněné sjezdy tl. vrstvy 60 mm
VV |  |  |  | odměřeno digitálně ze situace ... 712*0,06
P | 42 | 574C56 |  | ASFALTOVÝ BETON PRO LOŽNÍ VRSTVY ACL 16+, 16S TL. 60MM | M2 | 14257 | 0 |  |  | 2
PP |  |  |  | asfaltový beton pro ložné vrstvy ACL 16+ 50/70 tl. 60 mm
VV |  |  |  | nová konstrukce vozovky (odměřeno digitálně ze situace)
P | 43 | 58211 |  | DLÁŽDĚNÉ KRYTY Z VELKÝCH KOSTEK DO LOŽE Z KAMENIVA | M2 | 12 | 0 |  |  | 2
PP |  |  |  | kamenná dlažební kostka 0,16x0,16 tl. 160 mm
VV |  |  |  | bude čerpáno dle skutečně zjištěného stavu se souhlasem TDS
SD |  | 6 |  | Úpravy povrchů, podlahy, výplně otvorů
P | 44 | 626113 |  | REPROFILACE PODHLEDŮ, SVISLÝCH PLOCH SANAČNÍ MALTOU JEDNOVRST TL 30MM | M2 | 9 | 0 |  |  | 2
PP |  |  |  | sanace povrchu vhodnou hmotou s vysprávkou trhlin a degradace, s pasivací výztuže
VV |  |  |  | propustek č. 1 (km 2,264)
P | 45 | 62631 |  | SPOJOVACÍ MŮSTEK MEZI STARÝM A NOVÝM BETONEM | M2 | 9 | 0 |  |  | 2
PP |  |  |  | sanace povrchu vhodnou hmotou s vysprávkou trhlin a degradace, s pasivací výztuže
VV |  |  |  | propustek č. 1 (km 2,264)
P | 46 | 62641 |  | SJEDNOCUJÍCÍ STĚRKA JEMNOU MALTOU TL CCA 2MM | M2 | 9 | 0 |  |  | 2
PP |  |  |  | sanace povrchu vhodnou hmotou s vysprávkou trhlin a degradace, s pasivací výztuže
VV |  |  |  | propustek č. 1 (km 2,264)
SD |  | 8 |  | Potrubí
P | 47 | 899121 |  | MŘÍŽE OCELOVÉ SAMOSTATNÉ | KUS | 1 | 0 |  |  | 2
PP |  |  |  | mříž na výtokovou šachtu
VV |  |  |  | propustek č. 2 (km 2,429)
P | 48 | 89952A |  | OBETONOVÁNÍ POTRUBÍ Z PROSTÉHO BETONU DO C20/25 | M3 | 5.7 | 0 |  |  | 2
PP |  |  |  | obetonování trouby a lože C20/25 XF3 (včetně pasů proti podemletí)
VV |  |  |  | propustek č. 3 (km 2,500) ... 1,9 m3 propustek č. 4 (km 3,645) ... 1,7 m3 propustek č. 5 (km 4,200) ... 2,1 m3
SD |  | 9 |  | Ostatní konstrukce a práce
P | 49 | 9113A1 |  | SVODIDLO OCEL SILNIČ JEDNOSTR, ÚROVEŇ ZADRŽ N1, N2 - DODÁVKA A MONTÁŽ | M | 127 | 0 |  |  | 2
PP |  |  |  | ocelová svodidla, stupeň zadržení N2 (včetně náběhů 4 x 4m náběh)
VV |  |  |  | odměřeno digitálně ze situace
P | 50 | 91228 | A | SMĚROVÉ SLOUPKY Z PLAST HMOT VČETNĚ ODRAZNÉHO PÁSKU | KUS | 104 | 0 |  |  | 2
PP |  |  |  | směrové sloupky Z11a,b
VV |  |  |  | bude čerpáno dle skutečně zjištěného stavu se souhlasem TDS
P | 51 | 91228 | B | SMĚROVÉ SLOUPKY Z PLAST HMOT VČETNĚ ODRAZNÉHO PÁSKU | KUS | 4 | 0 |  |  | 2
PP |  |  |  | směrové sloupky Z11 b,c
VV |  |  |  | bude čerpáno dle skutečně zjištěného stavu se souhlasem TDS
P | 52 | 91238 |  | SMĚROVÉ SLOUPKY Z PLAST HMOT - NÁSTAVCE NA SVODIDLA VČETNĚ ODRAZNÉHO PÁSKU | KUS | 14 | 0 |  |  | 2
PP |  |  |  | nástavce směrových sloupků Z11 a,b
VV |  |  |  | bude čerpáno dle skutečně zjištěného stavu se souhlasem TDS
P | 53 | 914143 |  | DOPRAV ZNAČ ZÁKL VEL OCEL FÓLIE TŘ 3 - DEMONTÁŽ | KUS | 78 | 0 |  |  | 2
PP |  |  |  | SDZ - odstranění vč. odvozu a likvidace
VV |  |  |  | P4 1 ks; E2b 6 ks; B13 6 ks; E13 7 ks; E7b 7 ks; IS5 2 ks; IS4b 4 ks; IS4p 3 ks; A6a 2 ks; B20a 4 ks; P7 1 ks; B16 4 ks; ZRC 0,8x1,0m 1 ks; IZ4a 2 ks; IZ4b 2 ks; P8 1 ks; A1a 2 ks; A1b 2 ks; A30 2 ks; A31a 2 ks; A31b 2 ks; P2 4 ks; P6 1 ks; A22 1 ks; IS21c 1 ks; E7a 1 ks; IS4a 1 ks; IS21a 1 ks; P1 1 ks; IS4c 1 ks; IS19dl 1 ks; IS19dp 2 ks;
P | 54 | 914161 |  | DOPRAVNÍ ZNAČKY ZÁKLADNÍ VELIKOSTI HLINÍKOVÉ FÓLIE TŘ 1 - DODÁVKA A MONTÁŽ | KUS | 78 | 0 |  |  | 2
PP |  |  |  | SDZ - nové
VV |  |  |  | P4 1 ks; E2b 6 ks; B13 6 ks; E13 7 ks; E7b 7 ks; IS5 2 ks; IS4b 4 ks; IS4p 3 ks; A6a 2 ks; B20a 4 ks; P7 1 ks; B16 4 ks; ZRC 0,8x1,0m 1 ks; IZ4a 2 ks; IZ4b 2 ks; P8 1 ks; A1a 2 ks; A1b 2 ks; A30 2 ks; A31a 2 ks; A31b 2 ks; P2 4 ks; P6 1 ks; A22 1 ks; IS21c 1 ks; E7a 1 ks; IS4a 1 ks; IS21a 1 ks; P1 1 ks; IS4c 1 ks; IS19dl 1 ks; IS19dp 2 ks;
P | 55 | 914913 |  | SLOUPKY A STOJKY DZ Z OCEL TRUBEK ZABETON DEMONTÁŽ | KUS | 40 | 0 |  |  | 2
PP |  |  |  | SDZ - odstranění vč. odvozu a likvidace
VV |  |  |  | bude čerpáno dle skutečně zjištěného stavu se souhlasem TDS
P | 56 | 914941 |  | SLOUPKY A STOJKY DOPRAVNÍCH ZNAČEK Z HLINÍK TRUBEK DO PATKY - DODÁVKA A MONTÁŽ | KUS | 40 | 0 |  |  | 2
PP |  |  |  | SDZ - nové
VV |  |  |  | bude čerpáno dle skutečně zjištěného stavu se souhlasem TDS
P | 57 | 915111 |  | VODOROVNÉ DOPRAVNÍ ZNAČENÍ BARVOU HLADKÉ - DODÁVKA A POKLÁDKA | M2 | 616 | 0 |  |  | 2
PP |  |  |  | VDZ - nástřik
VV |  |  |  | V4 (0,125) ... 590 m2 V4 (0,5/0,5/0,25) ... 11 m2 V2b (0,25) ... 15 m2
P | 58 | 915231 |  | VODOR DOPRAV ZNAČ PLASTEM PROFIL ZVUČÍCÍ - DOD A POKLÁDKA | M2 | 616 | 0 |  |  | 2
PP |  |  |  | VDZ - plastem
VV |  |  |  | V4 (0,125) ... 590 m2 V4 (0,5/0,5/0,25) ... 11 m2 V2b (0,25) ... 15 m2
P | 59 | 917224 |  | SILNIČNÍ A CHODNÍKOVÉ OBRUBY Z BETONOVÝCH OBRUBNÍKŮ ŠÍŘ 150MM | M | 345 | 0 |  |  | 2
PP |  |  |  | silniční betonová obruba 250x150x1000 do C20/25N XF3 v tl. min. 0,10 m
VV |  |  |  | bude čerpáno dle skutečně zjištěného stavu se souhlasem TDS
P | 60 | 9183A3 |  | PROPUSTY Z TRUB DN 300MM PLASTOVÝCH | M | 18 | 0 |  |  | 2
PP |  |  |  | trouba DN 300 z korugovaného plastu
VV |  |  |  | propustek č. 3 (km 2,500) ... 6 m propustek č. 4 (km 3,645) ... 5 m propustek č. 5 (km 4,200) ... 7 m
P | 61 | 931325 |  | TĚSNĚNÍ DILATAČ SPAR ASF ZÁLIVKOU MODIFIK PRŮŘ DO 600MM2 | M | 3186 | 0 |  |  | 2
PP |  |  |  | vč. natření penetračním adhezním nátěrem a vyplnění zálivkou N2 za horka (dle TP 115) s posyp horkým kamenivem 2/4
VV |  |  |  | viz. pol.113765
P | 62 | 93832 |  | OČIŠTĚNÍ DLAŽEB OD VEGETACE | M2 | 110 | 0 |  |  | 2
PP |  |  |  | pročištění vtoku a výtoku propustku vč. odvozu na skládku a poplatku za skládkovné
VV |  |  |  | propustek č. 1 (km 2,264) ... 100 m2 propustek č. 2 (km 2,429) ... 10 m2
P | 63 | 938543 |  | OČIŠTĚNÍ BETON KONSTR OTRYSKÁNÍM TLAK VODOU DO 1000 BARŮ | M2 | 9 | 0 |  |  | 2
PP |  |  |  | otryskání a očištění konstrukce betonové části
VV |  |  |  | propustek č. 1 (km 2,264)