## Tři Dvory - Lžovice
Výkaz výměr
Stavba: |  |  | II/322 Tři Dvory - Lžovice |  | Datum :
Objekt: |  |  | SO 01, REMIX
Provozní staničení |  |  | km 3.971 - 9.608
5.637 bm
P.Č. | KCN | Kód položky | Zkrácený popis | MJ | Množství celkem | Cena jednotková | Cena celkem
OTSKP
Práce a dodávky HSV
1 |  |  | Frézování vozovek asfaltových, prům tl. 1,5 cm (odstranění VDZ a pružných zálivek), vč. odvozu, odkupu a ponechání části na úpravu nezp. krajnic vč. zaj. deponie | m3 | 557.865 |  | 0
2 |  |  | Čištění krajnic od nánosu tl. do 200 mm s naložením | m2 | 5512 |  | 0
3 |  |  | Odvoz vytěženého materiálu, vč. poplatku za skládku do 20 km | m3 | 1102.4 |  | 0
4 |  |  | Ostatní požadavky - Zkouška typu pro recyklaci za horka na místě remix, návrh směsi | kpl | 37191 |  | 0
5 |  |  | Recyklace za horka na místě dle TP 209 technologií REMIX s příměsí 50 kg/m2 ACO 11 | m2 | 37191 |  | 0
6 |  |  | Zpevnění krajnic z recyklovaného materiálu tl. do 100 mm | m2 | 5512 |  | 0
7 |  |  | Vodorovné dopravní značení čáry barvou hladké, 125 mm, značení dělících čar | m2 | 704.625 |  | 0
8 |  |  | Vodorovné dopravní značení čáry plastem hladké, 125 mm, značení dělících čar | m2 | 704.625 |  | 0
9 |  |  | Vodorovné dopravní značení čáry barvou hladké, 250 mm, značení vodících čar | m2 | 2818.5 |  | 0
10 |  |  | Vodorovné dopravní značení čáry plastem hladké, 250 mm, značení vodících čar | m2 | 2818.5 |  | 0
11 |  |  | Vodorovné dopravní značení plošné barvou, přechody | m2 | 72 |  | 0
12 |  |  | Vodorovné dopravní značení plošné plast hladké, přechody | m2 | 72 |  | 0
13 |  |  | Pomoc práce zříz nebo zajišť regulaci a ochranu dopravy | kpl | 1 |  | 0
14 |  |  | Pomoc práce zříz nebo zajišť objížďky a přístup cesty | kpl | 1 |  | 0
15 |  |  | Ostatní požadavky - Zeměměřičská měření | kpl | 1 |  | 0
16 |  |  | Ostatní požadavky - Zhotovení fotodokumentace | kpl | 1 |  | 0
|  |  | CELKEM bez DPH | Kč |  |  | 0
|  |  | DPH | % |  | 0.21 | 0
|  |  | CELKEM včetně DPH | Kč |  |  | 0