## List1
Příloha č.2 Položkový rozpočet se specifikací
Inovace ve výuce na VOŠ a SZeŠ Benešov – učební pomůcky pro výuku veterinářství - opakování
NABÍDKA
Název požadované učební pomůcky | technická specifikace požadované učební pomůcky | množství v ks | jednotková cena bez DPH | DPH | cena celkem včetně DPH
Veterinární tlakoměr | Minimální požadované parametry: Přenosný s váhaou max. 0,8 kg, automatický, dotykový displej, možnost uložení záznamů, měření v rozmezích minimálně: systolický tlak 40 - 260 mmHg, daistolický tlak 20 - 200 mmHg, MPA 30 - 220 mmHg, HR 25 - 300 BPM, možnost napájení z baterií nebo síťového adaptéru, součástí dodávky 6 manžet různých velikostí pro různá zvířata v minimálních rozměrech: 3-6 cm, 4-8 cm, 6-11 cm, 7-13 cm, 8-15 cm, 12-19 cm. | 1 ks |  | 0 | 0
Ultrazvukový scanner | Minimální požadované parametry: digitalizovaný, bezdrátový, přenosný, konvexní sonda pro diagnostiku březosti prasat, ovcí a psů, možnost propojení s mobilním telefonem nebo tabletem pro snažší přenos a správu dat, max. hmotnost 0,5 kg, min. rozměry (délkaxšířkaxvýška) 16 x 8 x 3 cm, rychlost snímků min. 10 snímků/s, voděodolný, výdrž baterie min. 1,5 hod., měření: vzdálenost, obsah, sklon, srdeční tep, hloubka hřbetního tuku, automatické ukládání snímků, součástí dodávky je i bezdrátová ultrazvuková sonda a napájecí kabel. | 1 ks |  | 0 | 0
Operační světlo | Minimální požadované parametry: na pojízném stojanu s kolečky, vypínač, regulace jasu v hlavě svítidla, fokusovatelné, min. 19 diod, | 1 ks |  | 0 | 0
Koňský krk pro venepunkci a intramuskulární injekce | Minimální požadované parametry: model koňské hlavy a krku na pohyblivém stojanu s nastavitelnou výškou, hmatatelné žíly, žíly umožňují opakovatelné vpichy, materiál absorbující tekutinu z injekčních stříkaček, možnost připojit uzdu, součástí min. 5 sad žil | 1 ks |  | 0 | 0
Psí simulátor bandážování | Minimální požadované parametry: reálná velikost, pohyblivé klouby min. koleno, loket, ramenní, kyčelní, hlezenní a karpální kloub, simulátor umožňuje nácvik alespoň těchto technik: zpevnění karpálu, bandáž končetiny za použití třmenů, bandáž trupu, bandáž ocasu, bandáž boků, bandáž hlavy a uší, bandáž ohnutí 90-90, bandáž ramene, bandáž hlezna, součástí balení přenosná taška a min. 5 ks jednorázových plic. | 1 ks |  | 0 | 0
| cena celkem |  | 0 | 0 | 0