## Krycí list
KRYCÍ LIST ROZPOČTU
| Název stavby |  |  | Zázemí dětského hřiště Bělá p.Bezdězem k.ú. Vrchbělá | [8 empty] | JKSO
| Kód stavby |  |  | 2012-12-08
| Název objektu | [11 empty] | EČO
Kód objektu
| Název části | [11 empty] | Místo | Vrchbělá
Kód části
Název podčásti
Kód podčásti
[13 empty] | IČ | DIČ
Objednatel
| Projektant |  |  | SPOJPROJEKT a.s.,Bystřická 9,140 00 Praha 4
| Zhotovitel |  |  | Ing arch J.Sova,ing.L.Sovová
|  |  |  | Rozpočet číslo | Zpracoval | [7 empty] | Dne
[5 empty] | Šemberová Jana | [7 empty] | 08.12.2012
Měrné a účelové jednotky
Počet |  |  |  | Náklady / 1 m.j. | Počet |  |  | Náklady / 1 m.j. |  | Počet |  |  |  | Náklady / 1 m.j.
|  |  | 0 | 0 |  |  | 0 | 0 |  |  |  |  | 0 |  |  | 0
|  |  |  | Rozpočtové náklady v |  |  |  | CZK
A |  | Základní rozp. náklady |  |  | B |  | Doplňkové náklady |  |  | C |  | Náklady na umístění stavby
1 | HSV |  | Dodávky |  | 8 | Práce přesčas |  | 0 |  | 13 | Zařízení staveniště 2,3% |  |  | 20 | % | 0
2 |  |  | Montáž |  | 9 | Bez pevné podl. |  | 0 |  | 14 | Mimostav. doprava |  |  | 20 | % | 0
3 | PSV |  | Dodávky |  | 10 | Kulturní památka |  | 0 |  | 15 | Územní vlivy |  |  | 20 | % | 0
4 |  |  | Montáž |  | 11 |  |  | 0 |  | 16 | Provozní vlivy |  |  | 20 | % | 0
5 | "M" |  | Dodávky | [6 empty] | 17 | Ostatní |  |  | 20 | % | 0
6 |  |  | Montáž | [6 empty] | 18 | NUS z rozpočtu |  |  |  |  | 0
7 | ZRN (ř. 1-6) |  |  | 0 | 12 | DN (ř. 8-11) |  | 0 |  | 19 | NUS (ř. 13-18) |  |  |  |  | 0
20 | HZS |  |  | 0 | 21 | Kompl. činnost |  | 0 | 20 | 22 | Ostatní náklady |  |  |  |  | 0
Projektant | [9 empty] | D |  | Celkové náklady
[10 empty] | 23 | Součet 7, 12, 19-22 |  |  |  |  | 0 | 0
Datum a podpis |  |  |  |  | Razítko |  |  |  |  | 24 | 14 | % |  | DPH |  |  | 0
Objednatel | [9 empty] | 25 | 20 | % |  | DPH |  | 0 | 0
[10 empty] | 26 | Cena s DPH (ř. 23-25) |  |  |  |  | 0
Datum a podpis |  |  |  |  | Razítko |  |  |  |  | E |  | Přípočty a odpočty
Zhotovitel | [9 empty] | 27 | Dodávky objednatele |  |  |  |  | 0
[10 empty] | 28 | Klouzavá doložka |  |  |  |  | 0
Datum a podpis |  |  |  |  | Razítko |  |  |  |  | 29 | Zvýhodnění + - |  |  |  |  | 0

## Rekapitulace
REKAPITULACE ROZPOČTU
Stavba: | Zázemí dětského hřiště Bělá p.Bezdězem k.ú. Vrchbělá
Zpracovala: Jana Šemberová, Ing.Halounová
Datum: 10.12.2012
Kód | Popis | Cena celkem | Hmotnost celkem | Suť celkem
105.01 | Architktonicko stavební část
105.02 | Statická část
HSV | Práce a dodávky HSV | 0 | #REF! | #REF!
1 | Zemní práce | 0 | #REF! | #REF!
2 | Zakládání | 0 | #REF! | #REF!
3 | Svislé a kompletní konstrukce | 0 | #REF! | #REF!
4 | Vodorovné konstrukce | 0 | #REF! | #REF!
5 | Komunikace | 0 | #REF! | #REF!
6 | Úpravy povrchů, podlahy a osazování výplní | 0 | #REF! | #REF!
9 | Ostatní konstrukce a práce-bourání + přesu hmot | 0 | #REF! | #REF!
997 | Ostatní výrobky | 0 | #REF! | #REF!
PSV | Práce a dodávky PSV | 0 | #REF! | #REF!
711 | Izolace proti vodě, vlhkosti a plynům | 0 | #REF! | #REF!
713 | Izolace tepelné | 0 | #REF! | #REF!
762 | Konstrukce tesařské | 0 | #REF! | #REF!
763 | Konstrukce suché výstavby | 0 | #REF! | #REF!
764 | Konstrukce klempířské | 0 | #REF! | #REF!
765 | Konstrukce pokrývačské | 0 | #REF! | #REF!
766 | Konstrukce truhlářské | 0 | #REF! | #REF!
771 | Podlahy z dlaždic | 0 | #REF! | #REF!
781 | Dokončovací práce - obklady keramické | 0 | #REF! | #REF!
783 | Dokončovací práce - nátěry | 0 | #REF! | #REF!
784 | Dokončovací práce - malby | 0 | #REF! | #REF!
| Stavební práce celkem | 0 | #REF! | #REF!
PROFESE
SO 105.03 | ZTI | 0
SO 105.04 | Vytápění | 0
SO 105.05 | VZT | 0
SO 105.06 | Silnoproud | 0
SO 105.07 | Slaboproud | 0
| Profese celkem | 0
Celkem Kč v ZRN |  | 0

## Rozpocet
ROZPOČET
Stavba: |  | Zázemí dětského hřiště Bělá p.Bezdězem k.ú. Vrchbělá
Objekt: |  | SO105.01 Architektonicko stavební část
SO105.02 Statická část
Zpracovala: Jana Šemberová, Ing.Halounová
Datum: 10.12.2012
P.Č. | Kód položky | Popis | MJ | Množství celkem | Cena jednotková | Cena celkem
| HSV | Práce a dodávky HSV |  |  |  | 0
| 1 | Zemní práce |  |  |  | 0
1 | 131201101 | Hloubení jam nezapažených v hornině tř. 3 objemu do 100 m3 | m3 | 24.471 |  | 0
2 | 132201101 | Hloubení rýh š do 600 mm v hornině tř. 3 objemu do 100 m3 | m3 | 17.806 |  | 0
3 | 133201101 | Hloubení šachet v hornině tř. 3 objemu do 100 m3 | m3 | 0.815 |  | 0
4 | 611735520 | dveře vchodové celodřevěné palubkové-smrk komplet plné 80x210cm | kus | 5 |  | 0
5 | 162201102 | Vodorovné přemístění do 50 m výkopku/sypaniny z horniny tř. 1 až 4 | m3 | 43.092 |  | 0
6 | 171201201 | Uložení sypaniny na meziskládku | m3 | 43.092 |  | 0
| 2 | Zakládání |  |  |  | 0
7 | 271532213 | Násyp pod základové konstrukce se zhutněním z hrubého kameniva frakce 8 až 16 mm | m3 | 6.426 |  | 0
8 | 274313611 | Základové pásy z betonu tř. C 16/20 | m3 | 15.702 |  | 0
9 | 274351215 | Zřízení bednění stěn základových pasů | m2 | 25.69 |  | 0
10 | 274351216 | Odstranění bednění stěn základových pasů | m2 | 25.69 |  | 0
11 | 275321311 | Základové patky ze ŽB tř. C 16/20 | m3 | 0.943 |  | 0
12 | 275351215 | Zřízení bednění stěn základových patek | m2 | 4.9 |  | 0
13 | 275351216 | Odstranění bednění stěn základových patek | m2 | 4.9 |  | 0
14 | 275361821 | Výztuž základových patek betonářskou ocelí 10 505 (R) | t | 0.085 |  | 0
| 3 | Svislé a kompletní konstrukce |  |  |  | 0
15 | 311238247 | Zdivo nosné vnější z cihel broušených POROTHERM tl 400 mm EKO+Profi DRYFIX pevnosti P 10 lepených PUR pěnou | m2 | 80.1 |  | 0
16 | 31192X | Podbetonování+bitumentový papír+dřevěný podkladek | ks | 35 |  | 0
17 | 317168122 | Překlad keramický plochý š 14,5 cm dl 125 cm | kus | 3 |  | 0
18 | 317168130 | Překlad keramický vysoký v 23,8 cm dl 100 cm | kus | 8 |  | 0
19 | 317168131 | Překlad keramický vysoký v 23,8 cm dl 125 cm | kus | 20 |  | 0
20 | 317168134 | Překlad keramický vysoký v 23,8 cm dl 200 cm | kus | 8 |  | 0
21 | 317168135 | Překlad keramický vysoký v 23,8 cm dl 225 cm | kus | 4 |  | 0
22 | 317941121 | Osazování ocelových válcovaných nosníků na zdivu I, IE, U, UE nebo L do č 12 | t | 0.022 |  | 0
23 | 132313300 | tyč ocelová L rovnoramenná, zn.oceli 11375 36x36x4 mm | t | 0.024 |  | 0
24 | 317998115 | Tepelná izolace mezi překlady v 24 cm z polystyrénu tl 100 mm | m | 14.5 |  | 0
25 | 342248112 | Příčky POROTHERM tl 115 mm pevnosti P 10 na MVC | m2 | 13.458 |  | 0
26 | 342248113 | Příčky POROTHERM tl 140 mm pevnosti P 10 na MVC | m2 | 62.193 |  | 0
27 | 342272523 | Příčky tl 150 mm z pórobetonových přesných hladkých příčkovek objemové hmotnosti 500 kg/m3 | m2 | 9.248 |  | 0
| 4 | Vodorovné konstrukce |  |  |  | 0
28 | 417321414 | Ztužující pásy a věnce ze ŽB tř. C 20/25 | m3 | 1.307 |  | 0
29 | 417351115 | Zřízení bednění ztužujících věnců | m2 | 10.8 |  | 0
30 | 417351116 | Odstranění bednění ztužujících věnců | m2 | 10.8 |  | 0
31 | 417361821 | Výztuž ztužujících pásů a věnců betonářskou ocelí 10 505 | t | 0.18 |  | 0
| 5 | Komunikace |  |  |  | 0
32 | 596212210 | Kladení zámkové dlažby pozemních komunikací tl 80 mm skupiny A pl do 50 m2 | m2 | 27.62 |  | 0
33 | 592453170 | dlažba BEST-KARO 20x20x8 cm přírodní | m2 | 28.449 |  | 0
| 6 | Úpravy povrchů, podlahy a osazování výplní |  |  |  | 0
34 | 612131101X | Cementový postřik vč. podkladní a spojovací vrstvy a vč. penetrace vnitřních stěn nanášený celoplošně ručně | m2 | 84.081 |  | 0
35 | 612322121 | Vápenocementová lehčená omítka hladká jednovrstvá vnitřních stěn nanášená ručně | m2 | 84.081 |  | 0
36 | 622131101X | Cementový postřik vč. spojovací a podkladní vrstvy a vč. penetrace vnějších stěn nanášený celoplošně ručně | m2 | 92.173 |  | 0
37 | 622322121 | Vápenocementová lehčená omítka hladká jednovrstvá vnějších stěn nanášená ručně | m2 | 92.173 |  | 0
38 | 622322191 | Příplatek k vápenocementové lehčené omítce vnějších stěn za každých dalších 5 mm tloušťky ručně | m2 | 92.173 |  | 0
39 | 631311113 | Mazanina tl do 80 mm z betonu prostého tř. C 12/15 | m3 | 1.967 |  | 0
40 | 631311123 | Mazanina tl do 120 mm z betonu prostého tř. C 12/15 | m3 | 2.778 |  | 0
41 | 631319171 | Příplatek k mazanině tl do 80 mm za stržení povrchu spodní vrstvy před vložením výztuže | m3 | 1.967 |  | 0
42 | 631362021 | Výztuž mazanin svařovanými sítěmi Kari | t | 0.087 |  | 0
43 | 635111241 | Násyp pod podlahy z hrubého kameniva 8-16 se zhutněním | m3 | 2.762 |  | 0
44 | 635111242 | Násyp pod podlahy z hrubého kameniva 16-32 se zhutněním | m3 | 11.764 |  | 0
45 | 637121113 | Okapový chodník z kačírku tl 200 mm s udusáním | m2 | 6.956 |  | 0
46 | 637311122 | Okapový chodník z betonových chodníkových obrubníků stojatých lože beton | m | 40.665 |  | 0
47 | 642942111 | Osazování zárubní nebo rámů dveřních kovových do 2,5 m2 na MC | kus | 8 |  | 0
| 9 | Ostatní konstrukce a práce-bourání + přesu hmot |  |  |  | 0
48 | 941111121 | Montáž lešení řadového trubkového lehkého s podlahami zatížení do 200 kg/m2 š do 1,2 m v do 10 m | m2 | 95.625 |  | 0
49 | 941111221 | Příplatek k lešení řadovému trubkovému lehkému s podlahami š 1,2 m v 10 m za první a ZKD den použití | m2 | 1434.375 |  | 0
50 | 941111821 | Demontáž lešení řadového trubkového lehkého s podlahami zatížení do 200 kg/m2 š do 1,2 m v do 10 m | m2 | 95.625 |  | 0
51 | 949101111 | Lešení pomocné pro objekty pozemních staveb s lešeňovou podlahou v do 1,9 m zatížení do 150 kg/m2 | m2 | 39.34 |  | 0
52 | 952901111 | Vyčištění budov bytové a občanské výstavby při výšce podlaží do 4 m | m2 | 91.159 |  | 0
| 99 | Přesun hmot |  |  |  | 0
53 | 998011001 | Přesun hmot pro budovy zděné v do 6 m | t | 160.221 |  | 0
| 997 | Ostatní výrobky |  |  |  | 0
54 | 01 | Dávkovač tekutého mýdla | ks | 7 |  | 0
55 | 02 | Zásobník na papírové ručníky | ks | 5 |  | 0
56 | 03 | Odpadkový koš s víkem na pedál | ks | 4 |  | 0
57 | 04 | Zásobník toaletního papíru | ks | 5 |  | 0
58 | 05 | WC štětka na čištění klozetových mís s pouzdrem | ks | 5 |  | 0
59 | 06 | Vodorovné madlo na dveře | ks | 1 |  | 0
60 | 07 | Svislé madlo dl. 300 m vedle umyvadla | ks | 1 |  | 0
61 | 08 | Dvojice sklopných madel | ks | 1 |  | 0
62 | 09 | Přebalovací pult | ks | 1 |  | 0
63 | 10 | Sada nástěnných věšáků | s | 3 |  | 0
64 | 11 | Čistící rohož - vanička polymerbeton, oc. rám pozinkovaný pro rohožku 600/400 | ks | 5 |  | 0
| PSV | Práce a dodávky PSV |  |  |  | 0
| 711 | Izolace proti vodě, vlhkosti a plynům |  |  |  | 0
65 | 711111001 | Provedení izolace proti zemní vlhkosti vodorovné za studena nátěrem penetračním | m2 | 55.44 |  | 0
66 | 111631500 | lak asfaltový ALP/9 bal 9 kg | t | 0.02 |  | 0
67 | 711112001 | Provedení izolace proti zemní vlhkosti svislé za studena nátěrem penetračním | m2 | 9.81 |  | 0
68 | 711141559 | Provedení izolace proti zemní vlhkosti pásy přitavením vodorovné NAIP | m2 | 55.44 |  | 0
69 | 628560000 | pás asfaltovaný modifikovaný SBS RADONELAST | m2 | 75.528 |  | 0
70 | 711142559 | Provedení izolace proti zemní vlhkosti pásy přitavením svislé NAIP | m2 | 9.81 |  | 0
71 | 71147X | Nopová folie k ochraně izolace soklu, D+M | m2 | 26.324 |  | 0
72 | 71149X | Nátěrová hydroizolace na ploše vodorovné | m2 | 50.572 |  | 0
73 | 998711201 | Přesun hmot procentní pro izolace proti vodě, vlhkosti a plynům v objektech v do 6 m | % | 3.05 |  | 0
| 713 | Izolace tepelné |  |  |  | 0
74 | 713111122 | Montáž izolace tepelné spodem stropů s přibitím rohoží, pásů, dílců, desek | m2 | 55.44 |  | 0
75 | 283293360 | fólie Guttafol DS ALU 160 F vysoce parotěsný (1,5 x 50 m) | m2 | 56.549 |  | 0
76 | 631480110X | deska minerální střešní izolační ISOVER ORSIK 600x1200 mm tl. 220 mm | m2 | 56.549 |  | 0
77 | 713111125 | Montáž izolace tepelné spodem stropů lepením rohoží, pásů, dílců, desek | m2 | 55.44 |  | 0
78 | 713121111 | Montáž izolace tepelné podlah volně kladenými rohožemi, pásy, dílci, deskami 1 vrstva | m2 | 39.34 |  | 0
79 | 283723080 | deska z pěnového polystyrenu bílá EPS 100 S 1000 x 1000 x 80 mm | m2 | 40.127 |  | 0
80 | 283758610 | deska z pěnového polystyrenu EPS 50 Z 1000 x 1000 x 100 mm | m2 | 5.838 |  | 0
81 | 713131145 | Montáž izolace tepelné stěn a základů lepením bodově rohoží, pásů, dílců, desek | m2 | 48.234 |  | 0
82 | 283763710 | polystyren extrudovaný URSA XPS III - (S,G,NF,) - 1250 x 600 x 80 mm | m2 | 43.36 |  | 0
83 | 713191131 | Izolace tepelné podlah, stropů vrchem a střech překrytí PE fólií tl. 0,2 mm | m2 | 575.26 |  | 0
84 | 998713201 | Přesun hmot procentní pro izolace tepelné v objektech v do 6 m | % | 1.77 |  | 0
| 762 | Konstrukce tesařské |  |  |  | 0
85 | 762083122 | Impregnace řeziva proti dřevokaznému hmyzu, houbám a plísním máčením třída ohrožení 3 a 4 | m3 | 10.261 |  | 0
86 | 762123130 | Montáž tesařských stěn vázaných z hraněného řeziva průřezové plochy do 224 cm2 | m | 21.075 |  | 0
87 | 605121110 | řezivo jehličnaté hranol jakost I-II délka 2 - 3,5 m | m3 | 0.455 |  | 0
88 | 762195000 | Spojovací prostředky pro montáž stěn, příček, bednění stěn | m3 | 2.029 |  | 0
89 | 762332131 | Montáž vázaných kcí krovů pravidelných z hraněného řeziva průřezové plochy do 120 cm2 | m | 25.05 |  | 0
90 | 762332132 | Montáž vázaných kcí krovů pravidelných z hraněného řeziva průřezové plochy do 224 cm2 | m | 252.46 |  | 0
91 | 762332133 | Montáž vázaných kcí krovů pravidelných z hraněného řeziva průřezové plochy do 288 cm2 | m | 13.13 |  | 0
92 | 762341250 | Montáž bednění střech rovných a šikmých sklonu do 60° z hoblovaných prken | m2 | 93.684 |  | 0
93 | 605120010 | řezivo jehličnaté hranol jakost I do 120 cm2 | m3 | 0.331 |  | 0
94 | 605110710 | řezivo jehličnaté středové SM 2 - 3,5 m tl. 18-32 mm jakost II | m3 | 4.352 |  | 0
95 | 605121110 | řezivo jehličnaté hranol jakost I-II délka 2 - 3,5 m | m3 | 4.233 |  | 0
96 | 605141130 | řezivo jehličnaté,střešní latě impregnované dl 2 - 3,5 m | m3 | 0.405 |  | 0
97 | 762342441 | Montáž lišt trojúhelníkových nebo kontralatí na střechách sklonu do 60° | m | 230.34 |  | 0
98 | 762395000 | Spojovací prostředky pro montáž krovu, bednění, laťování, světlíky, klíny | m3 | 6.858 |  | 0
99 | 76243X | Obklad stěn smrkovými prkny na sraz nasvislo | m2 | 80.746 |  | 0
100 | 76243X1 | Podkladový rošt pro obklad stěn ze sušeného dřeva D+M | m2 | 80.746 |  | 0
101 | 762511276 | Podlahové kce podkladové z desek OSB tl 22 mm broušených na pero a drážku šroubovaných | m2 | 55.44 |  | 0
102 | 762842231 | Montáž podbíjení střech šikmých vnějšího přesahu š přes 0,8 m z palubek | m2 | 29.429 |  | 0
103 | 611899900 | palubky podlahové smrk 28 x 146 mm A/B | m2 | 31.784 |  | 0
104 | 998762201 | Přesun hmot procentní pro kce tesařské v objektech v do 6 m | % | 5.13 |  | 0
| 763 | Konstrukce suché výstavby |  |  |  | 0
105 | 763131581 | SDK podhled desky 2xH2DF 12,5 bez TI jednovrstvá spodní kce profil CD+UD | m2 | 39.34 |  | 0
106 | 763131713 | SDK podhled napojení na obvodové konstrukce profilem | m | 88.18 |  | 0
107 | 763131714 | SDK podhled základní penetrační nátěr | m2 | 39.34 |  | 0
108 | 763131772 | Příplatek k SDK podhledu za rovinnost kvality Q4 | m2 | 39.34 |  | 0
109 | 998763401 | Přesun hmot procentní pro sádrokartonové konstrukce v objektech v do 6 m | % | 1.42 |  | 0
| 764 | Konstrukce klempířské |  |  |  | 0
110 | 764251503 | K2 - Okapový žlab ztitanozinkového plechu hranatý rš.333 | m | 26.7 |  | 0
111 | 764241540 | K3 - Lemování odvětrání kanalizace O 250 | ks | 6 |  | 0
112 | 764551503 | K5 - Okapový svod atypický hranatý r.š.400 | m | 3.36 |  | 0
113 | 764293520 | K10 - Odvětrání v hřebení střechy titanozinek | m | 13.4 |  | 0
114 | 764211521 | K1 - Krytiny z titanozinkového plechu pro sklon střechy do 30° | m2 | 93.6 |  | 0
115 | 764291520 | K4 - Střešní prvky titanozinek závětrná lišta rš 330 mm | m | 15.4 |  | 0
116 | 764394430 | K6 - Střešní prvky titanozinek - zatahovací plech rš 270 mm | m | 23.2 |  | 0
117 | 764510560 | K7 - Oplechování parapetů z titanozinku rš 400 mm včetně rohů | m | 3.36 |  | 0
118 | 998764201 | Přesun hmot procentní pro konstrukce klempířské v objektech v do 6 m | % | 1.52 |  | 0 | 1.52
| 765 | Konstrukce pokrývačské |  |  |  | 0
119 | 765 01 | K9 - Sněhová zábrana | ks | 10 |  | 0
120 | 765191001 | Montáž pojistné hydroizolační fólie kladené ve sklonu do 20° lepením na bednění nebo izolaci | m2 | 177.34 |  | 0
121 | 283293160 | fólie Guttafol S 160 difúzní nehořlavý na bednění (1,5 x 50 m)- systémová vložka vapozinc | m2 | 93.104 |  | 0
122 | 998765201 | Přesun hmot procentní pro krytiny skládané v objektech v do 6 m | % | 4.84 |  | 0
| 766 | Konstrukce truhlářské |  |  |  | 0
123 | 766621211 | Montáž oken zdvojených otevíravých výšky do 1,5m s rámem do zdiva | m2 | 6.15 |  | 0
124 | 766 01 | Okno 500/900 dřevěné zaskléné dvojsklem,kování systémové | ks | 6 |  | 0
125 | 766 02 | Okno 1750/1200 dřevěné zasklené dvojsklem, kování systémové vč. povrchové úpravy | ks | 1 |  | 0
126 | 766660001 | Montáž dveřních křídel otvíravých 1křídlových š do 0,8 m do ocelové zárubně | kus | 8 |  | 0
127 | 766660101 | Montáž dveřních křídel otvíravých 1křídlových š do 0,8 m do dřevěné rámové zárubně | kus | 5 |  | 0
128 | 611735520 | dveře vchodové celodřevěné palubkové-smrk komplet plné 80x210cm | kus | 5 |  | 0
129 | 611 03 | Vnitřní dveře 700/1970 plné CPL do ocel. zárubně HSE, zámek WC vč. kování | ks | 5 |  | 0
130 | 611 04 | Vnitřní dveře 700/1970 laminát CPL vč. zárobně ocelové HSE, zámek vložkový, vč. kování | ks | 1 |  | 0
131 | 611 05 | Vnitřní dveře 800/1970 plné CPL polodrážkové vč. oc.zárubně HSE zámek vložkový,vč. kování | ks | 2 |  | 0
132 | 611 06 | T/1 - Dřevěná okenice 500/900 jednokřídlová, D+M | ks | 6 |  | 0
133 | 611 07 | T/2 - Dřevěná okenice dvoukřídlá 1750/1200, D+M | ks | 1 |  | 0
134 | 611 08 | T/3 - Dřevěná parapetní deska vnější 1750/270, D+M | ks | 1 |  | 0
135 | 611 09 | T/4 - Poklop SDK 600/600, D+M | ks | 1 |  | 0
136 | 611 10 | T/5 - Dřevěná parapetní deska vnitřní 500/300 | ks | 6 |  | 0
137 | 611 11 | T/6 - Dřevěná parapetní deska vnitřní 1750/300 | ks | 1 |  | 0
138 | 998766201 | Přesun hmot procentní pro konstrukce truhlářské v objektech v do 6 m | % | 0.74 |  | 0
| 771 | Podlahy z dlaždic |  |  |  | 0
139 | 771474112 | Montáž soklíků z dlaždic keramických rovných flexibilní lepidlo v do 90 mm | m | 18.4 |  | 0
140 | 771574116 | Montáž podlah keramických režných hladkých lepených flexibilním lepidlem do 25 ks/m2 | m2 | 39.34 |  | 0
141 | 771579191 | Příplatek k montáž podlah keramických za plochu do 5 m2 | m2 | 22.94 |  | 0
142 | 597 01 | Keramickádlažba dle výběru investora | m2 | 42.636 |  | 0
143 | 771579196 | Příplatek k montáž podlah keramických za spárování tmelem dvousložkovým | m2 | 40.996 |  | 0
144 | 771591111 | Podlahy penetrace podkladu | m2 | 40.996 |  | 0
145 | 771990111 | Vyrovnání podkladu samonivelační stěrkou tl 4 mm pevnosti 15 Mpa | m2 | 40.996 |  | 0
146 | 998771201 | Přesun hmot procentní pro podlahy z dlaždic v objektech v do 6 m | % | 5.47 |  | 0
| 781 | Dokončovací práce - obklady keramické |  |  |  | 0
147 | 781474115 | Montáž obkladů vnitřních keramických hladkých do 25 ks/m2 lepených flexibilním lepidlem | m2 | 113.664 |  | 0
148 | 597,02 | Keramický obklad dle výběru investora | m2 | 118.211 |  | 0
149 | 781479194 | Příplatek k montáži obkladů vnitřních keramických hladkých za nerovný povrch | m2 | 113.664 |  | 0
150 | 781479196 | Příplatek k montáži obkladů vnitřních keramických hladkých za spárování tmelem dvousložkovým | m2 | 113.664 |  | 0
151 | 781495111 | Penetrace podkladu vnitřních obkladů | m2 | 113.664 |  | 0
152 | 998781201 | Přesun hmot procentní pro obklady keramické v objektech v do 6 m | % | 2.8 |  | 0
| 783 | Dokončovací práce - nátěry |  |  |  | 0
153 | 783721113 | Nátěry syntetické tesařských konstrukcí barva dražší lazurovacím lakem 3x lakování | m2 | 161.492 |  | 0
| 784 | Dokončovací práce - malby |  |  |  | 0
154 | 784 01 | Malba na SDK | m2 | 39.34 |  | 0
155 | 784453411 | Malby směsi JUB tekuté disperzní bílé omyvatelné dvojnásobné s penetrací v místnostech v do 3,8 m na omítku | m2 | 84.081 |  | 0
|  | Celkem |  |  |  | 0

## ZTI
Zázemí dětského hřiště Bělá p.Bezdězem k.ú. Vrchbělá
SO 105.03 zdravotrchnika
č | Název | jednotka | množství | cena m.j. dod+mont | celková cena
KANALIZACE
Dešťová kanalizace:
1 | Potrubí kanalizační z PP ( PVC) KG, spojovaných pomocí hrdel s pryžovým těsněním, vč. tvarovek, ukládané do pískového podkladního lože, opatřeno pískovým obsypem. Potrubí Ø160mm | m | 7 |  | 0
2 | DTTO Ø125mm | m | 8 |  | 0
3 | Litinové kanalizační potrubí Ø110 včetně tvarovek a kotvících prvků | m | 6 |  | 0
4 | Přechodový kus potrubí Ø125 z litiny na PVC-KG | ks | 2 |  | 0
5 | Lapač střešních splavenin DN125 | ks | 2 |  | 0
6 | Patní koleno litinové 110/125-88° | ks | 2 |  | 0
7 | Šachta kanalizační, prefabrikovaná, z bet.dílů, Ø1000mm. S integrovaným PU těsněním, žebříkovými stupadly a protikluzovou úpravou . Poklop šachtový litinový plný Ø600mm třídy C250. Hloubka šachty do 2m. | ks | 1 |  | 0
8 | Drenážní potrubí PVC Ø150, | m | 14 |  | 0
9 | Výkop rýhy pro kanalizační potrubí hl. do 3m v zemině 3.tř. | m3 | 35 |  | 0
10 | Obsyp a podsyp potrubí štěrkem zrnitosti 15mm až 30mm, hutněný po vrstvách | m3 | 16 |  | 0
11 | Zásyp rýhy štěrkopískem příp. vytěženou prosátou zeminou | m3 | 19 |  | 0
12 | Pažení rýhy do hl.2m | m2 | 70 |  | 0
Splašková kanalizace:
13 | Potrubí kanalizační z PP HT, spojovaných pomocí hrdel s pryžovým těsněním, vč. tvarovek, spojovacího, závěsného a upevňovacího materiálu. Potrubí Ø50mm | m | 6 |  | 0
14 | DTTO Ø75mm | m | 8 |  | 0
15 | DTTO Ø110mm | m | 28 |  | 0
16 | Čistící kus na potrubí kanalizace PP HT Ø110mm | ks | 3 |  | 0
17 | Potrubí kanalizační z PP ( PVC) KG, spojovaných pomocí hrdel s pryžovým těsněním, ukládané do pískového podkladního lože, vč. Tvarovek, opatřeno pískovým obsypem. Potrubí Ø110mm | m | 7 |  | 0
18 | DTTO Ø125mm | m | 6 |  | 0
19 | DTTO Ø160mm | m | 15 |  | 0
20 | Čistící kus na potrubí kanalizace PVC-KG Ø160mm | ks | 1 |  | 0
21 | Ventilační hlavice Ø75mm | ks | 1 |  | 0
22 | Ventilační hlavice Ø110mm | ks | 2 |  | 0
23 | Zápachová uzáverka DN50 pro umyvadlo, provedení chrom | ks | 6 |  | 0
24 | Zápachová uzáverka DN50, podomítková, pro tělesně postižené | ks | 1 |  | 0
25 | Revizní dvířka plastová 300/300 mm | ks | 3 |  | 0
| Zkouška těsnosti potrubí kanalizace | m | 73 |  | 0
Přípojka splaškové kanalizace:
2 | Potrubí kanalizační z obetonované kameniny, ukládané na bet.desku tl.80mm Potrubí Ø150 | m | 2.5 |  | 0
3 | Výkop rýhy pro kanalizační potrubí hl. do 3m v zemině 3.tř. | m3 | 5 |  | 0
4 | Obsyp a podsyp potrubí pískem se zrnitosti do 15mm, hutněný po vrstvách | m3 | 1.5 |  | 0
5 | Zásyp rýhy štěrkopískem příp. vytěženou prosátou zeminou | m3 | 4 |  | 0
6 | Pažení rýhy do hl.6m | m2 | 10 |  | 0
VODOVOD
1 | Potrubí vodovodní z PPR PN16, spojovaného svařováním, vč. tvarovek, spojovacího, závěsného a upevňovacího materiálu. Potrubí Ø16x2,2 | m | 46 |  | 0
2 | DTTO Ø20x2,8 | m | 4 |  | 0
3 | DTTO Ø25x3,5 | m | 18 |  | 0
4 | DTTO Ø32x4,4 | m | 10 |  | 0
5 | Potrubí vodovodní z PE, spojovaného svařováním, ukládané do pískového podkladního lože, opatřeno pískovým obsypem. Potrubí Ø32mm | m | 6 |  | 0
6 | Izolace tepelná tl. 10mm na potrubí SV Ø16 | m | 27 |  | 0
7 | Izolace tepelná tl. 10mm na potrubí SV Ø20 | m | 3 |  | 0
8 | Izolace tepelná tl. 10mm na potrubí SV Ø25 | m | 7 |  | 0
9 | Izolace tepelná tl. 15mm na potrubí SV Ø32 | m | 10 |  | 0
10 | Izolace tepelná tl. 15mm na potrubí TV Ø16 | m | 19 |  | 0
11 | Izolace tepelná tl. 20mm na potrubí TV Ø20 | m | 1 |  | 0
12 | Izolace tepelná tl. 25mm na potrubí TV Ø25 | m | 11 |  | 0
13 | Kulový uzávěr DN 15 | ks | 3 |  | 0
14 | Rohový ventil kulový, se sítkem DN 15 | ks | 16 |  | 0
15 | Tlakový elektrický zásobníkový ohřívač vody 125 litrů se vstupem pro cirkulaci + bezpečnostní armatura | ks | 1 |  | 0
16 | Vodoměrná souprava DN25 s vodoměrem 1,5m3/hod, sestava z 2xKK25, 2xR15/25, 2xšroubení 15, potrubí před a za vodoměrem 150mm, zpětný ventil, vypouštění K 1/2' | ks | 1 |  | 0
17 | Cirkulační čerpadlo (příkon 350W/230V, 50Hz) | ks | 1 |  | 0
18 | Směšovací ventil termoskopický 3/4'', průtok 6-45 l/min | ks | 1 |  | 0
19 | Revizní dvířka 150/150mm plastová uzamykatelná | ks | 1 |  | 0
20 | Zkouška těsnosti vovodního potrubí | m | 84 |  | 0
21 | Proplach a dezinfekce vodovodního potrubí | m | 84 |  | 0
ZAŘIZOVACÍ PŘEDMĚTY
1 | Klozet závěsný keramický, bílý, vč. sedátka, montážních prvků a příslušenství | ks | 1 |  | 0
| Klozet dětský, závěsný keramický, bílý, vč. sedátka, montážních prvků a příslušenství | ks | 3 |  | 0
2 | Splachovací a závěsný podomítkový prvek pro klozety s dvojitým splachováním | ks | 4 |  | 0
3 | Umyvadlo keramické nástěnné 600/400mm, vč. upevňovacích prvků a veškerého pomocného materiá | ks | 2 |  | 0
3 | Umyvadlo keramické nástěnné dětské 600/400mm, vč. upevňovacích prvků a veškerého pomocného materiálu | ks | 4 |  | 0
4 | Klozet závěsný keramický vyložení 700mm, bílý, pro tělesně postižené, vč. sedátka, montážních prvků a příslušenství | ks | 1 |  | 0
5 | Splachovací a závěsný podomítkový prvek pro klozety, pro tělesně postižené s oddáleným splachováním | ks | 1 |  | 0
6 | Umyvadlo keramické nástěnné, pro tělesně postižené, vč. upevňovacích prvků a veškerého pomocného materiálu | ks | 1 |  | 0
7 | Pisoár s pneumaticky ovládaným splachovacím ventilem,vč. zápachové uzávěrky a upevňovacích prvků | ks | 1 |  | 0
8 | Úklidová výlevka keramická vč. mřížky, splachovací nádržky a propojení | ks | 1 |  | 0
9 | Baterie umyvadlová, jednopáková, stojánková, s keramickou kartuší, napoj. flexi hadičkami | ks | 2 |  | 0
9 | Baterie umyvadlová,dětská, jednopáková, stojánková, s keramickou kartuší, napoj. flexi hadičkami | ks | 4 |  | 0
10 | Baterie umyvadlová, jednopáková, stojánková, s keramickou kartuší, s prodlouženým raménkem pro tělesně postižené | ks | 1 |  | 0
11 | Baterie dřezová, jednopáková, nástěnná, s keramickou kartuší, s prodlouženým raménkem pro výlevku | ks | 1 |  | 0
| Zdravotní technika celkem |  |  |  | 0

## Vytápění
Zázemí dětského hřiště Bělá p.Bezdězem k.ú. Vrchbělá
SO 105.04 Vytápění
| Popis zařízení | Jednotka | množství | Jednotková cena |  | Cena |  | Cena celkem | Mezisoučty Subtotals | Poznámka
|  |  |  | Dodávka | Montáž | Dodávka | Montáž | Kč | Kč | Notice
Vytápění
1 | Elektrický přímotopný nástěnný konvektor v.450mm / š.370 mm /h.100 mm, 1+N, 230 V, 2,2 A, IP24, 500 W; třída ochrany II | ks | 2 |  |  | 0 | 0 | 0
2 | Elektrický přímotopný nástěnný konvektor v.450mm / š.445 mm /h.100 mm, 1+N, 230 V, 3,3 A, IP24, 750 W; třída ochrany II | ks | 1 |  |  | 0 | 0 | 0
3 | Elektrický přímotopný nástěnný konvektor v.450mm / š.445 mm /h.100 mm, 1+N 230 V, 4,3 A, IP24, 1000 W; třída ochrany II | ks | 3 |  |  | 0 | 0 | 0
| Vytápění celkem |  |  |  |  | 0 | 0 | 0
Poznámka:
S položkami uvedenými ve výkazech, výkresech a technické zprávě platí veškeré s nimi spojené práce, které jsou zapotřebí pro provedení kompletní dodávky a to i když nejsou zvlášť uvedeny ve výkazech výměr. To znamená, že veškeré položky patrné z výkazů, výkresů a technických zpráv je třeba v nabídkové ceně doplnit a ocenit jako komplexně vykonané práce včetně materiálů, nářadí a strojů nutných k práci i když nejsou ve výkazech vypsány zvlášť. V případě, že má zhotovitel pochyby stran plánovaných položek ve výkazech, výkresech a zprávách, má za povinnost toto sdělit před odevzdáním nabídkové ceny. Po odevzdání nebude brán na položky nutné k dokončení díla zřetel.

## VZT
Zázemí dětského hřiště Bělá p.Bezdězem k.ú. Vrchbělá
SO 105.05 Vzduchotechnika
č | Název | jednotka | množství | cena/m.j. dod+mont | celková cena
1 | Diagonal.ventilátor do kruhového potrubí K125 M, včetně upínací spony FK-2ks Vo= 100 m3/hod, dp=100Pa | ks | 4 |  | 0
2 | Kruhový ventil pro odvod vzduchu DN 125, včetně upínacího ráměčku | ks | 7 |  | 0
3 | Výfuková hlavice HU - 125 | ks | 4 |  | 0
4 | FLEXI - hadice DN 125 | bm | 15 |  | 0
5 | Kruhové potrubí SPIRO s břitovým těsněním DN 125 / 40% tvarovek | bm | 26 |  | 0
| Mezisoučet |  |  |  | 0
6 | Montáž |  |  |  | 0
| VZT celkem |  |  |  | 0

## Silnoproud
Zázemí dětského hřiště Bělá p.Bezdězem k.ú. Vrchbělá
SO 105.6 Zařízení silnoproudé elektrotechniky a bleskosvody
č.pol. | Popis | jednotka | množství | cena/m.j. dod+mont | celková cena
rozvaděče
1. | elektroměrový rozvaděč RE ( hlavní jistič 25 A) | ks | 1 |  | 0
| rozvodnice RP (hlavní vypínač 40A, 1 x jistič B20/3, 2 x jistič B 16/3, 10 x jistič B16/1, 8 x jistič B10/1, 5 x jistič B6/1, 1 x proudový chránič FI 40/4/0,03, 1 x stykač 16/3 A, 1 x stykač 20/1, 1 x stykač 16/1, 2 x časové relé, rozvodnice Schrack 2U-18, přepěťová ochrana B+C) | ks | 1 |  | 0
2. | svorkovnice HOP | kpl | 1 |  | 0
kabely-vodiče
3. | CYKY 3x1,5-O | m | 30 |  | 0
4. | CYKY 3x1,5-J | m | 195 |  | 0
5. | CYKY 5x1,5-J | m | 40 |  | 0
6. | CYKY 3x2,5-J | m | 175 |  | 0
7. | CYKY 5x6-J | m | 6 |  | 0
8. | CYKY 5x10-J | m | 8 |  | 0
9. | CY 4 z/ž | m | 55 |  | 0
10. | CY 6 z/ž | m | 35 |  | 0
přístroje-zařízení
11. | vypínač č. 1- IP 20 | ks | 7 |  | 0
12. | vypínač č. 5- IP 20 | ks | 1 |  | 0
13. | vypínač č. 6- IP 20 | ks | 2 |  | 0
14. | fotobuňka pro VO | ks | 1 |  | 0
15. | zásuvka 230V/16A, IP 20 | ks | 15 |  | 0
16. | zásuvka 230V/16A, IP 20 s přepěťovou ochranou | ks | 1 |  | 0
17. | zásuvka 400V/32A, IP 44 | ks | 1 |  | 0
18. | pohybové čidlo vč. časového relé | ks | 4 |  | 0
19. | AB svorka vč. Cu pásku | ks | 12 |  | 0
elektroinstalační materiál
20. | krabice KU 68 1901 | ks | 29 |  | 0
21. | krabice KU 68 1903 | ks | 7 |  | 0
22. | krabice KPR 68 | ks | 4 |  | 0
23. | trubka monoflex 29 | m | 30 |  | 0
24. | svorka wago 3 pol | ks | 16 |  | 0
25. | svorka wago 4 pol | ks | 12 |  | 0
26. | drobný montážní materiál | kpl | 1 |  | 0
Osvětlení
27. | A - zářivkové svítidlo 2x58W s el. předřadníkem, přisazené , IP 20 | ks | 2 |  | 0
28. | B - přisazené sv. kruhové, bílé, el. předřadník, 2 x 18W, průměr cca 210 mm | ks | 18 |  | 0
29. | D - přisazené sv. kruhové, bílé, antivandal, el. předřadník, 2 x 18W, průměr cca 210 mm, IP 44 | ks | 4 |  | 0
30. | nouz. Sv. 1*11W s vlastním zdrojem | ks | 6 |  | 0
Venkovní osvětlení
31. | CYKY 5x6-J | m | 65 |  | 0
32. | svítidlo VO SHC 70W vč. zdroje | ks | 2 |  | 0
33. | stožár VO 6m vč. výzbroje, výložníku atd | ks | 2 |  | 0
34. | výkop 35/80 ručně vč. záhozu, hutnění, úpravu terénu, lože atd. | m | 25 |  | 0
35. | výkop 35/80 strojně vč. záhrnu, hutnění, úpravu terénu, lože atd. | m | 45 |  | 0
Hromosvod
36. | AlMgSi 8 | m | 55 |  | 0
37. | FeZn 30/4 | m | 45 |  | 0
38. | SZ | ks | 3 |  | 0
39. | podpěry PV | ks | 40 |  | 0
40. | SS | ks | 12 |  | 0
41. | SP | ks | 6 |  | 0
42. | SK | ks | 4 |  | 0
43. | OU 1,7m vč. držáků | ks | 3 |  | 0
44. | SR 03 | ks | 7 |  | 0
45. | SR 02 | ks | 6 |  | 0
46. | označovací štítek | ks | 3 |  | 0
47. | SO | ks | 2 |  | 0
Ostatní náklady
48. | Výchozí revize | kpl | 1 |  | 0
49. | průraz stěnou | kpl | 1 |  | 0
50. | vysekání kapes | kpl | 1 |  | 0
51. | vysekání drážek | kpl | 1 |  | 0
52. | Dokumentace sk. Provedení | kpl | 1 |  | 0
53. | Doprava | kpl | 1 |  | 0
| CENA CELKEM BEZ DPH |  |  | 0

## Slaboproud
SPORTOVNĚ-REKREAČNÍ AREÁL VRCHBĚLÁ
SO 105.07 - SLABOPROUD
č | Název | jednotka | množství | cena/mj dod+mont | celková cena
TELEFONNÍ ROZVOD
1 | zásuvka mnoho modulární RJ45, RJ11 | ks | 1 |  | 0
2 | kabel UTP Cat 5e, 4-párový, vnitřní | m | 4 |  | 0
3 | kabel FTP Cat5e, 4-párový, vnější | m | 420 |  | 0
4 | krabice KT250 s víčkem včetně svorkovnice | ks | 1 |  | 0
5 | krabice KO 68 | ks | 1 |  | 0
6 | trubka PVC pod omítku Monoflex pr. 16mm | m | 4 |  | 0
| TELEFONNÍ ROZVOD - cena celkem |  |  |  | 0
EZS
7 | adresný linkový modul (koncentrátor) 8-mi smyčkový, dvojitě vyvážené smyčky, komplet, krabice s tamper kontaktem, stupeň zabezpečení 2, třída prostředí II - dle ČSN EN 50131-1 | ks | 1 |  | 0
8 | detektor Glassbreak, dosah akustického detektoru min 9m, stupeň zabezpečení 2, třída prostředí II - dle ČSN EN 50131-1 | ks | 1 |  | 0
9 | magnetický kontakt dveřní/okenní, komplet - magnet, jazýčkový kontakt, stupeň zabezpečení 2, třída prostředí II - dle ČSN EN 50131-1 | ks | 2 |  | 0
10 | tlačítko nouzového volání tahové | ks | 2 |  | 0
11 | tlačítko zrušení alarmu | ks | 1 |  | 0
12 | akusticko-optická signalizace | ks | 1 |  | 0
13 | sdělovací kabel nízkofrekvenční vícežilový (6-8 žil) pro EZS, vnitřní | m | 44 |  | 0
14 | sdělovací kabel nízkofrekvenční pro EZS, venkovní | m | 420 |  | 0
15 | trubka PVC pod omítku Monoflex pr. 16mm | m | 44 |  | 0
16 | krabice KO 68 | ks | 3 |  | 0
17 | zprovoznění systému EZS ( zapojení, oživení, naprogramovaní a odzkoušení) | hod | 8 |  | 0
18 | zaškolení obsluhy EZS | hod | 4 |  | 0
| EZS - cena celkem |  |  |  | 0
OSTATNÍ NÁKLADY
19 | vytýčení trasy kabelového vedení | kpl | 1 |  | 0
20 | kabelova rýha 35/70cm | m | 400 |  | 0
21 | kabel. lože z kopaného písku | m | 400 |  | 0
22 | ruč. zához kab. rýhy š. 35 | m | 400 |  | 0
23 | výstražná folie z PVC | m | 400 |  | 0
24 | drobný nespecifikovaný materiál | kpl | 1 |  | 0
25 | revize elektro | kpl | 1 |  | 0
| OSTATNÍ NÁKLADY - cena celkem |  |  |  | 0
| Slaboproud celkem |  |  |  | 0