## 5. Rozpočet s výkazem výměr a p
ROZPOČET S VÝKAZEM VÝMĚR
Stavba: Sportovně - rekreační areál Vrchbělá
Objekt: SO 402.1.4 Vodovodní napojení - oplocení
Objednatel:
Zhotovitel: Ing.arch. Sova | [5 empty] | Zpracoval: Ing.Halounová
Místo: Vrchbělá | [5 empty] | Datum: 18.8.2013
Č. | KCN | Kód položky | Popis | MJ | Množství celkem | Cena jednotková | Cena celkem
1 | 2 | 3 | 4 | 5 | 6 | 7 | 8
|  | HSV | Práce a dodávky HSV |  |  |  | 0
|  | 1 | Zemní práce |  |  |  | 0
1 | 001 | 131201101 | Hloubení jam nezapažených v hornině tř. 3 objemu do 100 m3 pro slupky oplocení | m3 | 1.958 |  | 0
|  |  | "Patky sloupků oplocení" 0,3*0,3*0,7*26 |  | 1.638
|  |  | "Patky brány" 0,4*0,4*1*2 |  | 0.32
|  |  | Součet |  | 1.958
2 | 001 | 162301101 | Vodorovné přemístění do 500 m výkopku/sypaniny z horniny tř. 1 až 4 | m3 | 1.958 |  | 0
|  | 3 | Svislé a kompletní konstrukce |  |  |  | 0
3 | 231 | 338171123 | Osazování sloupků a vzpěr plotových ocelových profil 48mm v 2,1m se zabetonováním s povrchovou úpravou z plastu v barvě zelené | kus | 36 |  | 0
|  |  | "sloupky" 26 |  | 26
|  |  | "vzpěry" 10 |  | 10
|  |  | Součet |  | 36
4 | 141 | 141153440 | trubka ocelová bezešvá hladká kruhová 11353.1 D48,3 tl 3,6 mm - poplastovaná v barvě zelené | m | 54.6 |  | 0
|  |  | "plot" 26*2,1 |  | 54.6
5 | 141 | 141308500 | trubka ocelová bezešvá hladká kruhová 11353.1 D108 tl 4,0 mm pro bránu | m | 6 |  | 0
|  |  | "Brána" 3*2 |  | 6
6 | 231 | 348101230 | Osazení brány k oplocení na ocelové sloupky do 6 m2 | kus | 1 |  | 0
7 | 231 | 348401130 | Osazení oplocení ze strojového pletiva s napínacími dráty výšky do 2,0 m do 15° sklonu svahu | m | 36 |  | 0
|  |  | 40-4 |  | 36
8 | 313 | 313275040 | pletivo s povrchovou úpravou z plastu v barvě zelené výška 2100mm | m | 36 |  | 0
9 | 553 | 553423460 | brána kovová dvoukřídlová rámová s pletivem 1450x4000 mm | kus | 1 |  | 0
|  | 9 | Ostatní konstrukce a práce-bourání |  |  |  | 0
|  | 99 | Přesuny hmot a sutí |  |  |  | 0
10 | 231 | 998232111 | Přesun hmot pro oplocení zděné z cihel nebo tvárnic v do 10 m | t | 6.787 |  | 0
|  |  | Celkem |  |  |  | 0