## 5. Rozpočet s výkazem výměr a p
ROZPOČET S VÝKAZEM VÝMĚR
Stavba: Sportovně - rekreační areál Vrchbělá
Objekt: SO 402 .1.3 Vodovodní napojení - zemní práce
Objednatel:
Zhotovitel: Ing.arch.Sova | [5 empty] | Zpracoval: Ing.Halounová
Místo: | [5 empty] | Datum: 18.8.2013
Č. | KCN | Kód položky | Popis | MJ | Množství celkem | Cena jednotková | Cena celkem
1 | 2 | 3 | 4 | 5 | 6 | 7 | 8
|  | HSV | Práce a dodávky HSV |  |  |  | 0
|  | 1 | Zemní práce |  |  |  | 0
1 | 001 | 121112012 | Sejmutí ornice tl vrstvy přes 150 mm ručně s odhozením do 3 m bez vodorovného přemístění | m3 | 11.552 |  | 0
|  |  | 7,6*7,6*0,2 |  | 11.552
2 | 001 | 131201102 | Hloubení jam nezapažených v hornině tř. 3 objemu do 1000 m3 | m3 | 105.788 |  | 0
|  |  | 6,4*6,4*2,5 |  | 102.4
|  |  | 2,2*2,2*(3,2-2,5) |  | 3.388
|  |  | Součet |  | 105.788
3 | 001 | 161101102 | Svislé přemístění výkopku z horniny tř. 1 až 4 hl výkopu do 4 m | m3 | 105.788 |  | 0
4 | 001 | 162301101 | Vodorovné přemístění do 500 m výkopku/sypaniny z horniny tř. 1 až 4 | m3 | 147.576 |  | 0
|  |  | "Výkop" 105,788 |  | 105.788
|  |  | "Zásyp" 41,788 |  | 41.788
|  |  | Součet |  | 147.576
5 | 001 | 1623011011 | Vodorovné přemístění ornice do 250m | m3 | 11.52 |  | 0
6 | 001 | 167101102 | Nakládání výkopku z hornin tř. 1 až 4 přes 100 m3 | m3 | 147.576 |  | 0
7 | 001 | 175101201 | Obsypání objektů bez prohození sypaniny z hornin tř. 1 až 4 uloženým do 30 m od kraje objektu | m3 | 41.788 |  | 0
|  |  | 105,788 |  | 105.788
|  |  | -(5,2+7,6)*0,5*2,5*4 |  | -64
|  |  | Součet |  | 41.788
8 | 001 | 181301104 | Rozprostření ornice tl vrstvy do 250 mm pl do 500 m2 v rovině nebo ve svahu do 1:5 | m2 | 30.72 |  | 0
|  |  | 6,4*1,2*4 |  | 30.72
9 | 001 | 181951102 | Úprava pláně v hornině tř. 1 až 4 se zhutněním | m2 | 27.04 |  | 0
|  |  | 5,2*5,2 |  | 27.04
|  |  | Celkem |  |  |  | 0