## 3. Rozpočet - standard na výšku
ROZPOČET
Stavba: Sportovně - rekreační areál Vrchbělá
Objekt: SO 402 1.4 Vodovodní napojení - Zpevněné plochy
Objednatel:
Zhotovitel: Ing.arch. Sova | [5 empty] | Zpracoval: Ing.Halounová
Místo: Vrchbělá | [5 empty] | Datum: 18.8.2013
Č. | Kód položky | Popis | MJ | Množství celkem | Cena jednotková | Cena celkem | Hmotnost celkem
1 | 2 | 3 | 4 | 5 | 6 | 7 | 8
| HSV | Práce a dodávky HSV |  |  |  | 0 | 33.6436
| 1 | Zemní práce |  |  |  | 0 | 0
1 | 121101103 | Sejmutí ornice s přemístěním na vzdálenost do 250 m | m3 | 5.625 | 0 | 0 | 0
2 | 162301101 | Vodorovné přemístění do 500 m výkopku/sypaniny z horniny tř. 1 až 4 | m3 | 5.625 | 0 | 0 | 0
| 4 | Vodorovné konstrukce |  |  |  | 0 | 4.76
3 | 451577877 | Podklad nebo lože pod žlabovky vodorovný nebo do sklonu 1:5 ze štěrkopísku tl do 100 mm | m2 | 22.4 | 0 | 0 | 0
4 | 592274970 | žlabovka betonová TBM 20-80 33x80x10 cm | kus | 70 | 0 | 0 | 4.76
5 | 4515778771 | Podklad nebo lože pod dlažbu vodorovný nebo do sklonu 1:5 ze štěrkopísku tl do 100 mm | m2 | 5.224 | 0 | 0 | 0
6 | 452311131 | Podkladní desky z betonu prostého tř. C 12/15 otevřený výkop pod potrubí propustku | m3 | 0.75 | 0 | 0 | 0
| 5 | Komunikace |  |  |  | 0 | 0
7 | 564221111 | Podklad nebo podsyp ze štěrkopísku ŠP tl 80 mm | m2 | 22.5 | 0 | 0 | 0
8 | 564851111 | Podklad ze štěrkodrtě ŠD tl 150 mm pod panely | m2 | 42 | 0 | 0 | 0
| 6 | Úpravy povrchů, podlahy a osazování výplní |  |  |  | 0 | 0.71165
9 | 636311122 | Kladení dlažby z betonových dlaždic 50x50cm na sucho na terče z umělé hmoty o výšce do 70 mm | m2 | 5.224 | 0 | 0 | 0.0083584
10 | 592456200 | dlažba desková betonová 50x50x6 cm šedá | m2 | 5.328 | 0 | 0 | 0.7033
| 9 | Ostatní konstrukce a práce-bourání |  |  |  | 0 | 28.1719
11 | 919411111 | Čelo propustku z betonu prostého pro propustek z trub DN 300 až 500 | kus | 2 | 0 | 0 | 11.6008
12 | 919521120 | Zřízení silničního propustku z trub betonových nebo ŽB DN 400 | m | 6 | 0 | 0 | 3.6809
13 | 592211380 | trouba železobetonová 8úhelníková, zesílená TZP-Q D40x100x8 cm | kus | 6 | 0 | 0 | 2.01
14 | 919535555 | Obetonování trubního propustku betonem prostým | m3 | 4.8 | 0 | 0 | 10.8803
| 99 | Přesuny hmot a sutí |  |  |  | 0 | 0
15 | 998226011 | Přesun hmot pro pozemní komunikace a letiště s krytem montovaným z ŽB dílců | t | 33.644 | 0 | 0 | 0
| M | Práce a dodávky M |  |  |  | 0 | 21.847
| 46-M | Zemní práce při extr.mont.pracích |  |  |  | 0 | 21.847
16 | 460650141 | Zřízení příjezdové komunikace ze silničních panelů | m2 | 42 | 0 | 0 | 3.507
17 | 593810850 | panel silniční IZD 2/10 299x119x15 cm | kus | 14 | 0 | 0 | 18.34
|  | Celkem |  |  |  | 0 | 55.4906