## List1
POLOŽKOVÝ ROZPOČET
| Účatník vyplní pouze žlutou část Položkového rozpočtu |  |  |  |  | Příloha č. 4
ks | Popis produktu |  |  |  |  | Cena bez DPH/ks | Cena DPH/ks | Celkem cena včetně DPH
Veřejná zakázka část I.
Projektory
5 | Technické údaje |  | Požadované parametry |  |  |  | 0 | 0
|  |  | Výška x šířka x hloubka max. | mm | 120 x 296 x 221
|  |  | MHL |  | ANO
|  |  | HDMI vstup |  | ANO
|  |  | Počet HDMI vstupů min. |  | 1
|  |  | VGA vstup |  | ANO
|  |  | Počet VGA vstupů |  | 1
|  |  | LAN |  | ANO
|  |  | VGA výstup |  | ANO
|  |  | RJ-45 port min. |  | 1
|  |  | Svítivost | ANSI | 4000
|  |  | Lichoběžníková korekce |  | vertikální i horizontální
|  |  | 3D projekce |  | ANO
|  |  | Reproduktor |  | ANO
|  |  | Audio vstup |  | ANO
|  |  | Audio výstup |  | ANO
|  |  | Přirozené rozlišení | px | 1920 x 1080
|  |  | WUXGA_RB | px | 1920 x 1200
|  |  | Poměr stran |  | 16:09
|  |  | Kontrast min. |  | 16000 : 1
|  |  | Projekční vzdálenost min. | m | 0.76
|  |  | Životnost lampy v ECO provozu | hodin | nad 10.000
|  |  | Hmotnost max. | kg | 2.6
|  |  | Umístění |  | na strop, na stůl
|  |  | Vlastní ozvučení |  | ANO
|  |  | Podpora ovládání |  | ANO
5 | Cena celkem |  |  |  |  | 0 | 0 | 0
Poznámka:
ks | Popis produktu |  |  |  |  | Cena bez DPH/ks | Cena DPH/ks | Celkem cena včetně DPH
Veřejná zakázka část II.
Tiskárna
1 | Parametry | Automatický podavač dokumentů ADF Duplexní |  | ANO |  |  | 0 | 0
|  | Barený tisk |  | NE
|  | Čtečka paměťových karet |  | NE
|  | Post script |  | ANO | ANO
|  | LCD touch panel |  | min. 8,8 cm
|  | RAM |  | min 512 MB
|  | Duplex print and scan |  | ANO
|  | LAN |  | ANO
|  | Maximální formát tisku |  | A3
|  | Maximální kapacita podávání papíru |  | 501 - 1.000
|  | Maximální měsíční zátěž |  | Nespecifikováno
|  | NFC |  | NE
|  | Software OCR |  | ANO
|  | Paralení |  | NE
|  | PictBridge |  | NE
|  | Počet vstupních zásobníků |  | 2
|  | Rozlišení skeneru dpi optické |  | 600 x 600
|  | Rozlišení tisku dpi - fyzické |  | 600 x 600
|  | Rychlost tisku str./min. |  | 20-29
|  | Stand. kapacita podávání |  | 251 - 500
|  | Technologie tisku |  | laser
|  | Tisková jazyk |  | UFRII - LT
|  | Typ skeneru |  | kombinovaný
|  | Typ tiskového zařízení |  | multifunkce
|  | USB |  | ANO
|  | Wifi |  | ANO
1 | Cena celkem |  |  |  |  | 0 | 0 | 0
Poznámka:
ks | Popis produktu |  |  |  |  | Cena bez DPH/ks | Cena DPH/ks | Celkem cena včetně DPH
Veřejná zakázka část III.
Stolní PC
10 | Parametry | [5 empty] | 0 | 0
| Procesor | min. 2,3 GHz | min. 4 jádra/4 Threads, Rating: dle cpu Benchmark score min. 4300
| Paměť | min. 8GB, DDR3, 1600 Mhz
| Operační systém | Windows 10 Pro (64bit) školní licence
| Kapacita disku | min. 512GB, SSD, 2,5", 550/520MB/s
| Grafická karta integrovaná | NE
chlazení pasivní
Typ paměti GDDR5
Šířka sběrnice 64-Bit
Frekvence paměti min 5 GHz
Rozhraní pro připojení k PC PCI express x16 2.0
Velikost operační paměti min. 2 GB
| Mechanika | DVD RW
1x RJ-45, 10/100/1000 Mb/s (vzadu); min. 2x USB 2.0 (vpředu); min. 2x USB 2.0. (vzadu)
1x zvukový konektor typu Jack (vpředu); 1x zvukový linkový výstupní port (vzadu)
1 x VGA výstup, 1*DVI, 1*HDMI
10 | Cena celkem |  |  |  |  | 0 | 0 | 0
Poznámka: Může se jednat o repasovanou techniku
ks | Popis produktu |  |  |  |  | Cena bez DPH/ks | Cena DPH/ks | Celkem cena včetně DPH
Veřejná zakázka část IV.
Stolní PC
3 | Parametry | [5 empty] | 0 | 0
| Procesor | počet jader 6, počet vláken 12, 12 MB L3 cache, frekvence min. 2,9 GHz, Automatické přetaktování, Virtualizace, Integrované GPU, HyperThreading, Chladič v balení, skore dle CPU benchmark min. 12.300.
| Paměť | min. 16 GB RAM, typ paměti DDR4, frekvence paměti min. 2666 MHz, počet ks2 (2 moduly po 8 GHz)
| Disk | SSD 512 GB, min. 520-430 MB/s, rozhraní M.2
| Grafická karta | integrovaná
| Základní deska | formát mATX, 4 sloty RAM DDR 4 DUAL CHANNEL, rozhraní DisplayPort, DVI, HDMI, Jack, PS/2, RJ-45 (LAN) 1Gbps, USB 2,0, USB 3,2 Gen 1 (USB 3,0), USB-C a VGA (D-Sub), PCI Express 16x : 2x, Serial ATA III : 6x, M.2 slot: 2x, PCI Expressx1: 1x
| Zvuková karta | integrovaná, 8 kanalová
| Operační systém | Windows 10 PRO EDUCATION
| Skříň | micro ATX + min. 350 W zdroj
3 | Cena celkem |  |  |  |  | 0 | 0 | 0
Poznámka: