## List3
Vyšší odborná škola a Střední odborná škola, Březnice, Rožmitálská 340
"Výměna podlahových krytin v učebnách a kancelářích"
příloha č.3
Požadavky na podlahovou krytinu:
zátěžový koberec
zátěžové PVC lino | ..použití pro komerční prostory
..třída zátěže min. 33
..síla nášlapné vrstvy 0,7 mm
Soupis pracovních operací:
Učebna Výtvarné výchovy | množství | Cena bez DPH
1. písková penetrace + penetrování | 32 m2
2. hrubé vyrovnání vyspádované dlažby | 150 kg
3. penetrování hrubého vyrovnání | 15 m2
4. nivelační stěrka (12kg/02) + stěrkování | 32 m2
5. strojní zbroušení nivelační hmoty + úklid | 32 m2
6. PVC - 4 m x 9,7 m | 38,8 m2
7. přilepení PVC + lepidlo | 32 m2
8. sokl PVC + lepidlo + montáž | 25 mb
polepení stěn
9. stržení a likvidace původního obložení | 22 m2
10. penetrace a lokální opravy zdiva | 22 m2
11. koberec - barva dle výběru 4 m x 10,5 m | 42 m2
12. vyrovnání dlaždic u umyvadel | 5,5 m2
13. PVC na obklad u umyvadel2 m x 4,6 m | 9,2 m2
14. obložení stěn kobercem + lepidlo a ukončovací lišty | 35 m2
15. obložení stěn u umyvadel + lepidlo | 5,5 m2
Celkem bez DPH
Učebna č.d. 70 |  | Cena bez DPH
1. demontáž a likvidace původních krytin | 55 m2
2. penetrace a lokální opravy zdiva | 26 m2
3. koberec na podlahy- barva dle výběru - 4 m x 8,4 m | 33,6 m2
4. koberec na stěny - barva dle výběru - 4 m x 7,5 m | 30 m2
5. obložení stěn kobercem + lepidlo a ukončovací lišty | 26 m2
6. montáž koberce + lepidlo | 29 m2
Celkem bez DPH
Kancelář hospodáře č.d. 44 |  | Cena bez DPH
1. Demontáž a likvidace původních krytin | 20 m2
2. koberec dle výběru 4 m x 6 m | 24 m2
3. montáž koberce + lepidlo | 21 m2
4. lištování pruhem z koberce | 18 mb
Celkem bez DPH
Sekretariát č.d. 48 |  | Cena bez DPH
1. Demontáž a likvidace původních krytin | 21 m2
2. koberec dle výběru 4 m x 5,1 m | 24 m2
3. montáž koberce + lepidlo | 20 m2
4. lištování pruhem z koberce | 18 mb
Celkem bez DPH
Cena zakázky bez DPH
DPH
Celková cena zakázky s DPH