## Krycí list rozpočtu
Krycí list rozpočtu
Název stavby: |  | III/3245 - MĚSTEC KRÁLOVÉ, UL. DYMOKURSKÁ |  | Objednatel: | Město Městec Králové |  | IČ/DIČ:
Druh stavby: |  | Silnice, Chodníky, vjezdy a autobusové zastávky |  | Projektant: | Aleš Jambor, Havelcova 70, 280 02 Kolín III |  | IČ/DIČ: | 74429884/CZ8203210796
Lokalita: |  | MĚSTEC KRÁLOVÉ, UL. DYMOKURSKÁ, ul. VINICKÁ |  | Zhotovitel: |  |  | IČ/DIČ:
Začátek výstavby: |  | 0 |  | Konec výstavby: |  |  | Položek: | 291
JKSO: |  |  |  | Zpracoval: | Aleš Jambor |  | Datum:
Rozpočtové náklady v Kč
A | Základní rozpočtové náklady |  | B | Doplňkové náklady |  | C | Náklady na umístění stavby (NUS)
HSV | Dodávky | 0 | Práce přesčas |  | 0 | Zařízení staveniště |  | 0
| Montáž | 0 | Bez pevné podl. |  | 0 | Mimostav. doprava |  | 0
PSV | Dodávky | 0 | Kulturní památka |  | 0 | Územní vlivy |  | 0
| Montáž | 0 |  |  |  | Provozní vlivy |  | 0
"M" | Dodávky | 0 |  |  |  | Ostatní |  | 0
| Montáž | 0 |  |  |  | NUS z rozpočtu |  | 0
Ostatní materiál |  | 0
Přesun hmot a sutí |  | 0
ZRN celkem |  | 0 | DN celkem |  | 0 | NUS celkem |  | 0
|  |  | DN celkem z obj. |  | 0 | NUS celkem z obj. |  | 0
[6 empty] | ORN celkem |  | 0
[6 empty] | ORN celkem z obj. |  | 0
Základ 0% |  | 0
Základ 15% |  | 0 | DPH 15% |  | 0 | Celkem bez DPH |  | 0
Základ 21% |  | 0 | DPH 21% |  | 0 | Celkem včetně DPH |  | 0
Projektant |  |  | Objednatel |  |  | Zhotovitel
Datum, razítko a podpis |  |  | Datum, razítko a podpis |  |  | Datum, razítko a podpis
Poznámka:

## Stavební rozpočet - součet
Stavební rozpočet - rekapitulace
Název stavby: |  | III/3245 - MĚSTEC KRÁLOVÉ, UL. DYMOKURSKÁ | Doba výstavby: |  | Objednatel: | Město Městec Králové
Druh stavby: |  | Silnice, Chodníky, vjezdy a autobusové zastávky | Začátek výstavby: |  | Projektant: | Aleš Jambor, Havelcova 70, 280 02 Kolín III
Lokalita: |  | MĚSTEC KRÁLOVÉ, UL. DYMOKURSKÁ, ul. VINICKÁ | Konec výstavby: |  | Zhotovitel:
Zpracoval: |  | Aleš Jambor | Zpracováno dne: |  | Zpracováno dne:
Objekt | Kód | Zkrácený popis | Náklady (Kč) - dodávka | Náklady (Kč) - Montáž | Náklady (Kč) - celkem | Celková hmotnost (t)
IO101 |  | Silnice - ul. Dymokurská, ul. Vinická-neuznatelné náklady - (Krajská správa a údržba silnic, přísp. org.) | 0 | 0 | 0 | 14125.2557 | F | 0
IO101 | 0 | Všeobecné konstrukce a práce | 0 | 0 | 0 | 0 | T | 0
IO101 | 11 | Přípravné a přidružené práce | 0 | 0 | 0 | 3695.915 | T | 0
IO101 | 12 | Odkopávky a prokopávky | 0 | 0 | 0 | 0 | T | 0
IO101 | 16 | Přemístění výkopku | 0 | 0 | 0 | 0 | T | 0
IO101 | 18 | Povrchové úpravy terénu | 0 | 0 | 0 | 0 | T | 0
IO101 | 21 | Úprava podloží a základové spáry | 0 | 0 | 0 | 448.956 | T | 0
IO101 | 28 | Zpevňování hornin a konstrukcí | 0 | 0 | 0 | 0.64448 | T | 0
IO101 | 91 | Doplňující konstrukce a práce na pozemních komunikacích a zpevněných plochách | 0 | 0 | 0 | 73.8383 | T | 0
IO101 | 93 | Různé dokončovací konstrukce a práce inženýrských staveb | 0 | 0 | 0 | 0 | T | 0
IO101 | 56 | Podkladní vrstvy komunikací a zpevněných ploch | 0 | 0 | 0 | 8965.6939 | T | 0
IO101 | 57 | Kryty štěrkových a živičných pozemních komunikací a zpevněných ploch | 0 | 0 | 0 | 910.441 | T | 0
IO101 | 87 | Potrubí z trub plastických, skleněných a čedičových | 0 | 0 | 0 | 0.9112 | T | 0
IO101 | 89 | Ostatní konstrukce a práce na trubním vedení | 0 | 0 | 0 | 28.8512 | T | 0
IO101 | H22 | Komunikace pozemní a letiště | 0 | 0 | 0 | 0 | T | 0
IO101 | M46 | Zemní práce při montážích | 0 | 0 | 0 | 0.00474 | T | 0
IO101 | S | Přesuny sutí | 0 | 0 | 0 | 0 | T | 0
IO101 |  | VORN - Vedlejší a ostatní rozpočtové náklady | 0 | 0 | 0 | 0 | F | 0
IO101 | 01VRN | Průzkumy, geodetické a projektové práce | 0 | 0 | 0 | 0 | T | 0
IO101 | 03VRN | Zařízení staveniště | 0 | 0 | 0 | 0 | T | 0
IO102.1 |  | Chodník a vjezdy - uznatelné náklady (Městec Králové) | 0 | 0 | 0 | 1592.0101 | F | 0
IO102.1 | 0 | Všeobecné konstrukce a práce | 0 | 0 | 0 | 0 | T | 0
IO102.1 | 11 | Přípravné a přidružené práce | 0 | 0 | 0 | 618.4875 | T | 0
IO102.1 | 12 | Odkopávky a prokopávky | 0 | 0 | 0 | 0 | T | 0
IO102.1 | 16 | Přemístění výkopku | 0 | 0 | 0 | 0 | T | 0
IO102.1 | 18 | Povrchové úpravy terénu | 0 | 0 | 0 | 0 | T | 0
IO102.1 | 34 | Stěny a příčky | 0 | 0 | 0 | 4.7979 | T | 0
IO102.1 | 91 | Doplňující konstrukce a práce na pozemních komunikacích a zpevněných plochách | 0 | 0 | 0 | 144.8514 | T | 0
IO102.1 | 96 | Bourání konstrukcí | 0 | 0 | 0 | 0.322 | T | 0
IO102.1 | 56 | Podkladní vrstvy komunikací a zpevněných ploch | 0 | 0 | 0 | 634.6442 | T | 0
IO102.1 | 59 | Dlažby a předlažby pozemních komunikací a zpevněných ploch | 0 | 0 | 0 | 188.7241 | T | 0
IO102.1 | H22 | Komunikace pozemní a letiště | 0 | 0 | 0 | 0 | T | 0
IO102.1 | M23 | Montáže potrubí | 0 | 0 | 0 | 0.1794 | T | 0
IO102.1 | M46 | Zemní práce při montážích | 0 | 0 | 0 | 0.0037 | T | 0
IO102.1 | S | Přesuny sutí | 0 | 0 | 0 | 0 | T | 0
IO102.2 |  | Chodník a vjezdy - neuznatelné náklady (Městec Králové) | 0 | 0 | 0 | 4160.1315 | F | 0
IO102.2 | 0 | Všeobecné konstrukce a práce | 0 | 0 | 0 | 0 | T | 0
IO102.2 | 11 | Přípravné a přidružené práce | 0 | 0 | 0 | 1700.163 | T | 0
IO102.2 | 12 | Odkopávky a prokopávky | 0 | 0 | 0 | 0 | T | 0
IO102.2 | 16 | Přemístění výkopku | 0 | 0 | 0 | 0 | T | 0
IO102.2 | 18 | Povrchové úpravy terénu | 0 | 0 | 0 | 0 | T | 0
IO102.2 | 34 | Stěny a příčky | 0 | 0 | 0 | 0.79965 | T | 0
IO102.2 | 91 | Doplňující konstrukce a práce na pozemních komunikacích a zpevněných plochách | 0 | 0 | 0 | 168.2121 | T | 0
IO102.2 | 56 | Podkladní vrstvy komunikací a zpevněných ploch | 0 | 0 | 0 | 1770.713 | T | 0
IO102.2 | 57 | Kryty štěrkových a živičných pozemních komunikací a zpevněných ploch | 0 | 0 | 0 | 86.0469 | T | 0
IO102.2 | 59 | Dlažby a předlažby pozemních komunikací a zpevněných ploch | 0 | 0 | 0 | 428.7033 | T | 0
IO102.2 | 89 | Ostatní konstrukce a práce na trubním vedení | 0 | 0 | 0 | 5.4862 | T | 0
IO102.2 | H22 | Komunikace pozemní a letiště | 0 | 0 | 0 | 0 | T | 0
IO102.2 | M46 | Zemní práce při montážích | 0 | 0 | 0 | 0.0073 | T | 0
IO102.2 | S | Přesuny sutí | 0 | 0 | 0 | 0 | T | 0
IO102.3 |  | Autobusové zálivy - uznatelné náklady (Městec Králové) | 0 | 0 | 0 | 346.0553 | F | 0
IO102.3 | 11 | Přípravné a přidružené práce | 0 | 0 | 0 | 69.368 | T | 0
IO102.3 | 18 | Povrchové úpravy terénu | 0 | 0 | 0 | 18.9 | T | 0
IO102.3 | 91 | Doplňující konstrukce a práce na pozemních komunikacích a zpevněných plochách | 0 | 0 | 0 | 26.127 | T | 0
IO102.3 | 93 | Různé dokončovací konstrukce a práce inženýrských staveb | 0 | 0 | 0 | 0.02 | T | 0
IO102.3 | 56 | Podkladní vrstvy komunikací a zpevněných ploch | 0 | 0 | 0 | 184.6308 | T | 0
IO102.3 | 57 | Kryty štěrkových a živičných pozemních komunikací a zpevněných ploch | 0 | 0 | 0 | 47.0096 | T | 0
IO102.3 | H22 | Komunikace pozemní a letiště | 0 | 0 | 0 | 0 | T | 0
IO102.3 | S | Přesuny sutí | 0 | 0 | 0 | 0 | T | 0
IO103.1 |  | Zatrubnění příkopu-neuznatelné náklady (Krajská správa a údržba silnic, přísp. org.) | 0 | 0 | 0 | 197.4401 | F | 0
IO103.1 | 11 | Přípravné a přidružené práce | 0 | 0 | 0 | 0 | T | 0
IO103.1 | 111 | Přípravné a pomocné práce | 0 | 0 | 0 | 0 | T | 0
IO103.1 | 13 | Hloubené vykopávky | 0 | 0 | 0 | 0 | T | 0
IO103.1 | 15 | Roubení | 0 | 0 | 0 | 0.14354 | T | 0
IO103.1 | 16 | Přemístění výkopku | 0 | 0 | 0 | 0 | T | 0
IO103.1 | 17 | Konstrukce ze zemin | 0 | 0 | 0 | 140.964 | T | 0
IO103.1 | 91 | Doplňující konstrukce a práce na pozemních komunikacích a zpevněných plochách | 0 | 0 | 0 | 3.8412 | T | 0
IO103.1 | 96 | Bourání konstrukcí | 0 | 0 | 0 | 7.811 | T | 0
IO103.1 | 81 | Potrubí z trub betonových | 0 | 0 | 0 | 26.3501 | T | 0
IO103.1 | 87 | Potrubí z trub plastických, skleněných a čedičových | 0 | 0 | 0 | 0.05072 | T | 0
IO103.1 | 89 | Ostatní konstrukce a práce na trubním vedení | 0 | 0 | 0 | 18.2795 | T | 0
IO103.1 | H27 | Vedení trubní dálková a přípojná | 0 | 0 | 0 | 0 | T | 0
IO103.1 | S | Přesuny sutí | 0 | 0 | 0 | 0 | T | 0
IO103.2 |  | Zatrubnění příkopu-neuznatelné náklady (Městec Králové) | 0 | 0 | 0 | 186.3231 | F | 0
IO103.2 | 11 | Přípravné a přidružené práce | 0 | 0 | 0 | 0 | T | 0
IO103.2 | 111 | Přípravné a pomocné práce | 0 | 0 | 0 | 0 | T | 0
IO103.2 | 13 | Hloubené vykopávky | 0 | 0 | 0 | 0 | T | 0
IO103.2 | 15 | Roubení | 0 | 0 | 0 | 0.14354 | T | 0
IO103.2 | 16 | Přemístění výkopku | 0 | 0 | 0 | 0 | T | 0
IO103.2 | 17 | Konstrukce ze zemin | 0 | 0 | 0 | 140.964 | T | 0
IO103.2 | 91 | Doplňující konstrukce a práce na pozemních komunikacích a zpevněných plochách | 0 | 0 | 0 | 3.8412 | T | 0
IO103.2 | 96 | Bourání konstrukcí | 0 | 0 | 0 | 7.811 | T | 0
IO103.2 | 81 | Potrubí z trub betonových | 0 | 0 | 0 | 26.3501 | T | 0
IO103.2 | 87 | Potrubí z trub plastických, skleněných a čedičových | 0 | 0 | 0 | 0.05072 | T | 0
IO103.2 | 89 | Ostatní konstrukce a práce na trubním vedení | 0 | 0 | 0 | 7.1625 | T | 0
IO103.2 | H27 | Vedení trubní dálková a přípojná | 0 | 0 | 0 | 0 | T | 0
IO103.2 | S | Přesuny sutí | 0 | 0 | 0 | 0 | T | 0
|  |  |  | Celkem: | 0

## Stavební rozpočet
Stavební rozpočet
Název stavby: |  |  | III/3245 - MĚSTEC KRÁLOVÉ, UL. DYMOKURSKÁ | Doba výstavby: |  |  | Objednatel: | Město Městec Králové
Druh stavby: |  |  | Silnice, Chodníky, vjezdy a autobusové zastávky | Začátek výstavby: |  |  | Projektant: | Aleš Jambor, Havelcova 70, 280 02 Kolín III
Lokalita: |  |  | MĚSTEC KRÁLOVÉ, UL. DYMOKURSKÁ, ul. VINICKÁ | Konec výstavby: |  |  | Zhotovitel:
JKSO: |  |  |  | Zpracováno dne: |  |  | Zpracoval: | Aleš Jambor
Č | Objekt | Kód | Zkrácený popis |  | MJ | Množství | Cena/MJ | Náklady (Kč) |  |  | Hmotnost (t) |  | Cenová | [33 empty] | ISWORK | GROUPCODE
|  |  | Rozměry |  |  |  | (Kč) | Dodávka | Montáž | Celkem | Jednot. | Celkem | soustava | Přesuny | Typ skupiny | HSV mat | HSV prac | PSV mat | PSV prac | Mont mat | Mont prac | Ostatní mat. | [21 empty] | MAT | WORK | CELK
| IO101 |  | Silnice - ul. Dymokurská, ul. Vinická-neuznatelné náklady - (Krajská správa a údržba silnic, přísp. org.) |  |  |  |  | 0 | 0 | 0 |  | 14125.2557
| IO101 | 0 | Všeobecné konstrukce a práce |  |  |  |  | 0 | 0 | 0 |  | 0 | [10 empty] | IO101 | [7 empty] | 0 | 0 | 0
1 | IO101 | 001VD | Geodetické zaměření - vytýčení stavby |  | kpl | 1 |  | 0 | 0 | 0 | 0 | 0 |  | 0 |  | 0 | 0 | 0 | 0 | 0 | 0 | 0 | IO101 | 0 | 0 | 0 | 21 | 0 | 0 | 1 |  |  |  | 0 | 0 | 0 | 0_ | IO101_0_ | IO101_ | 0 | 0 | 0 | 0 | 0 | 0 | 0 | P | 0
2 | IO101 | 003VD | Geodetické zaměření stavby - skutečné provedení |  | kpl | 1 |  | 0 | 0 | 0 | 0 | 0 |  | 0 |  | 0 | 0 | 0 | 0 | 0 | 0 | 0 | IO101 | 0 | 0 | 0 | 21 | 0 | 0 | 1 |  |  |  | 0 | 0 | 0 | 0_ | IO101_0_ | IO101_ | 0 | 0 | 0 | 0 | 0 | 0 | 0 | P | 0
3 | IO101 | 002VD | Zařízení staveniště |  | kpl | 1 |  | 0 | 0 | 0 | 0 | 0 |  | 0 |  | 0 | 0 | 0 | 0 | 0 | 0 | 0 | IO101 | 0 | 0 | 0 | 21 | 0 | 0 | 1 |  |  |  | 0 | 0 | 0 | 0_ | IO101_0_ | IO101_ | 0 | 0 | 0 | 0 | 0 | 0 | 0 | P | 0
4 | IO101 | 001VD | Dopravně inženýrské opatření během realizace stavby (projektová dokumentace, materiál-SDZ, vyřízení) |  | kpl | 1 |  | 0 | 0 | 0 | 0 | 0 |  | 0 |  | 0 | 0 | 0 | 0 | 0 | 0 | 0 | IO101 | 0 | 0 | 0 | 21 | 0 | 0 | 1 |  |  |  | 0 | 0 | 0 | 0_ | IO101_0_ | IO101_ | 0 | 0 | 0 | 0 | 0 | 0 | 0 | P | 0
| IO101 | 11 | Přípravné a přidružené práce |  |  |  |  | 0 | 0 | 0 |  | 3695.915 | [10 empty] | IO101 | [7 empty] | 0 | 0 | 0
5 | IO101 | 113109310R00 | Odstranění podkladu pl.50 m2, bet.prostý tl.10 cm |  | m2 | 2452 |  | 0 | 0 | 0 | 0.24 | 588.48 | RTS I / 2021 | 0 |  | 0 | 0 | 0 | 0 | 0 | 0 | 0 | IO101 | 0 | 0 | 0 | 21 | 0 | 0 | 1 |  |  |  | 0 | 0 | 0 | 11_ | IO101_1_ | IO101_ | 0 | 0 | 0 | 588.48 | 0 | 0 | 0 | P | 11
6 | IO101 | 113108415R00 | Odstranění asfaltové vrstvy pl.nad 50 m2, tl.15 cm |  | m2 | 3462.5 |  | 0 | 0 | 0 | 0.33 | 1142.625 | RTS I / 2021 | 0 |  | 0 | 0 | 0 | 0 | 0 | 0 | 0 | IO101 | 0 | 0 | 0 | 21 | 0 | 0 | 1 |  |  |  | 0 | 0 | 0 | 11_ | IO101_1_ | IO101_ | 0 | 0 | 0 | 1142.625 | 0 | 0 | 0 | P | 11
7 | IO101 | 113151319R00 | Fréz.živič.krytu nad 500 m2, s překážkami, tl.10cm |  | m2 | 8280.5 |  | 0 | 0 | 0 | 0.22 | 1821.71 | RTS I / 2021 | 0 |  | 0 | 0 | 0 | 0 | 0 | 0 | 0 | IO101 | 0 | 0 | 0 | 21 | 0 | 0 | 1 |  |  |  | 0 | 0 | 0 | 11_ | IO101_1_ | IO101_ | 0 | 0 | 0 | 1821.71 | 0 | 0 | 0 | P | 11
|  |  | 6959,5+1321 |  |  | 8280.5
8 | IO101 | 113202111R00 | Vytrhání obrub obrubníků silničních |  | m | 530 |  | 0 | 0 | 0 | 0.27 | 143.1 | RTS I / 2021 | 0 |  | 0 | 0 | 0 | 0 | 0 | 0 | 0 | IO101 | 0 | 0 | 0 | 21 | 0 | 0 | 1 |  |  |  | 0 | 0 | 0 | 11_ | IO101_1_ | IO101_ | 0 | 0 | 0 | 143.1 | 0 | 0 | 0 | P | 11
|  |  | 265*2 |  |  | 530
| IO101 | 12 | Odkopávky a prokopávky |  |  |  |  | 0 | 0 | 0 |  | 0 | [10 empty] | IO101 | [7 empty] | 0 | 0 | 0
9 | IO101 | 122201103R00 | Odkopávky nezapažené v hor. 3 do 10000 m3 |  | m3 | 2339.38 |  | 0 | 0 | 0 | 0 | 0 | RTS I / 2021 | 0 |  | 0 | 0 | 0 | 0 | 0 | 0 | 0 | IO101 | 0 | 0 | 0 | 21 | 0 | 0 | 1 |  |  |  | 0 | 0 | 0 | 12_ | IO101_1_ | IO101_ | 0 | 0 | 0 | 0 | 0 | 0 | 0 | P | 12
|  |  | 3462,5*0,55 | ul. Dymokurská |  | 1904.38
|  |  | 435*1*0,5*2 | ul. Vinická |  | 435
| IO101 | 16 | Přemístění výkopku |  |  |  |  | 0 | 0 | 0 |  | 0 | [10 empty] | IO101 | [7 empty] | 0 | 0 | 0
10 | IO101 | 162701105R00 | Vodorovné přemístění výkopku z hor.1-4 do 10000 m |  | m3 | 2121.88 |  | 0 | 0 | 0 | 0 | 0 | RTS I / 2021 | 0 |  | 0 | 0 | 0 | 0 | 0 | 0 | 0 | IO101 | 0 | 0 | 0 | 21 | 0 | 0 | 1 |  |  |  | 0 | 0 | 0 | 16_ | IO101_1_ | IO101_ | 0 | 0 | 0 | 0 | 0 | 0 | 0 | P | 16
|  |  | 1904,38 |  |  | 1904.38
|  |  | 435*1*0,5 |  |  | 217.5
11 | IO101 | 162702199R00 | Poplatek za skládku zeminy |  | m3 | 2121.88 |  | 0 | 0 | 0 | 0 | 0 | RTS I / 2021 | 0 |  | 0 | 0 | 0 | 0 | 0 | 0 | 0 | IO101 | 0 | 0 | 0 | 21 | 0 | 0 | 1 |  |  |  | 0 | 0 | 0 | 16_ | IO101_1_ | IO101_ | 0 | 0 | 0 | 0 | 0 | 0 | 0 | P | 16
|  |  | 1904,38 |  |  | 1904.38
|  |  | 435*1*0,5 |  |  | 217.5
| IO101 | 18 | Povrchové úpravy terénu |  |  |  |  | 0 | 0 | 0 |  | 0 | [10 empty] | IO101 | [7 empty] | 0 | 0 | 0
12 | IO101 | 182303111R00 | Doplnění ornice tl. do 5 cm v rovině, vč. materiálu |  | m2 | 237 |  | 0 | 0 | 0 | 0 | 0 | RTS I / 2021 | 0 |  | 0 | 0 | 0 | 0 | 0 | 0 | 0 | IO101 | 0 | 0 | 0 | 21 | 0 | 0 | 1 |  |  |  | 0 | 0 | 0 | 18_ | IO101_1_ | IO101_ | 0 | 0 | 0 | 0 | 0 | 0 | 0 | P | 18
|  |  | 237 |  |  | 237
13 | IO101 | 181101102R00 | Úprava pláně v zářezech v hor. 1-4, se zhutněním |  | m2 | 4743.7 |  | 0 | 0 | 0 | 0 | 0 | RTS I / 2021 | 0 |  | 0 | 0 | 0 | 0 | 0 | 0 | 0 | IO101 | 0 | 0 | 0 | 21 | 0 | 0 | 1 |  |  |  | 0 | 0 | 0 | 18_ | IO101_1_ | IO101_ | 0 | 0 | 0 | 0 | 0 | 0 | 0 | P | 18
|  |  | 3462,5+514*0,8 |  |  | 3873.7
|  |  | 435*1*2 |  |  | 870
| IO101 | 21 | Úprava podloží a základové spáry |  |  |  |  | 0 | 0 | 0 |  | 448.956 | [10 empty] | IO101 | [7 empty] | 0 | 0 | 0
14 | IO101 | 211971110R00 | Opláštění žeber z geotextilie o sklonu do 1 : 2,5 |  | m2 | 328.96 |  | 0 | 0 | 0 | 0.00018 | 0.059213 | RTS I / 2021 | 0 |  | 0 | 0 | 0 | 0 | 0 | 0 | 0 | IO101 | 0 | 0 | 0 | 21 | 0 | 0 | 1 |  |  |  | 0 | 0 | 0 | 21_ | IO101_2_ | IO101_ | 0 | 0 | 0 | 0.059213 | 0 | 0 | 0 | P | 21
|  |  | 514*0,4*0,4*2*2 |  |  | 328.96
15 | IO101 | 212810010RAC | Trativody z PVC drenážních flexibilních trubek, lože štěrkopísek a obsyp kamenivo, trubky d 100 mm |  | m | 1028 |  | 0 | 0 | 0 | 0.43651 | 448.7323 | RTS I / 2021 | 0 |  | 0 | 0 | 0 | 0 | 0 | 0 | 0 | IO101 | 0 | 0 | 0 | 21 | 0 | 0 | 1 |  |  |  | 0 | 0 | 0 | 21_ | IO101_2_ | IO101_ | 0 | 0 | 0 | 448.7323 | 0 | 0 | 0 | P | 21
|  |  | 514*2 |  |  | 1028
16 | IO101 | 67352002 | Geotextilie netkaná PK-Nontex PET 200 g/m2 |  | m2 | 822.4 |  | 0 | 0 | 0 | 0.0002 | 0.16448 | RTS I / 2021 | 0 |  | 0 | 0 | 0 | 0 | 0 | 0 | 0 | IO101 | 0 | 0 | 0 | 21 | 0 | 0 | 1 |  |  |  | 0 | 0 | 0 | 21_ | IO101_2_ | IO101_ | 0 | 0 | 0 | 0.16448 | 0 | 0 | 0 | M | 21
|  |  | 514*1,6 |  |  | 822.4
| IO101 | 28 | Zpevňování hornin a konstrukcí |  |  |  |  | 0 | 0 | 0 |  | 0.64448 | [10 empty] | IO101 | [7 empty] | 0 | 0 | 0
17 | IO101 | 289971211R00 | Zřízení vrstvy z geotextilie š.do 3 m |  | m2 | 1216 |  | 0 | 0 | 0 | 3e-05 | 0.03648 | RTS II / 2021 | 0 |  | 0 | 0 | 0 | 0 | 0 | 0 | 0 | IO101 | 0 | 0 | 0 | 21 | 0 | 0 | 1 |  |  |  | 0 | 0 | 0 | 28_ | IO101_2_ | IO101_ | 0 | 0 | 0 | 0.03648 | 0 | 0 | 0 | P | 28
|  |  | 380*1,6*2 | ul. Vinická |  | 1216
18 | IO101 | 67352006 | Geotextilie netkaná PK-Nontex PET 500 g/m2 |  | m2 | 1216 |  | 0 | 0 | 0 | 0.0005 | 0.608 | RTS II / 2021 | 0 |  | 0 | 0 | 0 | 0 | 0 | 0 | 0 | IO101 | 0 | 0 | 0 | 21 | 0 | 0 | 1 |  |  |  | 0 | 0 | 0 | 28_ | IO101_2_ | IO101_ | 0 | 0 | 0 | 0.608 | 0 | 0 | 0 | M | 28
|  |  | 380*1,6*2 | ul. Vinická |  | 1216
| IO101 | 91 | Doplňující konstrukce a práce na pozemních komunikacích a zpevněných plochách |  |  |  |  | 0 | 0 | 0 |  | 73.8383 | [10 empty] | IO101 | [7 empty] | 0 | 0 | 0
19 | IO101 | 917862111R00 | Osazení stojat. obrub.bet. s opěrou,lože z C 16/20 |  | m | 441 |  | 0 | 0 | 0 | 0.14424 | 63.6098 | RTS I / 2021 | 0 |  | 0 | 0 | 0 | 0 | 0 | 0 | 0 | IO101 | 0 | 0 | 0 | 21 | 0 | 0 | 1 |  |  |  | 0 | 0 | 0 | 91_ | IO101_9_ | IO101_ | 0 | 0 | 0 | 63.6098 | 0 | 0 | 0 | P | 91
|  |  | 395 | Silniční obrubníky 150x250x1000 |  | 395
|  |  | 23 | Přechodové 150x150/250x1000 - P |  | 23
|  |  | 23 | Přechodové 150x150/250x1000 - L |  | 23
20 | IO101 | 59217010 | Obrubník silniční betonový 150x250x1000 mm |  | kus | 395 |  | 0 | 0 | 0 | 0 | 0 | RTS I / 2021 | 0 |  | 0 | 0 | 0 | 0 | 0 | 0 | 0 | IO101 | 0 | 0 | 0 | 21 | 0 | 0 | 1 |  |  |  | 0 | 0 | 0 | 91_ | IO101_9_ | IO101_ | 0 | 0 | 0 | 0 | 0 | 0 | 0 | M | 91
|  |  | 395 | Silniční obrubníky 150x250x1000 |  | 395
21 | IO101 | 59217480 | Obrubník silniční přechodový L 1000/150/150-250 |  | kus | 23 |  | 0 | 0 | 0 | 0 | 0 | RTS I / 2021 | 0 |  | 0 | 0 | 0 | 0 | 0 | 0 | 0 | IO101 | 0 | 0 | 0 | 21 | 0 | 0 | 1 |  |  |  | 0 | 0 | 0 | 91_ | IO101_9_ | IO101_ | 0 | 0 | 0 | 0 | 0 | 0 | 0 | M | 91
|  |  | 23 | Přechodové 150x150/250x1000 - L |  | 23
22 | IO101 | 59217481 | Obrubník silniční přechodový P 1000/150/150-250 |  | kus | 23 |  | 0 | 0 | 0 | 0 | 0 | RTS I / 2021 | 0 |  | 0 | 0 | 0 | 0 | 0 | 0 | 0 | IO101 | 0 | 0 | 0 | 21 | 0 | 0 | 1 |  |  |  | 0 | 0 | 0 | 91_ | IO101_9_ | IO101_ | 0 | 0 | 0 | 0 | 0 | 0 | 0 | M | 91
|  |  | 23 | Přechodové 150x150/250x1000 - P |  | 23
23 | IO101 | 919735113R00 | Řezání stávajícího živičného krytu tl. 10 - 15 cm |  | m | 45 |  | 0 | 0 | 0 | 0 | 0 | RTS I / 2021 | 0 |  | 0 | 0 | 0 | 0 | 0 | 0 | 0 | IO101 | 0 | 0 | 0 | 21 | 0 | 0 | 1 |  |  |  | 0 | 0 | 0 | 91_ | IO101_9_ | IO101_ | 0 | 0 | 0 | 0 | 0 | 0 | 0 | P | 91
24 | IO101 | 915721121R00 | Vodorovné značení plastem,nehluč |  | m2 | 240.95 |  | 0 | 0 | 0 | 0.0037 | 0.89151 | RTS I / 2021 | 0 |  | 0 | 0 | 0 | 0 | 0 | 0 | 0 | IO101 | 0 | 0 | 0 | 21 | 0 | 0 | 1 |  |  |  | 0 | 0 | 0 | 91_ | IO101_9_ | IO101_ | 0 | 0 | 0 | 0.89151 | 0 | 0 | 0 | P | 91
|  |  | 240,95 |  |  | 240.95
25 | IO101 | 914992001R00 | Nájem dopravní značky včetně stojanu |  | ks/den | 3600 |  | 0 | 0 | 0 | 0 | 0 | RTS I / 2021 | 0 |  | 0 | 0 | 0 | 0 | 0 | 0 | 0 | IO101 | 0 | 0 | 0 | 21 | 0 | 0 | 1 |  |  |  | 0 | 0 | 0 | 91_ | IO101_9_ | IO101_ | 0 | 0 | 0 | 0 | 0 | 0 | 0 | P | 91
|  |  | 60*60 |  |  | 3600
26 | IO101 | 914991001R00 | Montáž dočasné značky včetně stojanu |  | ks | 60 |  | 0 | 0 | 0 | 0.066 | 3.96 | RTS I / 2021 | 0 |  | 0 | 0 | 0 | 0 | 0 | 0 | 0 | IO101 | 0 | 0 | 0 | 21 | 0 | 0 | 1 |  |  |  | 0 | 0 | 0 | 91_ | IO101_9_ | IO101_ | 0 | 0 | 0 | 3.96 | 0 | 0 | 0 | P | 91
27 | IO101 | 914993001R00 | Demontáž dočasné značky včetně stojanu |  | ks | 60 |  | 0 | 0 | 0 | 0.066 | 3.96 | RTS I / 2021 | 0 |  | 0 | 0 | 0 | 0 | 0 | 0 | 0 | IO101 | 0 | 0 | 0 | 21 | 0 | 0 | 1 |  |  |  | 0 | 0 | 0 | 91_ | IO101_9_ | IO101_ | 0 | 0 | 0 | 3.96 | 0 | 0 | 0 | P | 91
28 | IO101 | 916991191R00 | Příplatek za provedení oblouku r do 20 m |  | m | 58 |  | 0 | 0 | 0 | 0 | 0 | RTS I / 2021 | 0 |  | 0 | 0 | 0 | 0 | 0 | 0 | 0 | IO101 | 0 | 0 | 0 | 21 | 0 | 0 | 1 |  |  |  | 0 | 0 | 0 | 91_ | IO101_9_ | IO101_ | 0 | 0 | 0 | 0 | 0 | 0 | 0 | P | 91
29 | IO101 | 914001111R00 | Osaz sloupků, montáž svislých dopr.značek |  | kus | 5 |  | 0 | 0 | 0 | 0.25 | 1.25 | RTS I / 2021 | 0 |  | 0 | 0 | 0 | 0 | 0 | 0 | 0 | IO101 | 0 | 0 | 0 | 21 | 0 | 0 | 1 |  |  |  | 0 | 0 | 0 | 91_ | IO101_9_ | IO101_ | 0 | 0 | 0 | 1.25 | 0 | 0 | 0 | P | 91
|  |  | 5 |  |  | 5
30 | IO101 | 40445920 | Stojan k silničním dopravním značkám jednoduchý, vč. objímek |  | kus | 5 |  | 0 | 0 | 0 | 0.018 | 0.09 | RTS I / 2021 | 0 |  | 0 | 0 | 0 | 0 | 0 | 0 | 0 | IO101 | 0 | 0 | 0 | 21 | 0 | 0 | 1 |  |  |  | 0 | 0 | 0 | 91_ | IO101_9_ | IO101_ | 0 | 0 | 0 | 0.09 | 0 | 0 | 0 | M | 91
31 | IO101 | 404459516 | Patka kotevní kompletní AP 60/4 |  | kus | 5 |  | 0 | 0 | 0 | 0 | 0 | RTS I / 2021 | 0 |  | 0 | 0 | 0 | 0 | 0 | 0 | 0 | IO101 | 0 | 0 | 0 | 21 | 0 | 0 | 1 |  |  |  | 0 | 0 | 0 | 91_ | IO101_9_ | IO101_ | 0 | 0 | 0 | 0 | 0 | 0 | 0 | M | 91
32 | IO101 | 40445159.A | Značka dopr dodat E 8d-e 500/150 fól 1, EG 7 letá |  | kus | 1 |  | 0 | 0 | 0 | 0.003 | 0.003 | RTS I / 2021 | 0 |  | 0 | 0 | 0 | 0 | 0 | 0 | 0 | IO101 | 0 | 0 | 0 | 21 | 0 | 0 | 1 |  |  |  | 0 | 0 | 0 | 91_ | IO101_9_ | IO101_ | 0 | 0 | 0 | 0.003 | 0 | 0 | 0 | M | 91
33 | IO101 | 40445050.A | Značka dopr inf IP 12 500/700 fól1, EG7letá |  | kus | 1 |  | 0 | 0 | 0 | 0.0051 | 0.0051 | RTS I / 2021 | 0 |  | 0 | 0 | 0 | 0 | 0 | 0 | 0 | IO101 | 0 | 0 | 0 | 21 | 0 | 0 | 1 |  |  |  | 0 | 0 | 0 | 91_ | IO101_9_ | IO101_ | 0 | 0 | 0 | 0.0051 | 0 | 0 | 0 | M | 91
34 | IO101 | 40445050.A | Značka dopr inf IP 12 500/700 fól1, EG7letá |  | kus | 1 |  | 0 | 0 | 0 | 0.0051 | 0.0051 | RTS I / 2021 | 0 |  | 0 | 0 | 0 | 0 | 0 | 0 | 0 | IO101 | 0 | 0 | 0 | 21 | 0 | 0 | 1 |  |  |  | 0 | 0 | 0 | 91_ | IO101_9_ | IO101_ | 0 | 0 | 0 | 0.0051 | 0 | 0 | 0 | M | 91
35 | IO101 | 40445161.A | Značka dopr dodat E 13 500/500 fól 1, EG 7 letá |  | kus | 1 |  | 0 | 0 | 0 | 0.0051 | 0.0051 | RTS I / 2021 | 0 |  | 0 | 0 | 0 | 0 | 0 | 0 | 0 | IO101 | 0 | 0 | 0 | 21 | 0 | 0 | 1 |  |  |  | 0 | 0 | 0 | 91_ | IO101_9_ | IO101_ | 0 | 0 | 0 | 0.0051 | 0 | 0 | 0 | M | 91
36 | IO101 | 40445161.A | Značka dopr dodat E 13 500/500 fól 1, EG 7 letá |  | kus | 1 |  | 0 | 0 | 0 | 0.0051 | 0.0051 | RTS I / 2021 | 0 |  | 0 | 0 | 0 | 0 | 0 | 0 | 0 | IO101 | 0 | 0 | 0 | 21 | 0 | 0 | 1 |  |  |  | 0 | 0 | 0 | 91_ | IO101_9_ | IO101_ | 0 | 0 | 0 | 0.0051 | 0 | 0 | 0 | M | 91
37 | IO101 | 40444987.A | Značka uprav přednost P4 900 fólie 1, EG 7letá |  | kus | 3 |  | 0 | 0 | 0 | 0.006 | 0.018 | RTS I / 2021 | 0 |  | 0 | 0 | 0 | 0 | 0 | 0 | 0 | IO101 | 0 | 0 | 0 | 21 | 0 | 0 | 1 |  |  |  | 0 | 0 | 0 | 91_ | IO101_9_ | IO101_ | 0 | 0 | 0 | 0.018 | 0 | 0 | 0 | M | 91
38 | IO101 | 40445032.A | Značka dopr příkazová C4a 700 fól 1, EG 7letá |  | kus | 2 |  | 0 | 0 | 0 | 0.0051 | 0.0102 | RTS I / 2021 | 0 |  | 0 | 0 | 0 | 0 | 0 | 0 | 0 | IO101 | 0 | 0 | 0 | 21 | 0 | 0 | 1 |  |  |  | 0 | 0 | 0 | 91_ | IO101_9_ | IO101_ | 0 | 0 | 0 | 0.0102 | 0 | 0 | 0 | M | 91
39 | IO101 | 40444934.A | Značka dopr výstražná A11 700 mm fól1, EG7letá |  | kus | 2 |  | 0 | 0 | 0 | 0.0051 | 0.0102 | RTS I / 2021 | 0 |  | 0 | 0 | 0 | 0 | 0 | 0 | 0 | IO101 | 0 | 0 | 0 | 21 | 0 | 0 | 1 |  |  |  | 0 | 0 | 0 | 91_ | IO101_9_ | IO101_ | 0 | 0 | 0 | 0.0102 | 0 | 0 | 0 | M | 91
40 | IO101 | 40445089.A | Značka dopr inf IS 9b, 1000/1500 fól1, EG7letá |  | kus | 1 |  | 0 | 0 | 0 | 0.0151 | 0.0151 | RTS I / 2021 | 0 |  | 0 | 0 | 0 | 0 | 0 | 0 | 0 | IO101 | 0 | 0 | 0 | 21 | 0 | 0 | 1 |  |  |  | 0 | 0 | 0 | 91_ | IO101_9_ | IO101_ | 0 | 0 | 0 | 0.0151 | 0 | 0 | 0 | M | 91
| IO101 | 93 | Různé dokončovací konstrukce a práce inženýrských staveb |  |  |  |  | 0 | 0 | 0 |  | 0 | [10 empty] | IO101 | [7 empty] | 0 | 0 | 0
41 | IO101 | 938902202R00 | Čištění příkopů š.do 40cm,objem do 0,30 m3/m |  | m | 680 |  | 0 | 0 | 0 | 0 | 0 | RTS I / 2021 | 0 |  | 0 | 0 | 0 | 0 | 0 | 0 | 0 | IO101 | 0 | 0 | 0 | 21 | 0 | 0 | 1 |  |  |  | 0 | 0 | 0 | 93_ | IO101_9_ | IO101_ | 0 | 0 | 0 | 0 | 0 | 0 | 0 | P | 93
|  |  | 680 |  |  | 680
| IO101 | 56 | Podkladní vrstvy komunikací a zpevněných ploch |  |  |  |  | 0 | 0 | 0 |  | 8965.6939 | [10 empty] | IO101 | [7 empty] | 0 | 0 | 0
42 | IO101 | 564861111R00 | Podklad ze štěrkodrti po zhutnění tloušťky 20 cm |  | m2 | 3462.5 |  | 0 | 0 | 0 | 0.441 | 1526.9625 | RTS I / 2021 | 0 |  | 0 | 0 | 0 | 0 | 0 | 0 | 0 | IO101 | 0 | 0 | 0 | 21 | 0 | 0 | 1 |  |  |  | 0 | 0 | 0 | 56_ | IO101_5_ | IO101_ | 0 | 0 | 0 | 1526.9625 | 0 | 0 | 0 | P | 56
|  |  | 3462,5 | ul. Dymokurská |  | 3462.5
43 | IO101 | 565161211R00 | Podklad z obal kam.ACP 16, nad 3 m, tl.8 cm |  | m2 | 4332.5 |  | 0 | 0 | 0 | 0.211 | 914.1575 | RTS I / 2021 | 0 |  | 0 | 0 | 0 | 0 | 0 | 0 | 0 | IO101 | 0 | 0 | 0 | 21 | 0 | 0 | 1 |  |  |  | 0 | 0 | 0 | 56_ | IO101_5_ | IO101_ | 0 | 0 | 0 | 914.1575 | 0 | 0 | 0 | P | 56
|  |  | 3462,5 | ul. Dymokurská |  | 3462.5
|  |  | 435*1*2 | ul. Vinická |  | 870
44 | IO101 | 564952111R00 | Podklad z mechanicky zpevněného kameniva tl. 15 cm |  | m2 | 3462.5 |  | 0 | 0 | 0 | 0.36834 | 1275.3773 | RTS II / 2021 | 0 |  | 0 | 0 | 0 | 0 | 0 | 0 | 0 | IO101 | 0 | 0 | 0 | 21 | 0 | 0 | 1 |  |  |  | 0 | 0 | 0 | 56_ | IO101_5_ | IO101_ | 0 | 0 | 0 | 1275.3773 | 0 | 0 | 0 | P | 56
|  |  | 3462,5 | ul. Dymokurská |  | 3462.5
45 | IO101 | 564861112RT3 | Podklad ze štěrkodrti po zhutnění tloušťky 21 cm, štěrkodrť frakce 0-45 mm (dvě vrstvy) |  | m2 | 1740 |  | 0 | 0 | 0 | 0.46305 | 805.707 | RTS I / 2021 | 0 |  | 0 | 0 | 0 | 0 | 0 | 0 | 0 | IO101 | 0 | 0 | 0 | 21 | 0 | 0 | 1 |  |  |  | 0 | 0 | 0 | 56_ | IO101_5_ | IO101_ | 0 | 0 | 0 | 805.707 | 0 | 0 | 0 | P | 56
|  |  | 435*1*2*2 | ul. Vinická |  | 1740
46 | IO101 | 565141111R00 | Podklad z obal kam.ACL 16, do 3 m, tl. 6 cm |  | m2 | 4818 |  | 0 | 0 | 0 | 0.15826 | 762.4967 | RTS I / 2021 | 0 |  | 0 | 0 | 0 | 0 | 0 | 0 | 0 | IO101 | 0 | 0 | 0 | 21 | 0 | 0 | 1 |  |  |  | 0 | 0 | 0 | 56_ | IO101_5_ | IO101_ | 0 | 0 | 0 | 762.4967 | 0 | 0 | 0 | P | 56
|  |  | (339*6)+1463 | ul. Vinická |  | 3497
|  |  | 1321 | křižovatka Přemysla Otakara II. |  | 1321
47 | IO101 | 565161111R00 | Podklad z obal kam.ACP 16+, do 3 m, tl. 8 cm |  | m2 | 870 |  | 0 | 0 | 0 | 0.211 | 183.57 | RTS I / 2021 | 0 |  | 0 | 0 | 0 | 0 | 0 | 0 | 0 | IO101 | 0 | 0 | 0 | 21 | 0 | 0 | 1 |  |  |  | 0 | 0 | 0 | 56_ | IO101_5_ | IO101_ | 0 | 0 | 0 | 183.57 | 0 | 0 | 0 | P | 56
|  |  | 435*1*2 | ul. Vinická |  | 870
48 | IO101 | 564481111R00 | Zapracování struskového štěrku do podloží tloušťky 30 cm, vč. materiálu a dopravy |  | m2 | 5496.5 |  | 0 | 0 | 0 | 0.6363 | 3497.423 | RTS I / 2021 | 0 |  | 0 | 0 | 0 | 0 | 0 | 0 | 0 | IO101 | 0 | 0 | 0 | 21 | 0 | 0 | 1 |  |  |  | 0 | 0 | 0 | 56_ | IO101_5_ | IO101_ | 0 | 0 | 0 | 3497.423 | 0 | 0 | 0 | P | 56
|  |  | 3462,5 |  |  | 3462.5
|  |  | 339*6 |  |  | 2034
| IO101 | 57 | Kryty štěrkových a živičných pozemních komunikací a zpevněných ploch |  |  |  |  | 0 | 0 | 0 |  | 910.441 | [10 empty] | IO101 | [7 empty] | 0 | 0 | 0
49 | IO101 | 577132111R00 | Beton asfalt. ACO 11+ obrusný, š.nad 3 m, tl. 4 cm |  | m2 | 8280.5 |  | 0 | 0 | 0 | 0.10373 | 858.9363 | RTS I / 2021 | 0 |  | 0 | 0 | 0 | 0 | 0 | 0 | 0 | IO101 | 0 | 0 | 0 | 21 | 0 | 0 | 1 |  |  |  | 0 | 0 | 0 | 57_ | IO101_5_ | IO101_ | 0 | 0 | 0 | 858.9363 | 0 | 0 | 0 | P | 57
|  |  | 3462,5 | ul. Dymokurská |  | 3462.5
|  |  | (339*6)+1463 | ul. Vinická |  | 3497
|  |  | 1321 | křižovatka Přemysla Otakara II. |  | 1321
50 | IO101 | 573211111R00 | Postřik živičný spojovací z asfaltu 0,8 kg/m2 |  | m2 | 8280.5 |  | 0 | 0 | 0 | 0.00061 | 5.0511 | RTS I / 2021 | 0 |  | 0 | 0 | 0 | 0 | 0 | 0 | 0 | IO101 | 0 | 0 | 0 | 21 | 0 | 0 | 1 |  |  |  | 0 | 0 | 0 | 57_ | IO101_5_ | IO101_ | 0 | 0 | 0 | 5.0511 | 0 | 0 | 0 | P | 57
|  |  | 3462,5+(339*6)+1463+1321 |  |  | 8280.5
51 | IO101 | 573111111R00 | Postřik živičný infiltr.+ posyp, asfalt. 0,60kg/m2 |  | m2 | 8280.5 |  | 0 | 0 | 0 | 0.00561 | 46.4536 | RTS I / 2021 | 0 |  | 0 | 0 | 0 | 0 | 0 | 0 | 0 | IO101 | 0 | 0 | 0 | 21 | 0 | 0 | 1 |  |  |  | 0 | 0 | 0 | 57_ | IO101_5_ | IO101_ | 0 | 0 | 0 | 46.4536 | 0 | 0 | 0 | P | 57
|  |  | 3462,5+(339*6)+1463+1321 |  |  | 8280.5
| IO101 | 87 | Potrubí z trub plastických, skleněných a čedičových |  |  |  |  | 0 | 0 | 0 |  | 0.9112 | [10 empty] | IO101 | [7 empty] | 0 | 0 | 0
52 | IO101 | 871353121R00 | Montáž trub z plastu, gumový kroužek, DN 160 |  | m | 160 |  | 0 | 0 | 0 | 1e-05 | 0.0016 | RTS I / 2021 | 0 |  | 0 | 0 | 0 | 0 | 0 | 0 | 0 | IO101 | 0 | 0 | 0 | 21 | 0 | 0 | 1 |  |  |  | 0 | 0 | 0 | 87_ | IO101_8_ | IO101_ | 0 | 0 | 0 | 0.0016 | 0 | 0 | 0 | P | 87
|  |  | 20*8 |  |  | 160
53 | IO101 | 877353123R00 | Montáž tvarovek jednoos. plast. gum.kroužek DN 160 |  | kus | 80 |  | 0 | 0 | 0 | 2e-05 | 0.0016 | RTS I / 2021 | 0 |  | 0 | 0 | 0 | 0 | 0 | 0 | 0 | IO101 | 0 | 0 | 0 | 21 | 0 | 0 | 1 |  |  |  | 0 | 0 | 0 | 87_ | IO101_8_ | IO101_ | 0 | 0 | 0 | 0.0016 | 0 | 0 | 0 | P | 87
|  |  | 20*4 |  |  | 80
54 | IO101 | 28611264.A | Trubka kanalizační KGEM SN 12 PVC 160x5,9x3000 |  | kus | 52 |  | 0 | 0 | 0 | 0.01512 | 0.78624 | RTS I / 2021 | 0 |  | 0 | 0 | 0 | 0 | 0 | 0 | 0 | IO101 | 0 | 0 | 0 | 21 | 0 | 0 | 1 |  |  |  | 0 | 0 | 0 | 87_ | IO101_8_ | IO101_ | 0 | 0 | 0 | 0.78624 | 0 | 0 | 0 | M | 87
|  |  | 52 |  |  | 52
55 | IO101 | 28611263.A | Trubka kanalizační KGEM SN 12 PVC 160x5,9x1000 |  | kus | 4 |  | 0 | 0 | 0 | 0.00504 | 0.02016 | RTS I / 2021 | 0 |  | 0 | 0 | 0 | 0 | 0 | 0 | 0 | IO101 | 0 | 0 | 0 | 21 | 0 | 0 | 1 |  |  |  | 0 | 0 | 0 | 87_ | IO101_8_ | IO101_ | 0 | 0 | 0 | 0.02016 | 0 | 0 | 0 | M | 87
|  |  | 4 |  |  | 4
56 | IO101 | 28651667.A | Koleno kanalizační KGB 160/ 45° PVC |  | kus | 80 |  | 0 | 0 | 0 | 0.00127 | 0.1016 | RTS I / 2021 | 0 |  | 0 | 0 | 0 | 0 | 0 | 0 | 0 | IO101 | 0 | 0 | 0 | 21 | 0 | 0 | 1 |  |  |  | 0 | 0 | 0 | 87_ | IO101_8_ | IO101_ | 0 | 0 | 0 | 0.1016 | 0 | 0 | 0 | M | 87
|  |  | 20*4 |  |  | 80
| IO101 | 89 | Ostatní konstrukce a práce na trubním vedení |  |  |  |  | 0 | 0 | 0 |  | 28.8512 | [10 empty] | IO101 | [7 empty] | 0 | 0 | 0
57 | IO101 | 899232111R00 | Výšková úprava vstupu do 20 cm, snížení/zvýšení mříže |  | kus | 50 |  | 0 | 0 | 0 | 0.32272 | 16.136 | RTS I / 2021 | 0 |  | 0 | 0 | 0 | 0 | 0 | 0 | 0 | IO101 | 0 | 0 | 0 | 21 | 0 | 0 | 1 |  |  |  | 0 | 0 | 0 | 89_ | IO101_8_ | IO101_ | 0 | 0 | 0 | 16.136 | 0 | 0 | 0 | P | 89
|  |  | 50 |  |  | 50
58 | IO101 | 895941111R00 | Zřízení vpusti uliční z dílců typ UV - 50 normální |  | kus | 20 |  | 0 | 0 | 0 | 0.3409 | 6.818 | RTS I / 2021 | 0 |  | 0 | 0 | 0 | 0 | 0 | 0 | 0 | IO101 | 0 | 0 | 0 | 21 | 0 | 0 | 1 |  |  |  | 0 | 0 | 0 | 89_ | IO101_8_ | IO101_ | 0 | 0 | 0 | 6.818 | 0 | 0 | 0 | P | 89
59 | IO101 | 899203111RT2 | Osazení mříží litinových s rámem do 150 kg, včetně dodávky mříže stružkové 500 x 500 |  | kus | 20 |  | 0 | 0 | 0 | 0.11986 | 2.3972 | RTS I / 2014 | 0 |  | 0 | 0 | 0 | 0 | 0 | 0 | 0 | IO101 | 0 | 0 | 0 | 21 | 0 | 0 | 1 |  |  |  | 0 | 0 | 0 | 89_ | IO101_8_ | IO101_ | 0 | 0 | 0 | 2.3972 | 0 | 0 | 0 | P | 89
60 | IO101 | 59223823 | Dno+skruž vpusti bet. TBV-Q 500/626 D 61,6x50x5 cm |  | kus | 20 |  | 0 | 0 | 0 | 0.175 | 3.5 | RTS I / 2021 | 0 |  | 0 | 0 | 0 | 0 | 0 | 0 | 0 | IO101 | 0 | 0 | 0 | 21 | 0 | 0 | 1 |  |  |  | 0 | 0 | 0 | 89_ | IO101_8_ | IO101_ | 0 | 0 | 0 | 3.5 | 0 | 0 | 0 | M | 89
| IO101 | H22 | Komunikace pozemní a letiště |  |  |  |  | 0 | 0 | 0 |  | 0 | [10 empty] | IO101 | [7 empty] | 0 | 0 | 0
61 | IO101 | 998222011R00 | Přesun hmot, pozemní komunikace, kryt z kameniva |  | t | 2781.4 |  | 0 | 0 | 0 | 0 | 0 | RTS I / 2021 | 0 |  | 0 | 0 | 0 | 0 | 0 | 0 | 0 | IO101 | 0 | 0 | 0 | 21 | 0 | 0 | 5 |  |  |  | 0 | 0 | 0 | H22_ | IO101_9_ | IO101_ | 0 | 0 | 0 | 0 | 0 | 0 | 0 | P | H22
62 | IO101 | 998222095R00 | Přesun hmot, komunikace z kameniva, dalších 5 km |  | t | 27814 |  | 0 | 0 | 0 | 0 | 0 | RTS I / 2021 | 0 |  | 0 | 0 | 0 | 0 | 0 | 0 | 0 | IO101 | 0 | 0 | 0 | 21 | 0 | 0 | 5 |  |  |  | 0 | 0 | 0 | H22_ | IO101_9_ | IO101_ | 0 | 0 | 0 | 0 | 0 | 0 | 0 | P | H22
|  |  | 2781,4*10 |  |  | 27814
63 | IO101 | 998225111R00 | Přesun hmot, pozemní komunikace, kryt živičný |  | t | 2770.67 |  | 0 | 0 | 0 | 0 | 0 | RTS I / 2021 | 0 |  | 0 | 0 | 0 | 0 | 0 | 0 | 0 | IO101 | 0 | 0 | 0 | 21 | 0 | 0 | 5 |  |  |  | 0 | 0 | 0 | H22_ | IO101_9_ | IO101_ | 0 | 0 | 0 | 0 | 0 | 0 | 0 | P | H22
64 | IO101 | 998225195R00 | Přesun hmot, komunik. živičné, přípl. dalších 5 km |  | t | 16624.02 |  | 0 | 0 | 0 | 0 | 0 | RTS I / 2021 | 0 |  | 0 | 0 | 0 | 0 | 0 | 0 | 0 | IO101 | 0 | 0 | 0 | 21 | 0 | 0 | 5 |  |  |  | 0 | 0 | 0 | H22_ | IO101_9_ | IO101_ | 0 | 0 | 0 | 0 | 0 | 0 | 0 | P | H22
|  |  | 2770,67*6 |  |  | 16624.02
65 | IO101 | 998224111R00 | Přesun hmot, pozemní komunikace, kryt betonový |  | t | 1326.62 |  | 0 | 0 | 0 | 0 | 0 | RTS I / 2021 | 0 |  | 0 | 0 | 0 | 0 | 0 | 0 | 0 | IO101 | 0 | 0 | 0 | 21 | 0 | 0 | 5 |  |  |  | 0 | 0 | 0 | H22_ | IO101_9_ | IO101_ | 0 | 0 | 0 | 0 | 0 | 0 | 0 | P | H22
66 | IO101 | 998224195R00 | Přesun hmot, komunikace beton. přípl. dalších 5 km |  | t | 10612.96 |  | 0 | 0 | 0 | 0 | 0 | RTS I / 2021 | 0 |  | 0 | 0 | 0 | 0 | 0 | 0 | 0 | IO101 | 0 | 0 | 0 | 21 | 0 | 0 | 5 |  |  |  | 0 | 0 | 0 | H22_ | IO101_9_ | IO101_ | 0 | 0 | 0 | 0 | 0 | 0 | 0 | P | H22
|  |  | 1326,62*8 |  |  | 10612.96
| IO101 | M46 | Zemní práce při montážích |  |  |  |  | 0 | 0 | 0 |  | 0.00474 | [10 empty] | IO101 | [7 empty] | 0 | 0 | 0
67 | IO101 | 460620006RT1 | Osetí povrchu trávou |  | m2 | 237 |  | 0 | 0 | 0 | 2e-05 | 0.00474 | RTS I / 2021 | 0 |  | 0 | 0 | 0 | 0 | 0 | 0 | 0 | IO101 | 0 | 0 | 0 | 21 | 0 | 0 | 2 |  |  |  | 0 | 0 | 0 | M46_ | IO101_9_ | IO101_ | 0 | 0 | 0 | 0.00474 | 0 | 0 | 0 | P | M46
| IO101 | S | Přesuny sutí |  |  |  |  | 0 | 0 | 0 |  | 0 | [10 empty] | IO101 | [7 empty] | 0 | 0 | 0
68 | IO101 | 979084216R00 | Vodorovná doprava vybour. hmot po suchu do 5 km |  | t | 3695.92 |  | 0 | 0 | 0 | 0 | 0 | RTS I / 2021 | 0 |  | 0 | 0 | 0 | 0 | 0 | 0 | 0 | IO101 | 0 | 0 | 0 | 21 | 0 | 0 | 5 |  |  |  | 0 | 0 | 0 | S_ | IO101_9_ | IO101_ | 0 | 0 | 0 | 0 | 0 | 0 | 0 | P | S
69 | IO101 | 979084219R00 | Příplatek k dopravě vybour.hmot za dalších 5 km |  | t | 29567.36 |  | 0 | 0 | 0 | 0 | 0 | RTS I / 2021 | 0 |  | 0 | 0 | 0 | 0 | 0 | 0 | 0 | IO101 | 0 | 0 | 0 | 21 | 0 | 0 | 5 |  |  |  | 0 | 0 | 0 | S_ | IO101_9_ | IO101_ | 0 | 0 | 0 | 0 | 0 | 0 | 0 | P | S
|  |  | 3695,92*8 |  |  | 29567.36
70 | IO101 | 979990103R00 | Poplatek za skládku suti - beton do 30x30 cm |  | t | 731.58 |  | 0 | 0 | 0 | 0 | 0 | RTS I / 2021 | 0 |  | 0 | 0 | 0 | 0 | 0 | 0 | 0 | IO101 | 0 | 0 | 0 | 21 | 0 | 0 | 5 |  |  |  | 0 | 0 | 0 | S_ | IO101_9_ | IO101_ | 0 | 0 | 0 | 0 | 0 | 0 | 0 | P | S
71 | IO101 | 979990121R00 | Poplatek za skládku suti - asfalt - 50% ZAS-T3, ZAS-T4 |  | t | 1482.17 |  | 0 | 0 | 0 | 0 | 0 | RTS I / 2021 | 0 |  | 0 | 0 | 0 | 0 | 0 | 0 | 0 | IO101 | 0 | 0 | 0 | 21 | 0 | 0 | 5 |  |  |  | 0 | 0 | 0 | S_ | IO101_9_ | IO101_ | 0 | 0 | 0 | 0 | 0 | 0 | 0 | P | S
|  |  | 2964,335/2 |  |  | 1482.17
| IO101 |  | VORN - Vedlejší a ostatní rozpočtové náklady |  |  |  |  | 0 | 0 | 0 |  | 0 | [10 empty] | IO101
| IO101 | 01VRN | Průzkumy, geodetické a projektové práce |  |  |  |  | 0 | 0 | 0 |  | 0 | [10 empty] | IO101 | [7 empty] | 0 | 0 | 0
72 | IO101 | 012002VRN | Geodetické práce-zhotovení geometrických plánu na oddělení komunikace |  | Soubor | 1 |  | 0 | 0 | 0 | 0 | 0 |  | 0 |  | 0 | 0 | 0 | 0 | 0 | 0 | 0 | IO101 | 0 | 0 | 0 | 21 | 0 | 0 | 99 |  |  |  | 0 | 0 | 0 | 01VRN_ | IO101_ _ | IO101_ | 0 | 0 | 0 | 0 | 0 | 0 | 0 | P | 01VRN
| IO101 | 03VRN | Zařízení staveniště |  |  |  |  | 0 | 0 | 0 |  | 0 | [10 empty] | IO101 | [7 empty] | 0 | 0 | 0
73 | IO101 | 031002VRN | Přípravné práce-pasportizace budov |  | Soubor | 1 |  | 0 | 0 | 0 | 0 | 0 |  | 0 |  | 0 | 0 | 0 | 0 | 0 | 0 | 0 | IO101 | 0 | 0 | 0 | 21 | 0 | 0 | 99 |  |  |  | 0 | 0 | 0 | 03VRN_ | IO101_ _ | IO101_ | 0 | 0 | 0 | 0 | 0 | 0 | 0 | P | 03VRN
| IO102.1 |  | Chodník a vjezdy - uznatelné náklady (Městec Králové) |  |  |  |  | 0 | 0 | 0 |  | 1592.0101
| IO102.1 | 0 | Všeobecné konstrukce a práce |  |  |  |  | 0 | 0 | 0 |  | 0 | [10 empty] | IO102.1 | [7 empty] | 0 | 0 | 0
74 | IO102.1 | 002VD | Zařízení staveniště |  |  | 1 |  | 0 | 0 | 0 | 0 | 0 |  | 0 |  | 0 | 0 | 0 | 0 | 0 | 0 | 0 | IO102.1 | 0 | 0 | 0 | 21 | 0 | 0 | 1 |  |  |  | 0 | 0 | 0 | 0_ | IO102.1_0_ | IO102.1_ | 0 | 0 | 0 | 0 | 0 | 0 | 0 | P | 0
| IO102.1 | 11 | Přípravné a přidružené práce |  |  |  |  | 0 | 0 | 0 |  | 618.4875 | [10 empty] | IO102.1 | [7 empty] | 0 | 0 | 0
75 | IO102.1 | 113106121R00 | Rozebrání dlažeb z betonových dlaždic na sucho |  | m2 | 1579.46 |  | 0 | 0 | 0 | 0.138 | 217.9655 | RTS I / 2021 | 0 |  | 0 | 0 | 0 | 0 | 0 | 0 | 0 | IO102.1 | 0 | 0 | 0 | 21 | 0 | 0 | 1 |  |  |  | 0 | 0 | 0 | 11_ | IO102.1_1_ | IO102.1_ | 0 | 0 | 0 | 217.9655 | 0 | 0 | 0 | P | 11
76 | IO102.1 | 113108410R00 | Odstranění asfaltové vrstvy pl.nad 50 m2, tl.10 cm |  | m2 | 364.9 |  | 0 | 0 | 0 | 0.22 | 80.278 | RTS I / 2021 | 0 |  | 0 | 0 | 0 | 0 | 0 | 0 | 0 | IO102.1 | 0 | 0 | 0 | 21 | 0 | 0 | 1 |  |  |  | 0 | 0 | 0 | 11_ | IO102.1_1_ | IO102.1_ | 0 | 0 | 0 | 80.278 | 0 | 0 | 0 | P | 11
77 | IO102.1 | 113109310R00 | Odstranění podkladu pl.50 m2, bet.prostý tl.10 cm |  | m2 | 38.2 |  | 0 | 0 | 0 | 0.24 | 9.168 | RTS I / 2021 | 0 |  | 0 | 0 | 0 | 0 | 0 | 0 | 0 | IO102.1 | 0 | 0 | 0 | 21 | 0 | 0 | 1 |  |  |  | 0 | 0 | 0 | 11_ | IO102.1_1_ | IO102.1_ | 0 | 0 | 0 | 9.168 | 0 | 0 | 0 | P | 11
78 | IO102.1 | 113106231R00 | Rozebrání dlažeb ze zámkové dlažby v kamenivu |  | m2 | 365.92 |  | 0 | 0 | 0 | 0.225 | 82.332 | RTS I / 2021 | 0 |  | 0 | 0 | 0 | 0 | 0 | 0 | 0 | IO102.1 | 0 | 0 | 0 | 21 | 0 | 0 | 1 |  |  |  | 0 | 0 | 0 | 11_ | IO102.1_1_ | IO102.1_ | 0 | 0 | 0 | 82.332 | 0 | 0 | 0 | P | 11
|  |  | 487,2-121,28 |  |  | 365.92
79 | IO102.1 | 113202111R00 | Vytrhání obrub obrubníků silničních a parkových |  | m | 847.2 |  | 0 | 0 | 0 | 0.27 | 228.744 | RTS I / 2021 | 0 |  | 0 | 0 | 0 | 0 | 0 | 0 | 0 | IO102.1 | 0 | 0 | 0 | 21 | 0 | 0 | 1 |  |  |  | 0 | 0 | 0 | 11_ | IO102.1_1_ | IO102.1_ | 0 | 0 | 0 | 228.744 | 0 | 0 | 0 | P | 11
|  |  | 111+130,2+27+43+31+28,5+7+68+45+85+43+43+40+36,6+4+15,3+9+7,6+13,5+6,5+24+4+83-58 |  |  | 847.2
| IO102.1 | 12 | Odkopávky a prokopávky |  |  |  |  | 0 | 0 | 0 |  | 0 | [10 empty] | IO102.1 | [7 empty] | 0 | 0 | 0
80 | IO102.1 | 122201102R00 | Odkopávky nezapažené v hor. 3 do 1000 m3 |  | m3 | 430.59 |  | 0 | 0 | 0 | 0 | 0 | RTS I / 2021 | 0 |  | 0 | 0 | 0 | 0 | 0 | 0 | 0 | IO102.1 | 0 | 0 | 0 | 21 | 0 | 0 | 1 |  |  |  | 0 | 0 | 0 | 12_ | IO102.1_1_ | IO102.1_ | 0 | 0 | 0 | 0 | 0 | 0 | 0 | P | 12
|  |  | (1753,49+69,2)*0,2+(370*0,5*0,2)-(420,45*0,2)-((93,65+11,17)*0,2) | Chodníky |  | 296.48
|  |  | (322,81+56,1)*0,37-(13,46+3)*0,37 | Vjezdy |  | 134.11
| IO102.1 | 16 | Přemístění výkopku |  |  |  |  | 0 | 0 | 0 |  | 0 | [10 empty] | IO102.1 | [7 empty] | 0 | 0 | 0
81 | IO102.1 | 162701105R00 | Vodorovné přemístění výkopku z hor.1-4 do 10000 m |  | m3 | 430.59 |  | 0 | 0 | 0 | 0 | 0 | RTS I / 2021 | 0 |  | 0 | 0 | 0 | 0 | 0 | 0 | 0 | IO102.1 | 0 | 0 | 0 | 21 | 0 | 0 | 1 |  |  |  | 0 | 0 | 0 | 16_ | IO102.1_1_ | IO102.1_ | 0 | 0 | 0 | 0 | 0 | 0 | 0 | P | 16
|  |  | (1753,49+69,2)*0,2+(370*0,5*0,2)-(420,45*0,2)-((93,65+11,17)*0,2) | Chodníky |  | 296.48
|  |  | (322,81+56,1)*0,37-(13,46+3)*0,37 | Vjezdy |  | 134.11
82 | IO102.1 | 162702199R00 | Poplatek za skládku zeminy |  | m3 | 430.59 |  | 0 | 0 | 0 | 0 | 0 | RTS I / 2021 | 0 |  | 0 | 0 | 0 | 0 | 0 | 0 | 0 | IO102.1 | 0 | 0 | 0 | 21 | 0 | 0 | 1 |  |  |  | 0 | 0 | 0 | 16_ | IO102.1_1_ | IO102.1_ | 0 | 0 | 0 | 0 | 0 | 0 | 0 | P | 16
|  |  | (1753,49+69,2)*0,2+(370*0,5*0,2)-(420,45*0,2)-((93,65+11,17)*0,2) | Chodníky |  | 296.48
|  |  | (322,81+56,1)*0,37-(13,46+3)*0,37 | Vjezdy |  | 134.11
| IO102.1 | 18 | Povrchové úpravy terénu |  |  |  |  | 0 | 0 | 0 |  | 0 | [10 empty] | IO102.1 | [7 empty] | 0 | 0 | 0
83 | IO102.1 | 182303111R00 | Doplnění ornice tl. do 5 cm v rovině, vč. materiálu |  | m2 | 185 |  | 0 | 0 | 0 | 0 | 0 | RTS I / 2021 | 0 |  | 0 | 0 | 0 | 0 | 0 | 0 | 0 | IO102.1 | 0 | 0 | 0 | 21 | 0 | 0 | 1 |  |  |  | 0 | 0 | 0 | 18_ | IO102.1_1_ | IO102.1_ | 0 | 0 | 0 | 0 | 0 | 0 | 0 | P | 18
|  |  | 370*0,5 | Úprava za obrubníkem do 0,5 m |  | 185
84 | IO102.1 | 181101102R00 | Úprava pláně v zářezech v hor. 1-4, se zhutněním |  | m2 | 2216 |  | 0 | 0 | 0 | 0 | 0 | RTS I / 2021 | 0 |  | 0 | 0 | 0 | 0 | 0 | 0 | 0 | IO102.1 | 0 | 0 | 0 | 21 | 0 | 0 | 1 |  |  |  | 0 | 0 | 0 | 18_ | IO102.1_1_ | IO102.1_ | 0 | 0 | 0 | 0 | 0 | 0 | 0 | P | 18
|  |  | 1753,49+8,4+69,2+6+322,81+56,1 | Chodníky |  | 2216
| IO102.1 | 34 | Stěny a příčky |  |  |  |  | 0 | 0 | 0 |  | 4.7979 | [10 empty] | IO102.1 | [7 empty] | 0 | 0 | 0
85 | IO102.1 | 348942111R00 | Zábradlí ocel. s osazením do bet.bloků,ze 2 trubek |  | m | 90 |  | 0 | 0 | 0 | 0.04131 | 3.7179 | RTS I / 2021 | 0 |  | 0 | 0 | 0 | 0 | 0 | 0 | 0 | IO102.1 | 0 | 0 | 0 | 21 | 0 | 0 | 1 |  |  |  | 0 | 0 | 0 | 34_ | IO102.1_3_ | IO102.1_ | 0 | 0 | 0 | 3.7179 | 0 | 0 | 0 | P | 34
|  |  | 105-15 |  |  | 90
86 | IO102.1 | 55395100.A | Zábradlí ocelové trubkové |  | m | 90 |  | 0 | 0 | 0 | 0.012 | 1.08 | RTS I / 2021 | 0 |  | 0 | 0 | 0 | 0 | 0 | 0 | 0 | IO102.1 | 0 | 0 | 0 | 21 | 0 | 0 | 1 |  |  |  | 0 | 0 | 0 | 34_ | IO102.1_3_ | IO102.1_ | 0 | 0 | 0 | 1.08 | 0 | 0 | 0 | M | 34
| IO102.1 | 91 | Doplňující konstrukce a práce na pozemních komunikacích a zpevněných plochách |  |  |  |  | 0 | 0 | 0 |  | 144.8514 | [10 empty] | IO102.1 | [7 empty] | 0 | 0 | 0
87 | IO102.1 | 917862111R00 | Osazení stojat. obrub.bet. s opěrou,lože z C 16/20 |  | m | 936 |  | 0 | 0 | 0 | 0.14424 | 135.0086 | RTS I / 2021 | 0 |  | 0 | 0 | 0 | 0 | 0 | 0 | 0 | IO102.1 | 0 | 0 | 0 | 21 | 0 | 0 | 1 |  |  |  | 0 | 0 | 0 | 91_ | IO102.1_9_ | IO102.1_ | 0 | 0 | 0 | 135.0086 | 0 | 0 | 0 | P | 91
|  |  | 348-49 | Silniční obrubníky 150x250x1000 |  | 299
|  |  | 18+3+14-1 | Přechodové 150x150/250x1000 - P |  | 34
|  |  | 18+3+15-1 | Přechodové 150x150/250x1000 - L |  | 35
|  |  | 189-5-15 | Silniční obrubníky 150x150x1000 |  | 169
|  |  | 565-47-119 | Chodníkové obrubníky 50x200x1000 |  | 399
88 | IO102.1 | 59217525 | Obrubník přírodní 100x5x20 cm |  | kus | 399 |  | 0 | 0 | 0 | 0 | 0 | RTS I / 2021 | 0 |  | 0 | 0 | 0 | 0 | 0 | 0 | 0 | IO102.1 | 0 | 0 | 0 | 21 | 0 | 0 | 1 |  |  |  | 0 | 0 | 0 | 91_ | IO102.1_9_ | IO102.1_ | 0 | 0 | 0 | 0 | 0 | 0 | 0 | M | 91
|  |  | 565-47-119 | Chodníkové obrubníky 50x200x1000 |  | 399
89 | IO102.1 | 59217476 | Obrubník silniční nájezdový 1000/150/150 šedý |  | kus | 169 |  | 0 | 0 | 0 | 0 | 0 | RTS I / 2021 | 0 |  | 0 | 0 | 0 | 0 | 0 | 0 | 0 | IO102.1 | 0 | 0 | 0 | 21 | 0 | 0 | 1 |  |  |  | 0 | 0 | 0 | 91_ | IO102.1_9_ | IO102.1_ | 0 | 0 | 0 | 0 | 0 | 0 | 0 | M | 91
|  |  | 189-5-15 | Silniční obrubníky 150x150x1000 |  | 169
90 | IO102.1 | 59217010 | Obrubník silniční betonový 150x250x1000 mm |  | kus | 299 |  | 0 | 0 | 0 | 0 | 0 | RTS I / 2021 | 0 |  | 0 | 0 | 0 | 0 | 0 | 0 | 0 | IO102.1 | 0 | 0 | 0 | 21 | 0 | 0 | 1 |  |  |  | 0 | 0 | 0 | 91_ | IO102.1_9_ | IO102.1_ | 0 | 0 | 0 | 0 | 0 | 0 | 0 | M | 91
|  |  | 348-49 | Silniční obrubníky 150x250x1000 |  | 299
91 | IO102.1 | 59217480 | Obrubník silniční přechodový L 1000/150/150-250 |  | kus | 36 |  | 0 | 0 | 0 | 0 | 0 | RTS I / 2021 | 0 |  | 0 | 0 | 0 | 0 | 0 | 0 | 0 | IO102.1 | 0 | 0 | 0 | 21 | 0 | 0 | 1 |  |  |  | 0 | 0 | 0 | 91_ | IO102.1_9_ | IO102.1_ | 0 | 0 | 0 | 0 | 0 | 0 | 0 | M | 91
|  |  | 18+3+15 | Přechodové 150x150/250x1000 - L |  | 36
92 | IO102.1 | 59217481 | Obrubník silniční přechodový P 1000/150/150-250 |  | kus | 35 |  | 0 | 0 | 0 | 0 | 0 | RTS I / 2021 | 0 |  | 0 | 0 | 0 | 0 | 0 | 0 | 0 | IO102.1 | 0 | 0 | 0 | 21 | 0 | 0 | 1 |  |  |  | 0 | 0 | 0 | 91_ | IO102.1_9_ | IO102.1_ | 0 | 0 | 0 | 0 | 0 | 0 | 0 | M | 91
|  |  | 18+3+14 | Přechodové 150x150/250x1000 - P |  | 35
93 | IO102.1 | 919735113R00 | Řezání stávajícího živičného krytu tl. 10 - 15 cm |  | m | 95 |  | 0 | 0 | 0 | 0 | 0 | RTS I / 2021 | 0 |  | 0 | 0 | 0 | 0 | 0 | 0 | 0 | IO102.1 | 0 | 0 | 0 | 21 | 0 | 0 | 1 |  |  |  | 0 | 0 | 0 | 91_ | IO102.1_9_ | IO102.1_ | 0 | 0 | 0 | 0 | 0 | 0 | 0 | P | 91
94 | IO102.1 | 915721121R00 | Vodorovné značení stopčar,zeber atd.plastem,nehluč |  | m2 | 64.5 |  | 0 | 0 | 0 | 0.0037 | 0.23865 | RTS I / 2021 | 0 |  | 0 | 0 | 0 | 0 | 0 | 0 | 0 | IO102.1 | 0 | 0 | 0 | 21 | 0 | 0 | 1 |  |  |  | 0 | 0 | 0 | 91_ | IO102.1_9_ | IO102.1_ | 0 | 0 | 0 | 0.23865 | 0 | 0 | 0 | P | 91
|  |  | 3*0,5*7+3*0,5*8+4*0,5*21 |  |  | 64.5
95 | IO102.1 | 914001111R00 | Osaz sloupků, montáž svislých dopr.značek |  | kus | 11 |  | 0 | 0 | 0 | 0.25 | 2.75 | RTS I / 2021 | 0 |  | 0 | 0 | 0 | 0 | 0 | 0 | 0 | IO102.1 | 0 | 0 | 0 | 21 | 0 | 0 | 1 |  |  |  | 0 | 0 | 0 | 91_ | IO102.1_9_ | IO102.1_ | 0 | 0 | 0 | 2.75 | 0 | 0 | 0 | P | 91
|  |  | 3+8 |  |  | 11
96 | IO102.1 | 40445920 | Stojan k silničním dopravním značkám jednoduchý, vč. objímek |  | kus | 11 |  | 0 | 0 | 0 | 0.018 | 0.198 | RTS I / 2021 | 0 |  | 0 | 0 | 0 | 0 | 0 | 0 | 0 | IO102.1 | 0 | 0 | 0 | 21 | 0 | 0 | 1 |  |  |  | 0 | 0 | 0 | 91_ | IO102.1_9_ | IO102.1_ | 0 | 0 | 0 | 0.198 | 0 | 0 | 0 | M | 91
97 | IO102.1 | 404459516 | Patka kotevní kompletní AP 60/4 |  | kus | 11 |  | 0 | 0 | 0 | 0 | 0 | RTS I / 2021 | 0 |  | 0 | 0 | 0 | 0 | 0 | 0 | 0 | IO102.1 | 0 | 0 | 0 | 21 | 0 | 0 | 1 |  |  |  | 0 | 0 | 0 | 91_ | IO102.1_9_ | IO102.1_ | 0 | 0 | 0 | 0 | 0 | 0 | 0 | M | 91
98 | IO102.1 | 40445135.A | Značka dopr inf IJ 4a, 500/500 fólie 1, EG 7 letá |  | kus | 3 |  | 0 | 0 | 0 | 0.0051 | 0.0153 | RTS I / 2021 | 0 |  | 0 | 0 | 0 | 0 | 0 | 0 | 0 | IO102.1 | 0 | 0 | 0 | 21 | 0 | 0 | 1 |  |  |  | 0 | 0 | 0 | 91_ | IO102.1_9_ | IO102.1_ | 0 | 0 | 0 | 0.0153 | 0 | 0 | 0 | M | 91
99 | IO102.1 | 40445045.A | Značka dopr inf IP 6 500/500 fól1,HIG10 |  | kus | 8 |  | 0 | 0 | 0 | 0.0051 | 0.0408 | RTS I / 2021 | 0 |  | 0 | 0 | 0 | 0 | 0 | 0 | 0 | IO102.1 | 0 | 0 | 0 | 21 | 0 | 0 | 1 |  |  |  | 0 | 0 | 0 | 91_ | IO102.1_9_ | IO102.1_ | 0 | 0 | 0 | 0.0408 | 0 | 0 | 0 | M | 91
100 | IO102.1 | 914992001R00 | Nájem dopravní značky včetně stojanu |  | ks/den | 3000 |  | 0 | 0 | 0 | 0 | 0 | RTS I / 2021 | 0 |  | 0 | 0 | 0 | 0 | 0 | 0 | 0 | IO102.1 | 0 | 0 | 0 | 21 | 0 | 0 | 1 |  |  |  | 0 | 0 | 0 | 91_ | IO102.1_9_ | IO102.1_ | 0 | 0 | 0 | 0 | 0 | 0 | 0 | P | 91
|  |  | 50*60 |  |  | 3000
101 | IO102.1 | 914991001R00 | Montáž dočasné značky včetně stojanu |  | ks | 50 |  | 0 | 0 | 0 | 0.066 | 3.3 | RTS I / 2021 | 0 |  | 0 | 0 | 0 | 0 | 0 | 0 | 0 | IO102.1 | 0 | 0 | 0 | 21 | 0 | 0 | 1 |  |  |  | 0 | 0 | 0 | 91_ | IO102.1_9_ | IO102.1_ | 0 | 0 | 0 | 3.3 | 0 | 0 | 0 | P | 91
102 | IO102.1 | 914993001R00 | Demontáž dočasné značky včetně stojanu |  | ks | 50 |  | 0 | 0 | 0 | 0.066 | 3.3 | RTS I / 2021 | 0 |  | 0 | 0 | 0 | 0 | 0 | 0 | 0 | IO102.1 | 0 | 0 | 0 | 21 | 0 | 0 | 1 |  |  |  | 0 | 0 | 0 | 91_ | IO102.1_9_ | IO102.1_ | 0 | 0 | 0 | 3.3 | 0 | 0 | 0 | P | 91
103 | IO102.1 | 916991191R00 | Příplatek za provedení oblouku r do 20 m |  | m | 55 |  | 0 | 0 | 0 | 0 | 0 | RTS I / 2021 | 0 |  | 0 | 0 | 0 | 0 | 0 | 0 | 0 | IO102.1 | 0 | 0 | 0 | 21 | 0 | 0 | 1 |  |  |  | 0 | 0 | 0 | 91_ | IO102.1_9_ | IO102.1_ | 0 | 0 | 0 | 0 | 0 | 0 | 0 | P | 91
| IO102.1 | 96 | Bourání konstrukcí |  |  |  |  | 0 | 0 | 0 |  | 0.322 | [10 empty] | IO102.1 | [7 empty] | 0 | 0 | 0
104 | IO102.1 | 966005111R00 | Rozebrání zábradlí, sloupky s bet. patkami |  | m | 9.2 |  | 0 | 0 | 0 | 0.035 | 0.322 | RTS I / 2021 | 0 |  | 0 | 0 | 0 | 0 | 0 | 0 | 0 | IO102.1 | 0 | 0 | 0 | 21 | 0 | 0 | 1 |  |  |  | 0 | 0 | 0 | 96_ | IO102.1_9_ | IO102.1_ | 0 | 0 | 0 | 0.322 | 0 | 0 | 0 | P | 96
| IO102.1 | 56 | Podkladní vrstvy komunikací a zpevněných ploch |  |  |  |  | 0 | 0 | 0 |  | 634.6442 | [10 empty] | IO102.1 | [7 empty] | 0 | 0 | 0
105 | IO102.1 | 564851111R00 | Podklad ze štěrkodrti po zhutnění tloušťky 15 cm (chodník) |  | m2 | 1314.72 |  | 0 | 0 | 0 | 0.33075 | 434.8436 | RTS I / 2021 | 0 |  | 0 | 0 | 0 | 0 | 0 | 0 | 0 | IO102.1 | 0 | 0 | 0 | 21 | 0 | 0 | 1 |  |  |  | 0 | 0 | 0 | 56_ | IO102.1_5_ | IO102.1_ | 0 | 0 | 0 | 434.8436 | 0 | 0 | 0 | P | 56
|  |  | 1753,49+8,4-93,65-408,75 | Chodníky |  | 1259.49
|  |  | 69,2+6-11,17-8,8 | Chodníky-reliéfní ZD |  | 55.23
106 | IO102.1 | 564871111R00 | Podklad ze štěrkodrti po zhutnění tloušťky 30 cm (Vjezdy) |  | m2 | 362.45 |  | 0 | 0 | 0 | 0.55125 | 199.8006 | RTS I / 2021 | 0 |  | 0 | 0 | 0 | 0 | 0 | 0 | 0 | IO102.1 | 0 | 0 | 0 | 21 | 0 | 0 | 1 |  |  |  | 0 | 0 | 0 | 56_ | IO102.1_5_ | IO102.1_ | 0 | 0 | 0 | 199.8006 | 0 | 0 | 0 | P | 56
|  |  | 322,81-13,46 | Vjezdy |  | 309.35
|  |  | 56,1-3 | Vjezdy - reliérní ZD |  | 53.1
| IO102.1 | 59 | Dlažby a předlažby pozemních komunikací a zpevněných ploch |  |  |  |  | 0 | 0 | 0 |  | 188.7241 | [10 empty] | IO102.1 | [7 empty] | 0 | 0 | 0
107 | IO102.1 | 596215040R00 | Kladení zámkové dlažby tl. 8 cm do drtě tl. 4 cm (Vjezdy) |  | m2 | 362.45 |  | 0 | 0 | 0 | 0.0739 | 26.7851 | RTS I / 2021 | 0 |  | 0 | 0 | 0 | 0 | 0 | 0 | 0 | IO102.1 | 0 | 0 | 0 | 21 | 0 | 0 | 1 |  |  |  | 0 | 0 | 0 | 59_ | IO102.1_5_ | IO102.1_ | 0 | 0 | 0 | 26.7851 | 0 | 0 | 0 | P | 59
|  |  | 322,81-13,46 | Vjezdy |  | 309.35
|  |  | 56,1-3 | Vjezdy - reliérní ZD |  | 53.1
108 | IO102.1 | 59245264 | Dlažba betonová antracit pro nevidomé 20x10x8 cm |  | m2 | 53.1 |  | 0 | 0 | 0 | 0.176 | 9.3456 | RTS I / 2021 | 0 |  | 0 | 0 | 0 | 0 | 0 | 0 | 0 | IO102.1 | 0 | 0 | 0 | 21 | 0 | 0 | 1 |  |  |  | 0 | 0 | 0 | 59_ | IO102.1_5_ | IO102.1_ | 0 | 0 | 0 | 9.3456 | 0 | 0 | 0 | M | 59
|  |  | 56,1-3 | Vjezdy - reliérní ZD |  | 53.1
109 | IO102.1 | 592452655 | Dlažba betonová přírodní 20x10x8 cm |  | m2 | 309.35 |  | 0 | 0 | 0 | 0.176 | 54.4456 | RTS I / 2021 | 0 |  | 0 | 0 | 0 | 0 | 0 | 0 | 0 | IO102.1 | 0 | 0 | 0 | 21 | 0 | 0 | 1 |  |  |  | 0 | 0 | 0 | 59_ | IO102.1_5_ | IO102.1_ | 0 | 0 | 0 | 54.4456 | 0 | 0 | 0 | M | 59
|  |  | 322,81-13,46 | Vjezdy |  | 309.35
110 | IO102.1 | 596215021R00 | Kladení zámkové dlažby tl. 6 cm do drtě tl. 4 cm |  | m2 | 1314.72 |  | 0 | 0 | 0 | 0.0739 | 97.1578 | RTS I / 2021 | 0 |  | 0 | 0 | 0 | 0 | 0 | 0 | 0 | IO102.1 | 0 | 0 | 0 | 21 | 0 | 0 | 1 |  |  |  | 0 | 0 | 0 | 59_ | IO102.1_5_ | IO102.1_ | 0 | 0 | 0 | 97.1578 | 0 | 0 | 0 | P | 59
|  |  | 1753,49+8,4-93,65-408,75 | Chodníky |  | 1259.49
|  |  | 69,2+6+6-6-11,17-8,8 | Chodníky-reliéfní |  | 55.23
111 | IO102.1 | 59245268 | Dlažba betonová přírodní 20x10x6 cm |  | m2 | 1259.49 |  | 0 | 0 | 0 | 0 | 0 | RTS I / 2021 | 0 |  | 0 | 0 | 0 | 0 | 0 | 0 | 0 | IO102.1 | 0 | 0 | 0 | 21 | 0 | 0 | 1 |  |  |  | 0 | 0 | 0 | 59_ | IO102.1_5_ | IO102.1_ | 0 | 0 | 0 | 0 | 0 | 0 | 0 | M | 59
|  |  | 1753,49+8,4-93,65-408,75 | Chodníky |  | 1259.49
112 | IO102.1 | 59245267 | Dlažba betonová antracit pro nevidomé 20x10x6 cm |  | m2 | 55.23 |  | 0 | 0 | 0 | 0 | 0 | RTS I / 2021 | 0 |  | 0 | 0 | 0 | 0 | 0 | 0 | 0 | IO102.1 | 0 | 0 | 0 | 21 | 0 | 0 | 1 |  |  |  | 0 | 0 | 0 | 59_ | IO102.1_5_ | IO102.1_ | 0 | 0 | 0 | 0 | 0 | 0 | 0 | M | 59
|  |  | 69,2+6-11,17-8,8 | Chodníky-reliéfní |  | 55.23
113 | IO102.1 | 592452900 | Dlažba s drážkou pro nevidomé 200x200 mm |  | m2 | 6 |  | 0 | 0 | 0 | 0.165 | 0.99 | RTS I / 2021 | 0 |  | 0 | 0 | 0 | 0 | 0 | 0 | 0 | IO102.1 | 0 | 0 | 0 | 21 | 0 | 0 | 1 |  |  |  | 0 | 0 | 0 | 59_ | IO102.1_5_ | IO102.1_ | 0 | 0 | 0 | 0.99 | 0 | 0 | 0 | M | 59
|  |  | 6 |  |  | 6
| IO102.1 | H22 | Komunikace pozemní a letiště |  |  |  |  | 0 | 0 | 0 |  | 0 | [10 empty] | IO102.1 | [7 empty] | 0 | 0 | 0
114 | IO102.1 | 998223011R00 | Přesun hmot, pozemní komunikace, kryt dlážděný |  | t | 322.74 |  | 0 | 0 | 0 | 0 | 0 | RTS I / 2021 | 0 |  | 0 | 0 | 0 | 0 | 0 | 0 | 0 | IO102.1 | 0 | 0 | 0 | 21 | 0 | 0 | 5 |  |  |  | 0 | 0 | 0 | H22_ | IO102.1_9_ | IO102.1_ | 0 | 0 | 0 | 0 | 0 | 0 | 0 | P | H22
115 | IO102.1 | 998223095R00 | Přesun hmot, komunik. dlážděné, přípl. dalších 5km |  | t | 1613.7 |  | 0 | 0 | 0 | 0 | 0 | RTS I / 2021 | 0 |  | 0 | 0 | 0 | 0 | 0 | 0 | 0 | IO102.1 | 0 | 0 | 0 | 21 | 0 | 0 | 5 |  |  |  | 0 | 0 | 0 | H22_ | IO102.1_9_ | IO102.1_ | 0 | 0 | 0 | 0 | 0 | 0 | 0 | P | H22
|  |  | 322,74*5 |  |  | 1613.7
116 | IO102.1 | 998222011R00 | Přesun hmot, pozemní komunikace, kryt z kameniva |  | t | 634.64 |  | 0 | 0 | 0 | 0 | 0 | RTS I / 2021 | 0 |  | 0 | 0 | 0 | 0 | 0 | 0 | 0 | IO102.1 | 0 | 0 | 0 | 21 | 0 | 0 | 5 |  |  |  | 0 | 0 | 0 | H22_ | IO102.1_9_ | IO102.1_ | 0 | 0 | 0 | 0 | 0 | 0 | 0 | P | H22
117 | IO102.1 | 998222095R00 | Přesun hmot, komunikace z kameniva, dalších 5 km |  | t | 6346.4 |  | 0 | 0 | 0 | 0 | 0 | RTS I / 2021 | 0 |  | 0 | 0 | 0 | 0 | 0 | 0 | 0 | IO102.1 | 0 | 0 | 0 | 21 | 0 | 0 | 5 |  |  |  | 0 | 0 | 0 | H22_ | IO102.1_9_ | IO102.1_ | 0 | 0 | 0 | 0 | 0 | 0 | 0 | P | H22
|  |  | 634,64*10 |  |  | 6346.4
| IO102.1 | M23 | Montáže potrubí |  |  |  |  | 0 | 0 | 0 |  | 0.1794 | [10 empty] | IO102.1 | [7 empty] | 0 | 0 | 0
118 | IO102.1 | 230191029R00 | Uložení chráničky ve výkopu DN 100 - uložení ve vjezdech |  | m | 230 |  | 0 | 0 | 0 | 0 | 0 | RTS I / 2021 | 0 |  | 0 | 0 | 0 | 0 | 0 | 0 | 0 | IO102.1 | 0 | 0 | 0 | 21 | 0 | 0 | 2 |  |  |  | 0 | 0 | 0 | M23_ | IO102.1_9_ | IO102.1_ | 0 | 0 | 0 | 0 | 0 | 0 | 0 | P | M23
119 | IO102.1 | 3457114707 | Trubka kabelová chránička DN 100 |  | m | 230 |  | 0 | 0 | 0 | 0.00078 | 0.1794 | RTS I / 2021 | 0 |  | 0 | 0 | 0 | 0 | 0 | 0 | 0 | IO102.1 | 0 | 0 | 0 | 21 | 0 | 0 | 1 |  |  |  | 0 | 0 | 0 | M23_ | IO102.1_9_ | IO102.1_ | 0 | 0 | 0 | 0.1794 | 0 | 0 | 0 | M | M23
| IO102.1 | M46 | Zemní práce při montážích |  |  |  |  | 0 | 0 | 0 |  | 0.0037 | [10 empty] | IO102.1 | [7 empty] | 0 | 0 | 0
120 | IO102.1 | 460620006RT1 | Osetí povrchu trávou |  | m2 | 185 |  | 0 | 0 | 0 | 2e-05 | 0.0037 | RTS I / 2021 | 0 |  | 0 | 0 | 0 | 0 | 0 | 0 | 0 | IO102.1 | 0 | 0 | 0 | 21 | 0 | 0 | 2 |  |  |  | 0 | 0 | 0 | M46_ | IO102.1_9_ | IO102.1_ | 0 | 0 | 0 | 0.0037 | 0 | 0 | 0 | P | M46
|  |  | 370*0,5 | Úprava za obrubníkem do 0,5 m |  | 185
| IO102.1 | S | Přesuny sutí |  |  |  |  | 0 | 0 | 0 |  | 0 | [10 empty] | IO102.1 | [7 empty] | 0 | 0 | 0
121 | IO102.1 | 979084216R00 | Vodorovná doprava vybour. hmot po suchu do 5 km |  | t | 618.49 |  | 0 | 0 | 0 | 0 | 0 | RTS I / 2021 | 0 |  | 0 | 0 | 0 | 0 | 0 | 0 | 0 | IO102.1 | 0 | 0 | 0 | 21 | 0 | 0 | 5 |  |  |  | 0 | 0 | 0 | S_ | IO102.1_9_ | IO102.1_ | 0 | 0 | 0 | 0 | 0 | 0 | 0 | P | S
122 | IO102.1 | 979084219R00 | Příplatek k dopravě vybour.hmot za dalších 5 km |  | t | 2473.96 |  | 0 | 0 | 0 | 0 | 0 | RTS I / 2021 | 0 |  | 0 | 0 | 0 | 0 | 0 | 0 | 0 | IO102.1 | 0 | 0 | 0 | 21 | 0 | 0 | 5 |  |  |  | 0 | 0 | 0 | S_ | IO102.1_9_ | IO102.1_ | 0 | 0 | 0 | 0 | 0 | 0 | 0 | P | S
|  |  | 618,49*4 |  |  | 2473.96
123 | IO102.1 | 979086213R00 | Nakládání vybouraných hmot na dopravní prostředek |  | t | 618.49 |  | 0 | 0 | 0 | 0 | 0 | RTS I / 2021 | 0 |  | 0 | 0 | 0 | 0 | 0 | 0 | 0 | IO102.1 | 0 | 0 | 0 | 21 | 0 | 0 | 5 |  |  |  | 0 | 0 | 0 | S_ | IO102.1_9_ | IO102.1_ | 0 | 0 | 0 | 0 | 0 | 0 | 0 | P | S
124 | IO102.1 | 979990103R00 | Poplatek za skládku suti - beton do 30x30 cm (bet. dlažba+obrubníky+beton) |  | t | 538.21 |  | 0 | 0 | 0 | 0 | 0 | RTS I / 2021 | 0 |  | 0 | 0 | 0 | 0 | 0 | 0 | 0 | IO102.1 | 0 | 0 | 0 | 21 | 0 | 0 | 5 |  |  |  | 0 | 0 | 0 | S_ | IO102.1_9_ | IO102.1_ | 0 | 0 | 0 | 0 | 0 | 0 | 0 | P | S
125 | IO102.1 | 979990112R00 | Poplatek za skládku suti-obal.kam.-asfalt do 30x30 |  | t | 80.28 |  | 0 | 0 | 0 | 0 | 0 | RTS I / 2021 | 0 |  | 0 | 0 | 0 | 0 | 0 | 0 | 0 | IO102.1 | 0 | 0 | 0 | 21 | 0 | 0 | 5 |  |  |  | 0 | 0 | 0 | S_ | IO102.1_9_ | IO102.1_ | 0 | 0 | 0 | 0 | 0 | 0 | 0 | P | S
| IO102.2 |  | Chodník a vjezdy - neuznatelné náklady (Městec Králové) |  |  |  |  | 0 | 0 | 0 |  | 4160.1315
| IO102.2 | 0 | Všeobecné konstrukce a práce |  |  |  |  | 0 | 0 | 0 |  | 0 | [10 empty] | IO102.2 | [7 empty] | 0 | 0 | 0
126 | IO102.2 | 001VD | Geodetické zaměření - vytýčení stavby |  |  | 1 |  | 0 | 0 | 0 | 0 | 0 |  | 0 |  | 0 | 0 | 0 | 0 | 0 | 0 | 0 | IO102.2 | 0 | 0 | 0 | 21 | 0 | 0 | 1 |  |  |  | 0 | 0 | 0 | 0_ | IO102.2_0_ | IO102.2_ | 0 | 0 | 0 | 0 | 0 | 0 | 0 | P | 0
127 | IO102.2 | 003VD | Geodetické zaměření stavby - skutečné provedení |  | kpl | 1 |  | 0 | 0 | 0 | 0 | 0 |  | 0 |  | 0 | 0 | 0 | 0 | 0 | 0 | 0 | IO102.2 | 0 | 0 | 0 | 21 | 0 | 0 | 1 |  |  |  | 0 | 0 | 0 | 0_ | IO102.2_0_ | IO102.2_ | 0 | 0 | 0 | 0 | 0 | 0 | 0 | P | 0
| IO102.2 | 11 | Přípravné a přidružené práce |  |  |  |  | 0 | 0 | 0 |  | 1700.163 | [10 empty] | IO102.2 | [7 empty] | 0 | 0 | 0
128 | IO102.2 | 113108410R00 | Odstranění asfaltové vrstvy pl.nad 50 m2, tl.10 cm |  | m2 | 1841.35 |  | 0 | 0 | 0 | 0.22 | 405.097 | RTS I / 2021 | 0 |  | 0 | 0 | 0 | 0 | 0 | 0 | 0 | IO102.2 | 0 | 0 | 0 | 21 | 0 | 0 | 1 |  |  |  | 0 | 0 | 0 | 11_ | IO102.2_1_ | IO102.2_ | 0 | 0 | 0 | 405.097 | 0 | 0 | 0 | P | 11
|  |  | 32+782,6+1026,75 |  |  | 1841.35
129 | IO102.2 | 113107420R00 | Odstranění podkladu nad 50 m2,kam.těžené tl.20 cm |  | m2 | 1841.35 |  | 0 | 0 | 0 | 0.44 | 810.194 | RTS I / 2021 | 0 |  | 0 | 0 | 0 | 0 | 0 | 0 | 0 | IO102.2 | 0 | 0 | 0 | 21 | 0 | 0 | 1 |  |  |  | 0 | 0 | 0 | 11_ | IO102.2_1_ | IO102.2_ | 0 | 0 | 0 | 810.194 | 0 | 0 | 0 | P | 11
|  |  | 782,6+32+1026,75 |  |  | 1841.35
130 | IO102.2 | 113109310R00 | Odstranění podkladu pl.50 m2, bet.prostý tl.10 cm |  | m2 | 1841.35 |  | 0 | 0 | 0 | 0.24 | 441.924 | RTS I / 2021 | 0 |  | 0 | 0 | 0 | 0 | 0 | 0 | 0 | IO102.2 | 0 | 0 | 0 | 21 | 0 | 0 | 1 |  |  |  | 0 | 0 | 0 | 11_ | IO102.2_1_ | IO102.2_ | 0 | 0 | 0 | 441.924 | 0 | 0 | 0 | P | 11
131 | IO102.2 | 113202111R00 | Vytrhání obrub obrubníků silničních a parkových |  | m | 58 |  | 0 | 0 | 0 | 0.27 | 15.66 | RTS I / 2021 | 0 |  | 0 | 0 | 0 | 0 | 0 | 0 | 0 | IO102.2 | 0 | 0 | 0 | 21 | 0 | 0 | 1 |  |  |  | 0 | 0 | 0 | 11_ | IO102.2_1_ | IO102.2_ | 0 | 0 | 0 | 15.66 | 0 | 0 | 0 | P | 11
|  |  | 58 |  |  | 58
132 | IO102.2 | 113106231R00 | Rozebrání dlažeb ze zámkové dlažby v kamenivu |  | m2 | 121.28 |  | 0 | 0 | 0 | 0.225 | 27.288 | RTS I / 2021 | 0 |  | 0 | 0 | 0 | 0 | 0 | 0 | 0 | IO102.2 | 0 | 0 | 0 | 21 | 0 | 0 | 1 |  |  |  | 0 | 0 | 0 | 11_ | IO102.2_1_ | IO102.2_ | 0 | 0 | 0 | 27.288 | 0 | 0 | 0 | P | 11
|  |  | 121,28 |  |  | 121.28
| IO102.2 | 12 | Odkopávky a prokopávky |  |  |  |  | 0 | 0 | 0 |  | 0 | [10 empty] | IO102.2 | [7 empty] | 0 | 0 | 0
133 | IO102.2 | 122201102R00 | Odkopávky nezapažené v hor. 3 do 1000 m3 |  | m3 | 119.02 |  | 0 | 0 | 0 | 0 | 0 | RTS I / 2021 | 0 |  | 0 | 0 | 0 | 0 | 0 | 0 | 0 | IO102.2 | 0 | 0 | 0 | 21 | 0 | 0 | 1 |  |  |  | 0 | 0 | 0 | 12_ | IO102.2_1_ | IO102.2_ | 0 | 0 | 0 | 0 | 0 | 0 | 0 | P | 12
|  |  | (28+3,5)*0,25+(420,45*0,2)+((93,65+11,17)*0,2) | Chodníky |  | 112.93
|  |  | (13,46+3)*0,37 | Vjezdy |  | 6.09
| IO102.2 | 16 | Přemístění výkopku |  |  |  |  | 0 | 0 | 0 |  | 0 | [10 empty] | IO102.2 | [7 empty] | 0 | 0 | 0
134 | IO102.2 | 162701105R00 | Vodorovné přemístění výkopku z hor.1-4 do 10000 m |  | m3 | 125.11 |  | 0 | 0 | 0 | 0 | 0 | RTS I / 2021 | 0 |  | 0 | 0 | 0 | 0 | 0 | 0 | 0 | IO102.2 | 0 | 0 | 0 | 21 | 0 | 0 | 1 |  |  |  | 0 | 0 | 0 | 16_ | IO102.2_1_ | IO102.2_ | 0 | 0 | 0 | 0 | 0 | 0 | 0 | P | 16
|  |  | 119,02+6,09 |  |  | 125.11
135 | IO102.2 | 162702199R00 | Poplatek za skládku zeminy |  | m3 | 125.11 |  | 0 | 0 | 0 | 0 | 0 | RTS I / 2021 | 0 |  | 0 | 0 | 0 | 0 | 0 | 0 | 0 | IO102.2 | 0 | 0 | 0 | 21 | 0 | 0 | 1 |  |  |  | 0 | 0 | 0 | 16_ | IO102.2_1_ | IO102.2_ | 0 | 0 | 0 | 0 | 0 | 0 | 0 | P | 16
| IO102.2 | 18 | Povrchové úpravy terénu |  |  |  |  | 0 | 0 | 0 |  | 0 | [10 empty] | IO102.2 | [7 empty] | 0 | 0 | 0
136 | IO102.2 | 182303111R00 | Doplnění ornice tl. do 5 cm v rovině, vč. materiálu |  | m2 | 365 |  | 0 | 0 | 0 | 0 | 0 | RTS I / 2021 | 0 |  | 0 | 0 | 0 | 0 | 0 | 0 | 0 | IO102.2 | 0 | 0 | 0 | 21 | 0 | 0 | 1 |  |  |  | 0 | 0 | 0 | 18_ | IO102.2_1_ | IO102.2_ | 0 | 0 | 0 | 0 | 0 | 0 | 0 | P | 18
|  |  | 365 |  |  | 365
| IO102.2 | 34 | Stěny a příčky |  |  |  |  | 0 | 0 | 0 |  | 0.79965 | [10 empty] | IO102.2 | [7 empty] | 0 | 0 | 0
137 | IO102.2 | 348942111R00 | Zábradlí ocel. s osazením do bet.bloků,ze 2 trubek |  | m | 15 |  | 0 | 0 | 0 | 0.04131 | 0.61965 | RTS I / 2021 | 0 |  | 0 | 0 | 0 | 0 | 0 | 0 | 0 | IO102.2 | 0 | 0 | 0 | 21 | 0 | 0 | 1 |  |  |  | 0 | 0 | 0 | 34_ | IO102.2_3_ | IO102.2_ | 0 | 0 | 0 | 0.61965 | 0 | 0 | 0 | P | 34
138 | IO102.2 | 55395100.A | Zábradlí ocelové trubkové |  | m | 15 |  | 0 | 0 | 0 | 0.012 | 0.18 | RTS I / 2021 | 0 |  | 0 | 0 | 0 | 0 | 0 | 0 | 0 | IO102.2 | 0 | 0 | 0 | 21 | 0 | 0 | 1 |  |  |  | 0 | 0 | 0 | 34_ | IO102.2_3_ | IO102.2_ | 0 | 0 | 0 | 0.18 | 0 | 0 | 0 | M | 34
| IO102.2 | 91 | Doplňující konstrukce a práce na pozemních komunikacích a zpevněných plochách |  |  |  |  | 0 | 0 | 0 |  | 168.2121 | [10 empty] | IO102.2 | [7 empty] | 0 | 0 | 0
139 | IO102.2 | 917862111R00 | Osazení stojat. obrub.bet. s opěrou,lože z C 16/20 |  | m | 1018 |  | 0 | 0 | 0 | 0.14424 | 146.8363 | RTS I / 2021 | 0 |  | 0 | 0 | 0 | 0 | 0 | 0 | 0 | IO102.2 | 0 | 0 | 0 | 21 | 0 | 0 | 1 |  |  |  | 0 | 0 | 0 | 91_ | IO102.2_9_ | IO102.2_ | 0 | 0 | 0 | 146.8363 | 0 | 0 | 0 | P | 91
|  |  | 205+49 | Silniční obrubníky 150x250x1000 |  | 254
|  |  | 7+1 | Silniční obrubníky 150x150/250x1000 - L |  | 8
|  |  | 22 | Silniční obrubníky 100x250x1000 |  | 22
|  |  | 9+1 | Silniční obrubníky 150x150/250x1000 - P |  | 10
|  |  | 242+5+15 | Silniční obrubníky 150x150x1000 |  | 262
|  |  | 296+47+119 | Chodníkové obrubníky 50x200x1000 |  | 462
140 | IO102.2 | 59217525 | Obrubník přírodní 100x5x20 cm |  | kus | 462 |  | 0 | 0 | 0 | 0 | 0 | RTS I / 2021 | 0 |  | 0 | 0 | 0 | 0 | 0 | 0 | 0 | IO102.2 | 0 | 0 | 0 | 21 | 0 | 0 | 1 |  |  |  | 0 | 0 | 0 | 91_ | IO102.2_9_ | IO102.2_ | 0 | 0 | 0 | 0 | 0 | 0 | 0 | M | 91
|  |  | 296+47+119 | Chodníkové obrubníky 50x200x1000 |  | 462
141 | IO102.2 | 59217476 | Obrubník silniční nájezdový 1000/150/150 šedý |  | kus | 262 |  | 0 | 0 | 0 | 0 | 0 | RTS I / 2021 | 0 |  | 0 | 0 | 0 | 0 | 0 | 0 | 0 | IO102.2 | 0 | 0 | 0 | 21 | 0 | 0 | 1 |  |  |  | 0 | 0 | 0 | 91_ | IO102.2_9_ | IO102.2_ | 0 | 0 | 0 | 0 | 0 | 0 | 0 | M | 91
|  |  | 242+5+15 | Silniční obrubníky 150x150x1000 |  | 262
142 | IO102.2 | 59217010 | Obrubník silniční betonový 150x250x1000 mm |  | kus | 254 |  | 0 | 0 | 0 | 0 | 0 | RTS I / 2021 | 0 |  | 0 | 0 | 0 | 0 | 0 | 0 | 0 | IO102.2 | 0 | 0 | 0 | 21 | 0 | 0 | 1 |  |  |  | 0 | 0 | 0 | 91_ | IO102.2_9_ | IO102.2_ | 0 | 0 | 0 | 0 | 0 | 0 | 0 | M | 91
|  |  | 205+49 | Silniční obrubníky 150x250x1000 |  | 254
143 | IO102.2 | 59217480 | Obrubník silniční přechodový L 1000/150/150-250 |  | kus | 7 |  | 0 | 0 | 0 | 0 | 0 | RTS I / 2021 | 0 |  | 0 | 0 | 0 | 0 | 0 | 0 | 0 | IO102.2 | 0 | 0 | 0 | 21 | 0 | 0 | 1 |  |  |  | 0 | 0 | 0 | 91_ | IO102.2_9_ | IO102.2_ | 0 | 0 | 0 | 0 | 0 | 0 | 0 | M | 91
|  |  | 7 | Silniční obrubníky 150x150/250x1000 - L |  | 7
144 | IO102.2 | 59217481 | Obrubník silniční přechodový P 1000/150/150-250 |  | kus | 9 |  | 0 | 0 | 0 | 0 | 0 | RTS I / 2021 | 0 |  | 0 | 0 | 0 | 0 | 0 | 0 | 0 | IO102.2 | 0 | 0 | 0 | 21 | 0 | 0 | 1 |  |  |  | 0 | 0 | 0 | 91_ | IO102.2_9_ | IO102.2_ | 0 | 0 | 0 | 0 | 0 | 0 | 0 | M | 91
|  |  | 9 | Silniční obrubníky 150x150/250x1000 - P |  | 9
145 | IO102.2 | 59217001 | Obrubník betonový 100x250x1000 mm |  | kus | 22 |  | 0 | 0 | 0 | 0.05417 | 1.1917 | RTS I / 2021 | 0 |  | 0 | 0 | 0 | 0 | 0 | 0 | 0 | IO102.2 | 0 | 0 | 0 | 21 | 0 | 0 | 1 |  |  |  | 0 | 0 | 0 | 91_ | IO102.2_9_ | IO102.2_ | 0 | 0 | 0 | 1.1917 | 0 | 0 | 0 | M | 91
|  |  | 22 |  |  | 22
146 | IO102.2 | 919735113R00 | Řezání stávajícího živičného krytu tl. 10 - 15 cm |  | m | 85 |  | 0 | 0 | 0 | 0 | 0 | RTS I / 2021 | 0 |  | 0 | 0 | 0 | 0 | 0 | 0 | 0 | IO102.2 | 0 | 0 | 0 | 21 | 0 | 0 | 1 |  |  |  | 0 | 0 | 0 | 91_ | IO102.2_9_ | IO102.2_ | 0 | 0 | 0 | 0 | 0 | 0 | 0 | P | 91
|  |  | 17,5+19+26+22,5 |  |  | 85
147 | IO102.2 | 917732111R00 | Osazení ležat. obrub. bet. bez opěr,lože z C 12/15 |  | m | 116 |  | 0 | 0 | 0 | 0.13 | 15.08 | RTS I / 2021 | 0 |  | 0 | 0 | 0 | 0 | 0 | 0 | 0 | IO102.2 | 0 | 0 | 0 | 21 | 0 | 0 | 1 |  |  |  | 0 | 0 | 0 | 91_ | IO102.2_9_ | IO102.2_ | 0 | 0 | 0 | 15.08 | 0 | 0 | 0 | P | 91
148 | IO102.2 | 59218562 | Krajník silniční CBS - K 50x25x8 cm |  | kus | 232 |  | 0 | 0 | 0 | 0.022 | 5.104 | RTS I / 2021 | 0 |  | 0 | 0 | 0 | 0 | 0 | 0 | 0 | IO102.2 | 0 | 0 | 0 | 21 | 0 | 0 | 1 |  |  |  | 0 | 0 | 0 | 91_ | IO102.2_9_ | IO102.2_ | 0 | 0 | 0 | 5.104 | 0 | 0 | 0 | M | 91
|  |  | 116*2 |  |  | 232
| IO102.2 | 56 | Podkladní vrstvy komunikací a zpevněných ploch |  |  |  |  | 0 | 0 | 0 |  | 1770.713 | [10 empty] | IO102.2 | [7 empty] | 0 | 0 | 0
149 | IO102.2 | 564871111R00 | Podklad ze štěrkodrti po zhutnění tloušťky 35 cm |  | m2 | 1551.71 |  | 0 | 0 | 0 | 0.55125 | 855.3801 | RTS I / 2021 | 0 |  | 0 | 0 | 0 | 0 | 0 | 0 | 0 | IO102.2 | 0 | 0 | 0 | 21 | 0 | 0 | 1 |  |  |  | 0 | 0 | 0 | 56_ | IO102.2_5_ | IO102.2_ | 0 | 0 | 0 | 855.3801 | 0 | 0 | 0 | P | 56
|  |  | 48+460,5+13,46+3 | Vjezdy |  | 524.96
|  |  | 1026,75 | Parkoviště |  | 1026.75
150 | IO102.2 | 564851111R00 | Podklad ze štěrkodrti po zhutnění tloušťky 15 cm (chodník) |  | m2 | 553.87 |  | 0 | 0 | 0 | 0.33075 | 183.1925 | RTS I / 2021 | 0 |  | 0 | 0 | 0 | 0 | 0 | 0 | 0 | IO102.2 | 0 | 0 | 0 | 21 | 0 | 0 | 1 |  |  |  | 0 | 0 | 0 | 56_ | IO102.2_5_ | IO102.2_ | 0 | 0 | 0 | 183.1925 | 0 | 0 | 0 | P | 56
|  |  | 28+3,5+93,65+11,17+408,75+8,8 | Chodníky |  | 553.87
151 | IO102.2 | 567122111R00 | Podklad z kameniva zpev.cementem SC C8/10 tl.12 cm |  | m2 | 782.6 |  | 0 | 0 | 0 | 0.30651 | 239.8747 | RTS I / 2021 | 0 |  | 0 | 0 | 0 | 0 | 0 | 0 | 0 | IO102.2 | 0 | 0 | 0 | 21 | 0 | 0 | 1 |  |  |  | 0 | 0 | 0 | 56_ | IO102.2_5_ | IO102.2_ | 0 | 0 | 0 | 239.8747 | 0 | 0 | 0 | P | 56
|  |  | 782,6 | Křižovatky, stání pro TIR, Vjezdy pro TIR |  | 782.6
152 | IO102.2 | 564861111R00 | Podklad ze štěrkodrti po zhutnění tloušťky 20 cm |  | m2 | 835.4 |  | 0 | 0 | 0 | 0.441 | 368.4114 | RTS I / 2021 | 0 |  | 0 | 0 | 0 | 0 | 0 | 0 | 0 | IO102.2 | 0 | 0 | 0 | 21 | 0 | 0 | 1 |  |  |  | 0 | 0 | 0 | 56_ | IO102.2_5_ | IO102.2_ | 0 | 0 | 0 | 368.4114 | 0 | 0 | 0 | P | 56
|  |  | 782,6+132*0,4 | Křižovatky, stání pro TIR, Vjezdy pro TIR |  | 835.4
153 | IO102.2 | 565141211R00 | Podklad z obal kam.ACP 16+,nad 3 m,tl.6 cm |  | m2 | 782.6 |  | 0 | 0 | 0 | 0.15826 | 123.8543 | RTS I / 2021 | 0 |  | 0 | 0 | 0 | 0 | 0 | 0 | 0 | IO102.2 | 0 | 0 | 0 | 21 | 0 | 0 | 1 |  |  |  | 0 | 0 | 0 | 56_ | IO102.2_5_ | IO102.2_ | 0 | 0 | 0 | 123.8543 | 0 | 0 | 0 | P | 56
|  |  | 782,6 | Křižovatky, stání pro TIR, Vjezdy pro TIR |  | 782.6
| IO102.2 | 57 | Kryty štěrkových a živičných pozemních komunikací a zpevněných ploch |  |  |  |  | 0 | 0 | 0 |  | 86.0469 | [10 empty] | IO102.2 | [7 empty] | 0 | 0 | 0
154 | IO102.2 | 577132111R00 | Beton asfalt. ACO 11+ obrusný, š.nad 3 m, tl. 4 cm |  | m2 | 782.6 |  | 0 | 0 | 0 | 0.10373 | 81.1791 | RTS I / 2021 | 0 |  | 0 | 0 | 0 | 0 | 0 | 0 | 0 | IO102.2 | 0 | 0 | 0 | 21 | 0 | 0 | 1 |  |  |  | 0 | 0 | 0 | 57_ | IO102.2_5_ | IO102.2_ | 0 | 0 | 0 | 81.1791 | 0 | 0 | 0 | P | 57
|  |  | 782,6 | Křižovatky, stání pro TIR, Vjezdy pro TIR |  | 782.6
155 | IO102.2 | 573211111R00 | Postřik živičný spojovací z asfaltu 0,8 kg/m2 |  | m2 | 782.6 |  | 0 | 0 | 0 | 0.00061 | 0.47739 | RTS I / 2021 | 0 |  | 0 | 0 | 0 | 0 | 0 | 0 | 0 | IO102.2 | 0 | 0 | 0 | 21 | 0 | 0 | 1 |  |  |  | 0 | 0 | 0 | 57_ | IO102.2_5_ | IO102.2_ | 0 | 0 | 0 | 0.47739 | 0 | 0 | 0 | P | 57
|  |  | 782,6 | Křižovatky, stání pro TIR, Vjezdy pro TIR |  | 782.6
156 | IO102.2 | 573111111R00 | Postřik živičný infiltr.+ posyp, asfalt. 0,60kg/m2 |  | m2 | 782.6 |  | 0 | 0 | 0 | 0.00561 | 4.3904 | RTS I / 2021 | 0 |  | 0 | 0 | 0 | 0 | 0 | 0 | 0 | IO102.2 | 0 | 0 | 0 | 21 | 0 | 0 | 1 |  |  |  | 0 | 0 | 0 | 57_ | IO102.2_5_ | IO102.2_ | 0 | 0 | 0 | 4.3904 | 0 | 0 | 0 | P | 57
|  |  | 782,6 | Křižovatky, stání pro TIR, Vjezdy pro TIR |  | 782.6
| IO102.2 | 59 | Dlažby a předlažby pozemních komunikací a zpevněných ploch |  |  |  |  | 0 | 0 | 0 |  | 428.7033 | [10 empty] | IO102.2 | [7 empty] | 0 | 0 | 0
157 | IO102.2 | 596215021R00 | Kladení zámkové dlažby tl. 6 cm do drtě tl. 4 cm |  | m2 | 553.87 |  | 0 | 0 | 0 | 0.0739 | 40.931 | RTS I / 2021 | 0 |  | 0 | 0 | 0 | 0 | 0 | 0 | 0 | IO102.2 | 0 | 0 | 0 | 21 | 0 | 0 | 1 |  |  |  | 0 | 0 | 0 | 59_ | IO102.2_5_ | IO102.2_ | 0 | 0 | 0 | 40.931 | 0 | 0 | 0 | P | 59
|  |  | 28+93,65+408,75 | Chodníky |  | 530.4
|  |  | 3,5+11,17+8,8 | Chodníky-reliéfní |  | 23.47
158 | IO102.2 | 59245268 | Dlažba betonová přírodní 20x10x6 cm |  | m2 | 530.4 |  | 0 | 0 | 0 | 0 | 0 | RTS I / 2021 | 0 |  | 0 | 0 | 0 | 0 | 0 | 0 | 0 | IO102.2 | 0 | 0 | 0 | 21 | 0 | 0 | 1 |  |  |  | 0 | 0 | 0 | 59_ | IO102.2_5_ | IO102.2_ | 0 | 0 | 0 | 0 | 0 | 0 | 0 | M | 59
|  |  | 28+93,65+408,75 | Chodníky |  | 530.4
159 | IO102.2 | 59245267 | Dlažba betonová antracit pro nevidomé 20x10x6 cm |  | m2 | 23.47 |  | 0 | 0 | 0 | 0 | 0 | RTS I / 2021 | 0 |  | 0 | 0 | 0 | 0 | 0 | 0 | 0 | IO102.2 | 0 | 0 | 0 | 21 | 0 | 0 | 1 |  |  |  | 0 | 0 | 0 | 59_ | IO102.2_5_ | IO102.2_ | 0 | 0 | 0 | 0 | 0 | 0 | 0 | M | 59
|  |  | 3,5+11,17+8,8 | Chodníky |  | 23.47
160 | IO102.2 | 596215040R00 | Kladení zámkové dlažby tl. 8 cm do drtě tl. 4 cm (Vjezdy) |  | m2 | 1551.71 |  | 0 | 0 | 0 | 0.0739 | 114.6714 | RTS I / 2021 | 0 |  | 0 | 0 | 0 | 0 | 0 | 0 | 0 | IO102.2 | 0 | 0 | 0 | 21 | 0 | 0 | 1 |  |  |  | 0 | 0 | 0 | 59_ | IO102.2_5_ | IO102.2_ | 0 | 0 | 0 | 114.6714 | 0 | 0 | 0 | P | 59
|  |  | 460,5+1026,75+13,46 | Vjezdy |  | 1500.71
|  |  | 48+3 | Vjezdy-reliéfní ZD |  | 51
161 | IO102.2 | 59245264 | Dlažba betonová antracit pro nevidomé 20x10x8 cm |  | m2 | 51 |  | 0 | 0 | 0 | 0.176 | 8.976 | RTS I / 2021 | 0 |  | 0 | 0 | 0 | 0 | 0 | 0 | 0 | IO102.2 | 0 | 0 | 0 | 21 | 0 | 0 | 1 |  |  |  | 0 | 0 | 0 | 59_ | IO102.2_5_ | IO102.2_ | 0 | 0 | 0 | 8.976 | 0 | 0 | 0 | M | 59
|  |  | 48+3 | Vjezdy-reliéfní ZD |  | 51
162 | IO102.2 | 592452655 | Dlažba betonová přírodní 20x10x8 cm |  | m2 | 1500.71 |  | 0 | 0 | 0 | 0.176 | 264.125 | RTS I / 2021 | 0 |  | 0 | 0 | 0 | 0 | 0 | 0 | 0 | IO102.2 | 0 | 0 | 0 | 21 | 0 | 0 | 1 |  |  |  | 0 | 0 | 0 | 59_ | IO102.2_5_ | IO102.2_ | 0 | 0 | 0 | 264.125 | 0 | 0 | 0 | M | 59
|  |  | 460,5+13,46 | Vjezdy |  | 473.96
|  |  | 1026,75 | Parkoviště |  | 1026.75
| IO102.2 | 89 | Ostatní konstrukce a práce na trubním vedení |  |  |  |  | 0 | 0 | 0 |  | 5.4862 | [10 empty] | IO102.2 | [7 empty] | 0 | 0 | 0
163 | IO102.2 | 899232111R00 | Výšková úprava vstupu do 20 cm, snížení/zvýšení mříže |  | kus | 17 |  | 0 | 0 | 0 | 0.32272 | 5.4862 | RTS I / 2021 | 0 |  | 0 | 0 | 0 | 0 | 0 | 0 | 0 | IO102.2 | 0 | 0 | 0 | 21 | 0 | 0 | 1 |  |  |  | 0 | 0 | 0 | 89_ | IO102.2_8_ | IO102.2_ | 0 | 0 | 0 | 5.4862 | 0 | 0 | 0 | P | 89
| IO102.2 | H22 | Komunikace pozemní a letiště |  |  |  |  | 0 | 0 | 0 |  | 0 | [10 empty] | IO102.2 | [7 empty] | 0 | 0 | 0
164 | IO102.2 | 998223011R00 | Přesun hmot, pozemní komunikace, kryt dlážděný |  | t | 426.23 |  | 0 | 0 | 0 | 0 | 0 | RTS I / 2021 | 0 |  | 0 | 0 | 0 | 0 | 0 | 0 | 0 | IO102.2 | 0 | 0 | 0 | 21 | 0 | 0 | 5 |  |  |  | 0 | 0 | 0 | H22_ | IO102.2_9_ | IO102.2_ | 0 | 0 | 0 | 0 | 0 | 0 | 0 | P | H22
165 | IO102.2 | 998223095R00 | Přesun hmot, komunik. dlážděné, přípl. dalších 5km |  | t | 2131.15 |  | 0 | 0 | 0 | 0 | 0 | RTS I / 2021 | 0 |  | 0 | 0 | 0 | 0 | 0 | 0 | 0 | IO102.2 | 0 | 0 | 0 | 21 | 0 | 0 | 5 |  |  |  | 0 | 0 | 0 | H22_ | IO102.2_9_ | IO102.2_ | 0 | 0 | 0 | 0 | 0 | 0 | 0 | P | H22
|  |  | 426,23*5 |  |  | 2131.15
166 | IO102.2 | 998222011R00 | Přesun hmot, pozemní komunikace, kryt z kameniva |  | t | 1406.98 |  | 0 | 0 | 0 | 0 | 0 | RTS I / 2021 | 0 |  | 0 | 0 | 0 | 0 | 0 | 0 | 0 | IO102.2 | 0 | 0 | 0 | 21 | 0 | 0 | 5 |  |  |  | 0 | 0 | 0 | H22_ | IO102.2_9_ | IO102.2_ | 0 | 0 | 0 | 0 | 0 | 0 | 0 | P | H22
167 | IO102.2 | 998222095R00 | Přesun hmot, komunikace z kameniva, dalších 5 km |  | t | 14069.8 |  | 0 | 0 | 0 | 0 | 0 | RTS I / 2021 | 0 |  | 0 | 0 | 0 | 0 | 0 | 0 | 0 | IO102.2 | 0 | 0 | 0 | 21 | 0 | 0 | 5 |  |  |  | 0 | 0 | 0 | H22_ | IO102.2_9_ | IO102.2_ | 0 | 0 | 0 | 0 | 0 | 0 | 0 | P | H22
|  |  | 1406,98*10 |  |  | 14069.8
168 | IO102.2 | 998225111R00 | Přesun hmot, pozemní komunikace, kryt živičný |  | t | 209.9 |  | 0 | 0 | 0 | 0 | 0 | RTS I / 2021 | 0 |  | 0 | 0 | 0 | 0 | 0 | 0 | 0 | IO102.2 | 0 | 0 | 0 | 21 | 0 | 0 | 5 |  |  |  | 0 | 0 | 0 | H22_ | IO102.2_9_ | IO102.2_ | 0 | 0 | 0 | 0 | 0 | 0 | 0 | P | H22
169 | IO102.2 | 998225195R00 | Přesun hmot, komunik. živičné, přípl. dalších 5 km |  | t | 1259.4 |  | 0 | 0 | 0 | 0 | 0 | RTS I / 2021 | 0 |  | 0 | 0 | 0 | 0 | 0 | 0 | 0 | IO102.2 | 0 | 0 | 0 | 21 | 0 | 0 | 5 |  |  |  | 0 | 0 | 0 | H22_ | IO102.2_9_ | IO102.2_ | 0 | 0 | 0 | 0 | 0 | 0 | 0 | P | H22
|  |  | 209,9*6 |  |  | 1259.4
170 | IO102.2 | 998224111R00 | Přesun hmot, pozemní komunikace, kryt betonový |  | t | 239.87 |  | 0 | 0 | 0 | 0 | 0 | RTS I / 2021 | 0 |  | 0 | 0 | 0 | 0 | 0 | 0 | 0 | IO102.2 | 0 | 0 | 0 | 21 | 0 | 0 | 5 |  |  |  | 0 | 0 | 0 | H22_ | IO102.2_9_ | IO102.2_ | 0 | 0 | 0 | 0 | 0 | 0 | 0 | P | H22
171 | IO102.2 | 998224195R00 | Přesun hmot, komunikace beton. přípl. dalších 5 km |  | t | 1918.96 |  | 0 | 0 | 0 | 0 | 0 | RTS I / 2021 | 0 |  | 0 | 0 | 0 | 0 | 0 | 0 | 0 | IO102.2 | 0 | 0 | 0 | 21 | 0 | 0 | 5 |  |  |  | 0 | 0 | 0 | H22_ | IO102.2_9_ | IO102.2_ | 0 | 0 | 0 | 0 | 0 | 0 | 0 | P | H22
|  |  | 239,87*8 |  |  | 1918.96
| IO102.2 | M46 | Zemní práce při montážích |  |  |  |  | 0 | 0 | 0 |  | 0.0073 | [10 empty] | IO102.2 | [7 empty] | 0 | 0 | 0
172 | IO102.2 | 460620006RT1 | Osetí povrchu trávou |  | m2 | 365 |  | 0 | 0 | 0 | 2e-05 | 0.0073 | RTS I / 2021 | 0 |  | 0 | 0 | 0 | 0 | 0 | 0 | 0 | IO102.2 | 0 | 0 | 0 | 21 | 0 | 0 | 2 |  |  |  | 0 | 0 | 0 | M46_ | IO102.2_9_ | IO102.2_ | 0 | 0 | 0 | 0.0073 | 0 | 0 | 0 | P | M46
| IO102.2 | S | Přesuny sutí |  |  |  |  | 0 | 0 | 0 |  | 0 | [10 empty] | IO102.2 | [7 empty] | 0 | 0 | 0
173 | IO102.2 | 979084216R00 | Vodorovná doprava vybour. hmot po suchu do 5 km |  | t | 847.02 |  | 0 | 0 | 0 | 0 | 0 | RTS I / 2021 | 0 |  | 0 | 0 | 0 | 0 | 0 | 0 | 0 | IO102.2 | 0 | 0 | 0 | 21 | 0 | 0 | 5 |  |  |  | 0 | 0 | 0 | S_ | IO102.2_9_ | IO102.2_ | 0 | 0 | 0 | 0 | 0 | 0 | 0 | P | S
174 | IO102.2 | 979084219R00 | Příplatek k dopravě vybour.hmot za dalších 5 km |  | t | 3388.08 |  | 0 | 0 | 0 | 0 | 0 | RTS I / 2021 | 0 |  | 0 | 0 | 0 | 0 | 0 | 0 | 0 | IO102.2 | 0 | 0 | 0 | 21 | 0 | 0 | 5 |  |  |  | 0 | 0 | 0 | S_ | IO102.2_9_ | IO102.2_ | 0 | 0 | 0 | 0 | 0 | 0 | 0 | P | S
|  |  | 847,02*4 |  |  | 3388.08
175 | IO102.2 | 979990103R00 | Poplatek za skládku suti - beton do 30x30 cm |  | t | 441.92 |  | 0 | 0 | 0 | 0 | 0 | RTS I / 2021 | 0 |  | 0 | 0 | 0 | 0 | 0 | 0 | 0 | IO102.2 | 0 | 0 | 0 | 21 | 0 | 0 | 5 |  |  |  | 0 | 0 | 0 | S_ | IO102.2_9_ | IO102.2_ | 0 | 0 | 0 | 0 | 0 | 0 | 0 | P | S
176 | IO102.2 | 979990112R00 | Poplatek za skládku suti-obal.kam.-asfalt do 30x30 |  | t | 405.1 |  | 0 | 0 | 0 | 0 | 0 | RTS I / 2021 | 0 |  | 0 | 0 | 0 | 0 | 0 | 0 | 0 | IO102.2 | 0 | 0 | 0 | 21 | 0 | 0 | 5 |  |  |  | 0 | 0 | 0 | S_ | IO102.2_9_ | IO102.2_ | 0 | 0 | 0 | 0 | 0 | 0 | 0 | P | S
| IO102.3 |  | Autobusové zálivy - uznatelné náklady (Městec Králové) |  |  |  |  | 0 | 0 | 0 |  | 346.0553
| IO102.3 | 11 | Přípravné a přidružené práce |  |  |  |  | 0 | 0 | 0 |  | 69.368 | [10 empty] | IO102.3 | [7 empty] | 0 | 0 | 0
177 | IO102.3 | 113108410R00 | Odstranění asfaltové vrstvy pl.nad 50 m2, tl.10 cm |  | m2 | 150.8 |  | 0 | 0 | 0 | 0.22 | 33.176 | RTS I / 2021 | 0 |  | 0 | 0 | 0 | 0 | 0 | 0 | 0 | IO102.3 | 0 | 0 | 0 | 21 | 0 | 0 | 1 |  |  |  | 0 | 0 | 0 | 11_ | IO102.3_1_ | IO102.3_ | 0 | 0 | 0 | 33.176 | 0 | 0 | 0 | P | 11
|  |  | 44,3+24,5+82 |  |  | 150.8
178 | IO102.3 | 113109310R00 | Odstranění podkladu pl.50 m2, bet.prostý tl.10 cm |  | m2 | 150.8 |  | 0 | 0 | 0 | 0.24 | 36.192 | RTS I / 2021 | 0 |  | 0 | 0 | 0 | 0 | 0 | 0 | 0 | IO102.3 | 0 | 0 | 0 | 21 | 0 | 0 | 1 |  |  |  | 0 | 0 | 0 | 11_ | IO102.3_1_ | IO102.3_ | 0 | 0 | 0 | 36.192 | 0 | 0 | 0 | P | 11
|  |  | 44,3+24,5+82 |  |  | 150.8
| IO102.3 | 18 | Povrchové úpravy terénu |  |  |  |  | 0 | 0 | 0 |  | 18.9 | [10 empty] | IO102.3 | [7 empty] | 0 | 0 | 0
179 | IO102.3 | 181101102R00 | Úprava pláně v zářezech v hor. 1-4, se zhutněním |  | m2 | 185.8 |  | 0 | 0 | 0 | 0 | 0 | RTS I / 2021 | 0 |  | 0 | 0 | 0 | 0 | 0 | 0 | 0 | IO102.3 | 0 | 0 | 0 | 21 | 0 | 0 | 1 |  |  |  | 0 | 0 | 0 | 18_ | IO102.3_1_ | IO102.3_ | 0 | 0 | 0 | 0 | 0 | 0 | 0 | P | 18
|  |  | 150,8+((15+13+7)*0,5*2) |  |  | 185.8
180 | IO102.3 | 113202111R00 | Vytrhání obrub obrubníků silničních |  | m | 70 |  | 0 | 0 | 0 | 0.27 | 18.9 | RTS I / 2021 | 0 |  | 0 | 0 | 0 | 0 | 0 | 0 | 0 | IO102.3 | 0 | 0 | 0 | 21 | 0 | 0 | 1 |  |  |  | 0 | 0 | 0 | 18_ | IO102.3_1_ | IO102.3_ | 0 | 0 | 0 | 18.9 | 0 | 0 | 0 | P | 18
|  |  | (15+13+7)*2 |  |  | 70
| IO102.3 | 91 | Doplňující konstrukce a práce na pozemních komunikacích a zpevněných plochách |  |  |  |  | 0 | 0 | 0 |  | 26.127 | [10 empty] | IO102.3 | [7 empty] | 0 | 0 | 0
181 | IO102.3 | 917862111R00 | Osazení stojat. obrub.bet. s opěrou,lože z C 16/20 |  | m | 54 |  | 0 | 0 | 0 | 0.14424 | 7.789 | RTS I / 2021 | 0 |  | 0 | 0 | 0 | 0 | 0 | 0 | 0 | IO102.3 | 0 | 0 | 0 | 21 | 0 | 0 | 1 |  |  |  | 0 | 0 | 0 | 91_ | IO102.3_9_ | IO102.3_ | 0 | 0 | 0 | 7.789 | 0 | 0 | 0 | P | 91
|  |  | 17*2 | Silniční obrubníky 150x250x1000 |  | 34
|  |  | 7*2 | Silniční obrubníky 150x150x1000 |  | 14
|  |  | 3 | Přechodové 150x150/250x1000 - P |  | 3
|  |  | 3 | Přechodové 150x150/250x1000 - L |  | 3
182 | IO102.3 | 59217476 | Obrubník silniční nájezdový 1000/150/150 šedý |  | kus | 14 |  | 0 | 0 | 0 | 0 | 0 | RTS I / 2021 | 0 |  | 0 | 0 | 0 | 0 | 0 | 0 | 0 | IO102.3 | 0 | 0 | 0 | 21 | 0 | 0 | 1 |  |  |  | 0 | 0 | 0 | 91_ | IO102.3_9_ | IO102.3_ | 0 | 0 | 0 | 0 | 0 | 0 | 0 | M | 91
|  |  | 14 | Silniční obrubníky 150x150x1000 |  | 14
183 | IO102.3 | 59217010 | Obrubník silniční betonový 150x250x1000 mm |  | kus | 54 |  | 0 | 0 | 0 | 0 | 0 | RTS I / 2021 | 0 |  | 0 | 0 | 0 | 0 | 0 | 0 | 0 | IO102.3 | 0 | 0 | 0 | 21 | 0 | 0 | 1 |  |  |  | 0 | 0 | 0 | 91_ | IO102.3_9_ | IO102.3_ | 0 | 0 | 0 | 0 | 0 | 0 | 0 | M | 91
|  |  | 54 | Silniční obrubníky 150x250x1000 |  | 54
184 | IO102.3 | 59217480 | Obrubník silniční přechodový L 1000/150/150-250 |  | kus | 3 |  | 0 | 0 | 0 | 0 | 0 | RTS I / 2021 | 0 |  | 0 | 0 | 0 | 0 | 0 | 0 | 0 | IO102.3 | 0 | 0 | 0 | 21 | 0 | 0 | 1 |  |  |  | 0 | 0 | 0 | 91_ | IO102.3_9_ | IO102.3_ | 0 | 0 | 0 | 0 | 0 | 0 | 0 | M | 91
|  |  | 3 | Přechodové 150x150/250x1000 - L |  | 3
185 | IO102.3 | 59217481 | Obrubník silniční přechodový P 1000/150/150-250 |  | kus | 3 |  | 0 | 0 | 0 | 0 | 0 | RTS I / 2021 | 0 |  | 0 | 0 | 0 | 0 | 0 | 0 | 0 | IO102.3 | 0 | 0 | 0 | 21 | 0 | 0 | 1 |  |  |  | 0 | 0 | 0 | 91_ | IO102.3_9_ | IO102.3_ | 0 | 0 | 0 | 0 | 0 | 0 | 0 | M | 91
|  |  | 3 | Přechodové 150x150/250x1000 - P |  | 3
186 | IO102.3 | 917882111R00 | Osazení obrubníku bet. zastávkového, lože betonové C30/37 XF3 |  | m | 30 |  | 0 | 0 | 0 | 0.325 | 9.75 | RTS I / 2021 | 0 |  | 0 | 0 | 0 | 0 | 0 | 0 | 0 | IO102.3 | 0 | 0 | 0 | 21 | 0 | 0 | 1 |  |  |  | 0 | 0 | 0 | 91_ | IO102.3_9_ | IO102.3_ | 0 | 0 | 0 | 9.75 | 0 | 0 | 0 | P | 91
|  |  | 26+2+2 |  |  | 30
187 | IO102.3 | 592174984 | Obrubník zastávkový přímý BZO 350 |  | kus | 26 |  | 0 | 0 | 0 | 0.3 | 7.8 | RTS I / 2021 | 0 |  | 0 | 0 | 0 | 0 | 0 | 0 | 0 | IO102.3 | 0 | 0 | 0 | 21 | 0 | 0 | 1 |  |  |  | 0 | 0 | 0 | 91_ | IO102.3_9_ | IO102.3_ | 0 | 0 | 0 | 7.8 | 0 | 0 | 0 | M | 91
|  |  | 13*2 |  |  | 26
188 | IO102.3 | 592174988 | Obrubník zastávkový přechodový levý BZO 300-330 L |  | kus | 2 |  | 0 | 0 | 0 | 0.197 | 0.394 | RTS I / 2021 | 0 |  | 0 | 0 | 0 | 0 | 0 | 0 | 0 | IO102.3 | 0 | 0 | 0 | 21 | 0 | 0 | 1 |  |  |  | 0 | 0 | 0 | 91_ | IO102.3_9_ | IO102.3_ | 0 | 0 | 0 | 0.394 | 0 | 0 | 0 | M | 91
189 | IO102.3 | 592174987 | Obrubník zastávkový přechodový pravý BZO 330-300 P |  | kus | 2 |  | 0 | 0 | 0 | 0.197 | 0.394 | RTS I / 2021 | 0 |  | 0 | 0 | 0 | 0 | 0 | 0 | 0 | IO102.3 | 0 | 0 | 0 | 21 | 0 | 0 | 1 |  |  |  | 0 | 0 | 0 | 91_ | IO102.3_9_ | IO102.3_ | 0 | 0 | 0 | 0.394 | 0 | 0 | 0 | M | 91
190 | IO102.3 | 919735113R00 | Řezání stávajícího živičného krytu tl. 10 - 15 cm |  | m | 70 |  | 0 | 0 | 0 | 0 | 0 | RTS I / 2021 | 0 |  | 0 | 0 | 0 | 0 | 0 | 0 | 0 | IO102.3 | 0 | 0 | 0 | 21 | 0 | 0 | 1 |  |  |  | 0 | 0 | 0 | 91_ | IO102.3_9_ | IO102.3_ | 0 | 0 | 0 | 0 | 0 | 0 | 0 | P | 91
| IO102.3 | 93 | Různé dokončovací konstrukce a práce inženýrských staveb |  |  |  |  | 0 | 0 | 0 |  | 0.02 | [10 empty] | IO102.3 | [7 empty] | 0 | 0 | 0
191 | IO102.3 | 931627111R00 | Úprava dilatační spáry asfaltovou izolač. zálivkou |  | kg | 20 |  | 0 | 0 | 0 | 0.001 | 0.02 | RTS I / 2021 | 0 |  | 0 | 0 | 0 | 0 | 0 | 0 | 0 | IO102.3 | 0 | 0 | 0 | 21 | 0 | 0 | 1 |  |  |  | 0 | 0 | 0 | 93_ | IO102.3_9_ | IO102.3_ | 0 | 0 | 0 | 0.02 | 0 | 0 | 0 | P | 93
|  |  | 20 |  |  | 20
| IO102.3 | 56 | Podkladní vrstvy komunikací a zpevněných ploch |  |  |  |  | 0 | 0 | 0 |  | 184.6308 | [10 empty] | IO102.3 | [7 empty] | 0 | 0 | 0
192 | IO102.3 | 564871111R00 | Podklad ze štěrkodrti po zhutnění tloušťky 25 cm |  | m2 | 25.02 |  | 0 | 0 | 0 | 0.55125 | 13.7923 | RTS I / 2021 | 0 |  | 0 | 0 | 0 | 0 | 0 | 0 | 0 | IO102.3 | 0 | 0 | 0 | 21 | 0 | 0 | 1 |  |  |  | 0 | 0 | 0 | 56_ | IO102.3_5_ | IO102.3_ | 0 | 0 | 0 | 13.7923 | 0 | 0 | 0 | P | 56
|  |  | (30,4+39+14)*0,3 | ul. Dymokurská, ul. Vinická |  | 25.02
193 | IO102.3 | 564861112RT3 | Podklad ze štěrkodrti po zhutnění tloušťky 21 cm, štěrkodrť frakce 0-45 mm (dvě vrstvy) |  | m2 | 156.3 |  | 0 | 0 | 0 | 0.46305 | 72.3747 | RTS I / 2021 | 0 |  | 0 | 0 | 0 | 0 | 0 | 0 | 0 | IO102.3 | 0 | 0 | 0 | 21 | 0 | 0 | 1 |  |  |  | 0 | 0 | 0 | 56_ | IO102.3_5_ | IO102.3_ | 0 | 0 | 0 | 72.3747 | 0 | 0 | 0 | P | 56
|  |  | ((24,5+44,5)+(30,5*0,3))*2 | ul. Vinická |  | 156.3
194 | IO102.3 | 565141111R00 | Podklad z obal kam.ACL 16, do 3 m, tl. 6 cm |  | m2 | 138 |  | 0 | 0 | 0 | 0.15826 | 21.8399 | RTS I / 2021 | 0 |  | 0 | 0 | 0 | 0 | 0 | 0 | 0 | IO102.3 | 0 | 0 | 0 | 21 | 0 | 0 | 1 |  |  |  | 0 | 0 | 0 | 56_ | IO102.3_5_ | IO102.3_ | 0 | 0 | 0 | 21.8399 | 0 | 0 | 0 | P | 56
|  |  | 138 | ul. Vinická |  | 138
195 | IO102.3 | 565161111R00 | Podklad z obal kam.ACP 16+, do 3 m, tl. 8 cm |  | m2 | 220 |  | 0 | 0 | 0 | 0.211 | 46.42 | RTS I / 2021 | 0 |  | 0 | 0 | 0 | 0 | 0 | 0 | 0 | IO102.3 | 0 | 0 | 0 | 21 | 0 | 0 | 1 |  |  |  | 0 | 0 | 0 | 56_ | IO102.3_5_ | IO102.3_ | 0 | 0 | 0 | 46.42 | 0 | 0 | 0 | P | 56
|  |  | 138+82 | ul. Vinická, ul. Dymokurská |  | 220
196 | IO102.3 | 564952111R00 | Podklad z mechanicky zpevněného kameniva tl. 15 cm |  | m2 | 82 |  | 0 | 0 | 0 | 0.36834 | 30.2039 | RTS II / 2021 | 0 |  | 0 | 0 | 0 | 0 | 0 | 0 | 0 | IO102.3 | 0 | 0 | 0 | 21 | 0 | 0 | 1 |  |  |  | 0 | 0 | 0 | 56_ | IO102.3_5_ | IO102.3_ | 0 | 0 | 0 | 30.2039 | 0 | 0 | 0 | P | 56
|  |  | 82 | ul. Dymokurská |  | 82
| IO102.3 | 57 | Kryty štěrkových a živičných pozemních komunikací a zpevněných ploch |  |  |  |  | 0 | 0 | 0 |  | 47.0096 | [10 empty] | IO102.3 | [7 empty] | 0 | 0 | 0
197 | IO102.3 | 577132111R00 | Beton asfalt. ACO 11+ obrusný, š.nad 3 m, tl. 4 cm |  | m2 | 220 |  | 0 | 0 | 0 | 0.10373 | 22.8206 | RTS I / 2021 | 0 |  | 0 | 0 | 0 | 0 | 0 | 0 | 0 | IO102.3 | 0 | 0 | 0 | 21 | 0 | 0 | 1 |  |  |  | 0 | 0 | 0 | 57_ | IO102.3_5_ | IO102.3_ | 0 | 0 | 0 | 22.8206 | 0 | 0 | 0 | P | 57
|  |  | 138+82 | ul. Vinická, ul. Dymokurská |  | 220
198 | IO102.3 | 573211111R00 | Postřik živičný spojovací z asfaltu 0,8 kg/m2 |  | m2 | 220 |  | 0 | 0 | 0 | 0.00061 | 0.1342 | RTS I / 2021 | 0 |  | 0 | 0 | 0 | 0 | 0 | 0 | 0 | IO102.3 | 0 | 0 | 0 | 21 | 0 | 0 | 1 |  |  |  | 0 | 0 | 0 | 57_ | IO102.3_5_ | IO102.3_ | 0 | 0 | 0 | 0.1342 | 0 | 0 | 0 | P | 57
|  |  | 138+82 | ul. Vinická, ul. Dymokurská |  | 220
199 | IO102.3 | 573111111R00 | Postřik živičný infiltr.+ posyp, asfalt. 0,60kg/m2 |  | m2 | 220 |  | 0 | 0 | 0 | 0.00561 | 1.2342 | RTS I / 2021 | 0 |  | 0 | 0 | 0 | 0 | 0 | 0 | 0 | IO102.3 | 0 | 0 | 0 | 21 | 0 | 0 | 1 |  |  |  | 0 | 0 | 0 | 57_ | IO102.3_5_ | IO102.3_ | 0 | 0 | 0 | 1.2342 | 0 | 0 | 0 | P | 57
|  |  | 138+82 | ul. Vinická, ul. Dymokurská |  | 220
200 | IO102.3 | 577112113R00 | Beton asfalt. ACO 11 S modifik. PmB 25/55-65, š. do 3 m, tl.4 cm |  | m2 | 220 |  | 0 | 0 | 0 | 0.10373 | 22.8206 | RTS I / 2021 | 0 |  | 0 | 0 | 0 | 0 | 0 | 0 | 0 | IO102.3 | 0 | 0 | 0 | 21 | 0 | 0 | 1 |  |  |  | 0 | 0 | 0 | 57_ | IO102.3_5_ | IO102.3_ | 0 | 0 | 0 | 22.8206 | 0 | 0 | 0 | P | 57
|  |  | 138+82 | ul. Vinická, ul. Dymokurská |  | 220
| IO102.3 | H22 | Komunikace pozemní a letiště |  |  |  |  | 0 | 0 | 0 |  | 0 | [10 empty] | IO102.3 | [7 empty] | 0 | 0 | 0
201 | IO102.3 | 998222011R00 | Přesun hmot, pozemní komunikace, kryt z kameniva |  | t | 154.23 |  | 0 | 0 | 0 | 0 | 0 | RTS I / 2021 | 0 |  | 0 | 0 | 0 | 0 | 0 | 0 | 0 | IO102.3 | 0 | 0 | 0 | 21 | 0 | 0 | 5 |  |  |  | 0 | 0 | 0 | H22_ | IO102.3_9_ | IO102.3_ | 0 | 0 | 0 | 0 | 0 | 0 | 0 | P | H22
202 | IO102.3 | 998222095R00 | Přesun hmot, komunikace z kameniva, dalších 5 km |  | t | 1542.3 |  | 0 | 0 | 0 | 0 | 0 | RTS I / 2021 | 0 |  | 0 | 0 | 0 | 0 | 0 | 0 | 0 | IO102.3 | 0 | 0 | 0 | 21 | 0 | 0 | 5 |  |  |  | 0 | 0 | 0 | H22_ | IO102.3_9_ | IO102.3_ | 0 | 0 | 0 | 0 | 0 | 0 | 0 | P | H22
|  |  | 154,23*10 |  |  | 1542.3
203 | IO102.3 | 998225111R00 | Přesun hmot, pozemní komunikace, kryt živičný |  | t | 92.45 |  | 0 | 0 | 0 | 0 | 0 | RTS I / 2021 | 0 |  | 0 | 0 | 0 | 0 | 0 | 0 | 0 | IO102.3 | 0 | 0 | 0 | 21 | 0 | 0 | 5 |  |  |  | 0 | 0 | 0 | H22_ | IO102.3_9_ | IO102.3_ | 0 | 0 | 0 | 0 | 0 | 0 | 0 | P | H22
204 | IO102.3 | 998225195R00 | Přesun hmot, komunik. živičné, přípl. dalších 5 km |  | t | 554.7 |  | 0 | 0 | 0 | 0 | 0 | RTS I / 2021 | 0 |  | 0 | 0 | 0 | 0 | 0 | 0 | 0 | IO102.3 | 0 | 0 | 0 | 21 | 0 | 0 | 5 |  |  |  | 0 | 0 | 0 | H22_ | IO102.3_9_ | IO102.3_ | 0 | 0 | 0 | 0 | 0 | 0 | 0 | P | H22
|  |  | 92,45*6 |  |  | 554.7
| IO102.3 | S | Přesuny sutí |  |  |  |  | 0 | 0 | 0 |  | 0 | [10 empty] | IO102.3 | [7 empty] | 0 | 0 | 0
205 | IO102.3 | 979084216R00 | Vodorovná doprava vybour. hmot po suchu do 5 km |  | t | 88.27 |  | 0 | 0 | 0 | 0 | 0 | RTS I / 2021 | 0 |  | 0 | 0 | 0 | 0 | 0 | 0 | 0 | IO102.3 | 0 | 0 | 0 | 21 | 0 | 0 | 5 |  |  |  | 0 | 0 | 0 | S_ | IO102.3_9_ | IO102.3_ | 0 | 0 | 0 | 0 | 0 | 0 | 0 | P | S
206 | IO102.3 | 979084219R00 | Příplatek k dopravě vybour.hmot za dalších 5 km |  | t | 353.08 |  | 0 | 0 | 0 | 0 | 0 | RTS I / 2021 | 0 |  | 0 | 0 | 0 | 0 | 0 | 0 | 0 | IO102.3 | 0 | 0 | 0 | 21 | 0 | 0 | 5 |  |  |  | 0 | 0 | 0 | S_ | IO102.3_9_ | IO102.3_ | 0 | 0 | 0 | 0 | 0 | 0 | 0 | P | S
|  |  | 88,27*4 |  |  | 353.08
207 | IO102.3 | 979086213R00 | Nakládání vybouraných hmot na dopravní prostředek |  | t | 88.27 |  | 0 | 0 | 0 | 0 | 0 | RTS I / 2021 | 0 |  | 0 | 0 | 0 | 0 | 0 | 0 | 0 | IO102.3 | 0 | 0 | 0 | 21 | 0 | 0 | 5 |  |  |  | 0 | 0 | 0 | S_ | IO102.3_9_ | IO102.3_ | 0 | 0 | 0 | 0 | 0 | 0 | 0 | P | S
208 | IO102.3 | 979990103R00 | Poplatek za skládku suti - beton do 30x30 cm |  | t | 55.09 |  | 0 | 0 | 0 | 0 | 0 | RTS I / 2021 | 0 |  | 0 | 0 | 0 | 0 | 0 | 0 | 0 | IO102.3 | 0 | 0 | 0 | 21 | 0 | 0 | 5 |  |  |  | 0 | 0 | 0 | S_ | IO102.3_9_ | IO102.3_ | 0 | 0 | 0 | 0 | 0 | 0 | 0 | P | S
209 | IO102.3 | 979990112R00 | Poplatek za skládku suti-obal.kam.-asfalt do 30x30 |  | t | 33.18 |  | 0 | 0 | 0 | 0 | 0 | RTS I / 2021 | 0 |  | 0 | 0 | 0 | 0 | 0 | 0 | 0 | IO102.3 | 0 | 0 | 0 | 21 | 0 | 0 | 5 |  |  |  | 0 | 0 | 0 | S_ | IO102.3_9_ | IO102.3_ | 0 | 0 | 0 | 0 | 0 | 0 | 0 | P | S
| IO103.1 |  | Zatrubnění příkopu-neuznatelné náklady - (Krajská správa a údržba silnic, přísp. org.) |  |  |  |  | 0 | 0 | 0 |  | 197.4401
| IO103.1 | 11 | Přípravné a přidružené práce |  |  |  |  | 0 | 0 | 0 |  | 0 | [10 empty] | IO103.1 | [7 empty] | 0 | 0 | 0
210 | IO103.1 | 115101241R00 | Čerpání vody na výšku 25 - 50 m, přítok do 500 l |  | h | 100 |  | 0 | 0 | 0 | 0 | 0 | RTS I / 2021 | 0 |  | 0 | 0 | 0 | 0 | 0 | 0 | 0 | IO103.1 | 0 | 0 | 0 | 21 | 0 | 0 | 1 |  |  |  | 0 | 0 | 0 | 11_ | IO103.1_1_ | IO103.1_ | 0 | 0 | 0 | 0 | 0 | 0 | 0 | P | 11
|  |  | 200/2 |  |  | 100
| IO103.1 | 111 | Přípravné a pomocné práce |  |  |  |  | 0 | 0 | 0 |  | 0 | [10 empty] | IO103.1 | [7 empty] | 0 | 0 | 0
211 | IO103.1 | 111000001VD | Vytyčení stáv.inž.sítí,vl.vyt.kan.splaš. |  | Soubor | 5 |  | 0 | 0 | 0 | 0 | 0 |  | 0 |  | 0 | 0 | 0 | 0 | 0 | 0 | 0 | IO103.1 | 0 | 0 | 0 | 21 | 0 | 0 | 1 |  |  |  | 0 | 0 | 0 | 111_ | IO103.1_1_ | IO103.1_ | 0 | 0 | 0 | 0 | 0 | 0 | 0 | P | 111
212 | IO103.1 | 111000005VD | Kamerová zkouška průch.kanal.potrubí vč.záznamu |  | Soubor | 83.46 |  | 0 | 0 | 0 | 0 | 0 |  | 0 |  | 0 | 0 | 0 | 0 | 0 | 0 | 0 | IO103.1 | 0 | 0 | 0 | 21 | 0 | 0 | 1 |  |  |  | 0 | 0 | 0 | 111_ | IO103.1_1_ | IO103.1_ | 0 | 0 | 0 | 0 | 0 | 0 | 0 | P | 111
|  |  | 166,91/2 |  |  | 83.46
| IO103.1 | 13 | Hloubené vykopávky |  |  |  |  | 0 | 0 | 0 |  | 0 | [10 empty] | IO103.1 | [7 empty] | 0 | 0 | 0
213 | IO103.1 | 132201212R00 | Hloubení rýh š.do 200 cm hor.3 do 1000m3,STROJNĚ |  | m3 | 151.89 |  | 0 | 0 | 0 | 0 | 0 | RTS I / 2021 | 0 |  | 0 | 0 | 0 | 0 | 0 | 0 | 0 | IO103.1 | 0 | 0 | 0 | 21 | 0 | 0 | 1 |  |  |  | 0 | 0 | 0 | 13_ | IO103.1_1_ | IO103.1_ | 0 | 0 | 0 | 0 | 0 | 0 | 0 | P | 13
|  |  | 166,91*1,3*1,4/2 |  |  | 151.89
214 | IO103.1 | 132201219R00 | Příplatek za lepivost - hloubení rýh 200cm v hor.3 |  | m3 | 151.89 |  | 0 | 0 | 0 | 0 | 0 | RTS I / 2021 | 0 |  | 0 | 0 | 0 | 0 | 0 | 0 | 0 | IO103.1 | 0 | 0 | 0 | 21 | 0 | 0 | 1 |  |  |  | 0 | 0 | 0 | 13_ | IO103.1_1_ | IO103.1_ | 0 | 0 | 0 | 0 | 0 | 0 | 0 | P | 13
|  |  | 303,78/2 |  |  | 151.89
215 | IO103.1 | 130001101R00 | Příplatek za ztížené hloubení v blízkosti vedení |  | m3 | 5.25 |  | 0 | 0 | 0 | 0 | 0 | RTS I / 2021 | 0 |  | 0 | 0 | 0 | 0 | 0 | 0 | 0 | IO103.1 | 0 | 0 | 0 | 21 | 0 | 0 | 1 |  |  |  | 0 | 0 | 0 | 13_ | IO103.1_1_ | IO103.1_ | 0 | 0 | 0 | 0 | 0 | 0 | 0 | P | 13
|  |  | 5*1,4*1,5/2 |  |  | 5.25
| IO103.1 | 15 | Roubení |  |  |  |  | 0 | 0 | 0 |  | 0.14354 | [10 empty] | IO103.1 | [7 empty] | 0 | 0 | 0
216 | IO103.1 | 151101102R00 | Pažení a rozepření stěn rýh - příložné - hl. do 4m |  | m2 | 166.91 |  | 0 | 0 | 0 | 0.00086 | 0.14354 | RTS I / 2021 | 0 |  | 0 | 0 | 0 | 0 | 0 | 0 | 0 | IO103.1 | 0 | 0 | 0 | 21 | 0 | 0 | 1 |  |  |  | 0 | 0 | 0 | 15_ | IO103.1_1_ | IO103.1_ | 0 | 0 | 0 | 0.14354 | 0 | 0 | 0 | P | 15
|  |  | 166,91*2/2 |  |  | 166.91
217 | IO103.1 | 151101112R00 | Odstranění pažení stěn rýh - příložné - hl. do 4 m |  | m2 | 166.91 |  | 0 | 0 | 0 | 0 | 0 | RTS I / 2021 | 0 |  | 0 | 0 | 0 | 0 | 0 | 0 | 0 | IO103.1 | 0 | 0 | 0 | 21 | 0 | 0 | 1 |  |  |  | 0 | 0 | 0 | 15_ | IO103.1_1_ | IO103.1_ | 0 | 0 | 0 | 0 | 0 | 0 | 0 | P | 15
|  |  | 333,82/2 |  |  | 166.91
| IO103.1 | 16 | Přemístění výkopku |  |  |  |  | 0 | 0 | 0 |  | 0 | [10 empty] | IO103.1 | [7 empty] | 0 | 0 | 0
218 | IO103.1 | 161101102R00 | Svislé přemístění výkopku z hor.1-4 do 4,0 m |  | m3 | 151.89 |  | 0 | 0 | 0 | 0 | 0 | RTS I / 2021 | 0 |  | 0 | 0 | 0 | 0 | 0 | 0 | 0 | IO103.1 | 0 | 0 | 0 | 21 | 0 | 0 | 1 |  |  |  | 0 | 0 | 0 | 16_ | IO103.1_1_ | IO103.1_ | 0 | 0 | 0 | 0 | 0 | 0 | 0 | P | 16
|  |  | 303,78/2 |  |  | 151.89
219 | IO103.1 | 162701105R00 | Vodorovné přemístění výkopku z hor.1-4 do 10000 m |  | m3 | 151.89 |  | 0 | 0 | 0 | 0 | 0 | RTS I / 2021 | 0 |  | 0 | 0 | 0 | 0 | 0 | 0 | 0 | IO103.1 | 0 | 0 | 0 | 21 | 0 | 0 | 1 |  |  |  | 0 | 0 | 0 | 16_ | IO103.1_1_ | IO103.1_ | 0 | 0 | 0 | 0 | 0 | 0 | 0 | P | 16
|  |  | 303,78/2 |  |  | 151.89
220 | IO103.1 | 162702199R00 | Poplatek za skládku zeminy |  | m3 | 151.89 |  | 0 | 0 | 0 | 0 | 0 | RTS I / 2021 | 0 |  | 0 | 0 | 0 | 0 | 0 | 0 | 0 | IO103.1 | 0 | 0 | 0 | 21 | 0 | 0 | 1 |  |  |  | 0 | 0 | 0 | 16_ | IO103.1_1_ | IO103.1_ | 0 | 0 | 0 | 0 | 0 | 0 | 0 | P | 16
|  |  | 303,78/2 |  |  | 151.89
221 | IO103.1 | 162701109R00 | Příplatek k vod. přemístění zem.1-4 za další 1 km |  | m3 | 759.45 |  | 0 | 0 | 0 | 0 | 0 | RTS I / 2021 | 0 |  | 0 | 0 | 0 | 0 | 0 | 0 | 0 | IO103.1 | 0 | 0 | 0 | 21 | 0 | 0 | 1 |  |  |  | 0 | 0 | 0 | 16_ | IO103.1_1_ | IO103.1_ | 0 | 0 | 0 | 0 | 0 | 0 | 0 | P | 16
|  |  | 303,78*5/2 |  |  | 759.45
| IO103.1 | 17 | Konstrukce ze zemin |  |  |  |  | 0 | 0 | 0 |  | 140.964 | [10 empty] | IO103.1 | [7 empty] | 0 | 0 | 0
222 | IO103.1 | 175101101RT2 | Podsyp a obsyp potrubí bez prohození sypaniny s dodáním prosívky, s dodáním štěrkopísku frakce 0 - 22 mm |  | m3 | 82.92 |  | 0 | 0 | 0 | 1.7 | 140.964 | RTS I / 2021 | 0 |  | 0 | 0 | 0 | 0 | 0 | 0 | 0 | IO103.1 | 0 | 0 | 0 | 21 | 0 | 0 | 1 |  |  |  | 0 | 0 | 0 | 17_ | IO103.1_1_ | IO103.1_ | 0 | 0 | 0 | 140.964 | 0 | 0 | 0 | P | 17
|  |  | (166,91*1,4*0,8-(166,91*3,16*(0,2*0,2)))/2 |  |  | 82.92
223 | IO103.1 | 174101101R00 | Zásyp jam, rýh, šachet se zhutněním |  | m3 | 58.42 |  | 0 | 0 | 0 | 0 | 0 | RTS I / 2021 | 0 |  | 0 | 0 | 0 | 0 | 0 | 0 | 0 | IO103.1 | 0 | 0 | 0 | 21 | 0 | 0 | 1 |  |  |  | 0 | 0 | 0 | 17_ | IO103.1_1_ | IO103.1_ | 0 | 0 | 0 | 0 | 0 | 0 | 0 | P | 17
|  |  | 166,91*1,4*0,5/2 |  |  | 58.42
| IO103.1 | 91 | Doplňující konstrukce a práce na pozemních komunikacích a zpevněných plochách |  |  |  |  | 0 | 0 | 0 |  | 3.8412 | [10 empty] | IO103.1 | [7 empty] | 0 | 0 | 0
224 | IO103.1 | 919311112R00 | Čelo propustku z betonu C30/37 |  | m3 | 1.5 |  | 0 | 0 | 0 | 2.5608 | 3.8412 | RTS I / 2021 | 0 |  | 0 | 0 | 0 | 0 | 0 | 0 | 0 | IO103.1 | 0 | 0 | 0 | 21 | 0 | 0 | 1 |  |  |  | 0 | 0 | 0 | 91_ | IO103.1_9_ | IO103.1_ | 0 | 0 | 0 | 3.8412 | 0 | 0 | 0 | P | 91
|  |  | 2*1,5*0,5*2/2 |  |  | 1.5
| IO103.1 | 96 | Bourání konstrukcí |  |  |  |  | 0 | 0 | 0 |  | 7.811 | [10 empty] | IO103.1 | [7 empty] | 0 | 0 | 0
225 | IO103.1 | 969021131R00 | Vybourání kanalizačního potrubí DN do 500 mm, vč. kan. šachet |  | m | 83.46 |  | 0 | 0 | 0 | 0.09359 | 7.811 | RTS I / 2021 | 0 |  | 0 | 0 | 0 | 0 | 0 | 0 | 0 | IO103.1 | 0 | 0 | 0 | 21 | 0 | 0 | 1 |  |  |  | 0 | 0 | 0 | 96_ | IO103.1_9_ | IO103.1_ | 0 | 0 | 0 | 7.811 | 0 | 0 | 0 | P | 96
|  |  | 166,91/2 |  |  | 83.46
| IO103.1 | 81 | Potrubí z trub betonových |  |  |  |  | 0 | 0 | 0 |  | 26.3501 | [10 empty] | IO103.1 | [7 empty] | 0 | 0 | 0
226 | IO103.1 | 812391121R00 | Montáž trub beton. hrdlových, MC provazec DN 400 |  | m | 83.5 |  | 0 | 0 | 0 | 0.01066 | 0.89011 | RTS I / 2021 | 0 |  | 0 | 0 | 0 | 0 | 0 | 0 | 0 | IO103.1 | 0 | 0 | 0 | 21 | 0 | 0 | 1 |  |  |  | 0 | 0 | 0 | 81_ | IO103.1_8_ | IO103.1_ | 0 | 0 | 0 | 0.89011 | 0 | 0 | 0 | P | 81
|  |  | 167/2 |  |  | 83.5
227 | IO103.1 | 59223712 | Trouba beton TBH-Q 400/2500/Z 400x2500x80 mm |  | kus | 33.5 |  | 0 | 0 | 0 | 0.76 | 25.46 | RTS I / 2021 | 0 |  | 0 | 0 | 0 | 0 | 0 | 0 | 0 | IO103.1 | 0 | 0 | 0 | 21 | 0 | 0 | 1 |  |  |  | 0 | 0 | 0 | 81_ | IO103.1_8_ | IO103.1_ | 0 | 0 | 0 | 25.46 | 0 | 0 | 0 | M | 81
| IO103.1 | 87 | Potrubí z trub plastických, skleněných a čedičových |  |  |  |  | 0 | 0 | 0 |  | 0.05072 | [10 empty] | IO103.1 | [7 empty] | 0 | 0 | 0
228 | IO103.1 | 871353121R00 | Montáž trub z plastu, gumový kroužek, DN 160 |  | m | 8 |  | 0 | 0 | 0 | 1e-05 | 8e-05 | RTS I / 2021 | 0 |  | 0 | 0 | 0 | 0 | 0 | 0 | 0 | IO103.1 | 0 | 0 | 0 | 21 | 0 | 0 | 1 |  |  |  | 0 | 0 | 0 | 87_ | IO103.1_8_ | IO103.1_ | 0 | 0 | 0 | 8e-05 | 0 | 0 | 0 | P | 87
|  |  | 4*4/2 |  |  | 8
229 | IO103.1 | 28611264.A | Trubka kanalizační KGEM SN 12 PVC 160x5,9x3000 |  | kus | 2 |  | 0 | 0 | 0 | 0.01512 | 0.03024 | RTS I / 2021 | 0 |  | 0 | 0 | 0 | 0 | 0 | 0 | 0 | IO103.1 | 0 | 0 | 0 | 21 | 0 | 0 | 1 |  |  |  | 0 | 0 | 0 | 87_ | IO103.1_8_ | IO103.1_ | 0 | 0 | 0 | 0.03024 | 0 | 0 | 0 | M | 87
|  |  | 4/2 |  |  | 2
230 | IO103.1 | 28611263.A | Trubka kanalizační KGEM SN 12 PVC 160x5,9x1000 |  | kus | 2 |  | 0 | 0 | 0 | 0.00504 | 0.01008 | RTS I / 2021 | 0 |  | 0 | 0 | 0 | 0 | 0 | 0 | 0 | IO103.1 | 0 | 0 | 0 | 21 | 0 | 0 | 1 |  |  |  | 0 | 0 | 0 | 87_ | IO103.1_8_ | IO103.1_ | 0 | 0 | 0 | 0.01008 | 0 | 0 | 0 | M | 87
|  |  | 4/2 |  |  | 2
231 | IO103.1 | 877353123R00 | Montáž tvarovek jednoos. plast. gum.kroužek DN 160 |  | kus | 8 |  | 0 | 0 | 0 | 2e-05 | 0.00016 | RTS I / 2021 | 0 |  | 0 | 0 | 0 | 0 | 0 | 0 | 0 | IO103.1 | 0 | 0 | 0 | 21 | 0 | 0 | 1 |  |  |  | 0 | 0 | 0 | 87_ | IO103.1_8_ | IO103.1_ | 0 | 0 | 0 | 0.00016 | 0 | 0 | 0 | P | 87
|  |  | 4*4/2 |  |  | 8
232 | IO103.1 | 28651667.A | Koleno kanalizační KGB 160/ 45° PVC |  | kus | 8 |  | 0 | 0 | 0 | 0.00127 | 0.01016 | RTS I / 2021 | 0 |  | 0 | 0 | 0 | 0 | 0 | 0 | 0 | IO103.1 | 0 | 0 | 0 | 21 | 0 | 0 | 1 |  |  |  | 0 | 0 | 0 | 87_ | IO103.1_8_ | IO103.1_ | 0 | 0 | 0 | 0.01016 | 0 | 0 | 0 | M | 87
|  |  | 16/2 |  |  | 8
| IO103.1 | 89 | Ostatní konstrukce a práce na trubním vedení |  |  |  |  | 0 | 0 | 0 |  | 18.2795 | [10 empty] | IO103.1 | [7 empty] | 0 | 0 | 0
233 | IO103.1 | 892665111R00 | Zabezpečení konců a zkouška vzduch. kan. DN do 500 |  | úsek | 4 |  | 0 | 0 | 0 | 0.00025 | 0.001 | RTS I / 2021 | 0 |  | 0 | 0 | 0 | 0 | 0 | 0 | 0 | IO103.1 | 0 | 0 | 0 | 21 | 0 | 0 | 1 |  |  |  | 0 | 0 | 0 | 89_ | IO103.1_8_ | IO103.1_ | 0 | 0 | 0 | 0.001 | 0 | 0 | 0 | P | 89
|  |  | 4 |  |  | 4
234 | IO103.1 | 894411141R00 | Zřízení šachet z dílců, dno C25/30, potrubí DN 400 |  | kus | 2 |  | 0 | 0 | 0 | 2.4757 | 4.9514 | RTS I / 2021 | 0 |  | 0 | 0 | 0 | 0 | 0 | 0 | 0 | IO103.1 | 0 | 0 | 0 | 21 | 0 | 0 | 1 |  |  |  | 0 | 0 | 0 | 89_ | IO103.1_8_ | IO103.1_ | 0 | 0 | 0 | 4.9514 | 0 | 0 | 0 | P | 89
|  |  | 2 |  |  | 2
235 | IO103.1 | 5922405315 | Dno šachty SU-M 1000x885 DN 400 KB |  | kus | 4 |  | 0 | 0 | 0 | 2.417 | 9.668 | RTS II / 2021 | 0 |  | 0 | 0 | 0 | 0 | 0 | 0 | 0 | IO103.1 | 0 | 0 | 0 | 21 | 0 | 0 | 1 |  |  |  | 0 | 0 | 0 | 89_ | IO103.1_8_ | IO103.1_ | 0 | 0 | 0 | 9.668 | 0 | 0 | 0 | M | 89
|  |  | 2 |  |  | 2
236 | IO103.1 | 59224130 | Deska přechodová TZK-Q 625/200/90/T |  | kus | 2 |  | 0 | 0 | 0 | 0.393 | 0.786 | RTS I / 2021 | 0 |  | 0 | 0 | 0 | 0 | 0 | 0 | 0 | IO103.1 | 0 | 0 | 0 | 21 | 0 | 0 | 1 |  |  |  | 0 | 0 | 0 | 89_ | IO103.1_8_ | IO103.1_ | 0 | 0 | 0 | 0.786 | 0 | 0 | 0 | M | 89
|  |  | 2 |  |  | 2
237 | IO103.1 | 899103111RT2 | Osazení poklopu s rámem do 150 kg, včetně dodávky poklopu lit. kruhového D 600 |  | kus | 2 |  | 0 | 0 | 0 | 0.16502 | 0.33004 | RTS I / 2021 | 0 |  | 0 | 0 | 0 | 0 | 0 | 0 | 0 | IO103.1 | 0 | 0 | 0 | 21 | 0 | 0 | 1 |  |  |  | 0 | 0 | 0 | 89_ | IO103.1_8_ | IO103.1_ | 0 | 0 | 0 | 0.33004 | 0 | 0 | 0 | P | 89
|  |  | 2 |  |  | 2
238 | IO103.1 | 895941111R00 | Zřízení vpusti uliční z dílců typ UV - 50 normální |  | kus | 4 |  | 0 | 0 | 0 | 0.3409 | 1.3636 | RTS I / 2021 | 0 |  | 0 | 0 | 0 | 0 | 0 | 0 | 0 | IO103.1 | 0 | 0 | 0 | 21 | 0 | 0 | 1 |  |  |  | 0 | 0 | 0 | 89_ | IO103.1_8_ | IO103.1_ | 0 | 0 | 0 | 1.3636 | 0 | 0 | 0 | P | 89
|  |  | 4 |  |  | 4
239 | IO103.1 | 899203111RT2 | Osazení mříží litinových s rámem do 150 kg, včetně dodávky mříže stružkové 500 x 500 |  | kus | 4 |  | 0 | 0 | 0 | 0.11986 | 0.47944 | RTS I / 2014 | 0 |  | 0 | 0 | 0 | 0 | 0 | 0 | 0 | IO103.1 | 0 | 0 | 0 | 21 | 0 | 0 | 1 |  |  |  | 0 | 0 | 0 | 89_ | IO103.1_8_ | IO103.1_ | 0 | 0 | 0 | 0.47944 | 0 | 0 | 0 | P | 89
|  |  | 4 |  |  | 4
240 | IO103.1 | 59223823 | Dno+skruž vpusti bet. TBV-Q 500/626 D 61,6x50x5 cm |  | kus | 4 |  | 0 | 0 | 0 | 0.175 | 0.7 | RTS I / 2021 | 0 |  | 0 | 0 | 0 | 0 | 0 | 0 | 0 | IO103.1 | 0 | 0 | 0 | 21 | 0 | 0 | 1 |  |  |  | 0 | 0 | 0 | 89_ | IO103.1_8_ | IO103.1_ | 0 | 0 | 0 | 0.7 | 0 | 0 | 0 | M | 89
|  |  | 4 |  |  | 4
| IO103.1 | H27 | Vedení trubní dálková a přípojná |  |  |  |  | 0 | 0 | 0 |  | 0 | [10 empty] | IO103.1 | [7 empty] | 0 | 0 | 0
241 | IO103.1 | 998271301R00 | Přesun hmot pro kanalizace betonové, otevř. výkop |  | t | 33.03 |  | 0 | 0 | 0 | 0 | 0 | RTS I / 2021 | 0 |  | 0 | 0 | 0 | 0 | 0 | 0 | 0 | IO103.1 | 0 | 0 | 0 | 21 | 0 | 0 | 5 |  |  |  | 0 | 0 | 0 | H27_ | IO103.1_9_ | IO103.1_ | 0 | 0 | 0 | 0 | 0 | 0 | 0 | P | H27
|  |  | 66,052/2 |  |  | 33.03
242 | IO103.1 | 998271318R00 | Přesun hmot, kanalizace betonové, příplatek 5 km |  | t | 66.05 |  | 0 | 0 | 0 | 0 | 0 | RTS I / 2021 | 0 |  | 0 | 0 | 0 | 0 | 0 | 0 | 0 | IO103.1 | 0 | 0 | 0 | 21 | 0 | 0 | 5 |  |  |  | 0 | 0 | 0 | H27_ | IO103.1_9_ | IO103.1_ | 0 | 0 | 0 | 0 | 0 | 0 | 0 | P | H27
|  |  | 66,05*2/2 |  |  | 66.05
243 | IO103.1 | 998276101R00 | Přesun hmot, trubní vedení, otevř. výkop |  | t | 25.46 |  | 0 | 0 | 0 | 0 | 0 | RTS I / 2021 | 0 |  | 0 | 0 | 0 | 0 | 0 | 0 | 0 | IO103.1 | 0 | 0 | 0 | 21 | 0 | 0 | 5 |  |  |  | 0 | 0 | 0 | H27_ | IO103.1_9_ | IO103.1_ | 0 | 0 | 0 | 0 | 0 | 0 | 0 | P | H27
|  |  | 50,92/2 |  |  | 25.46
244 | IO103.1 | 998276101R00 | Přesun hmot, trubní vedení plastová, otevř. výkop |  | t | 0.05 |  | 0 | 0 | 0 | 0 | 0 | RTS I / 2021 | 0 |  | 0 | 0 | 0 | 0 | 0 | 0 | 0 | IO103.1 | 0 | 0 | 0 | 21 | 0 | 0 | 5 |  |  |  | 0 | 0 | 0 | H27_ | IO103.1_9_ | IO103.1_ | 0 | 0 | 0 | 0 | 0 | 0 | 0 | P | H27
|  |  | 0,10096/2 |  |  | 0.05
245 | IO103.1 | 998276118R00 | Přesun hmot, trubní vedení plastová, příplatek 5km |  | t | 0.5 |  | 0 | 0 | 0 | 0 | 0 | RTS I / 2021 | 0 |  | 0 | 0 | 0 | 0 | 0 | 0 | 0 | IO103.1 | 0 | 0 | 0 | 21 | 0 | 0 | 5 |  |  |  | 0 | 0 | 0 | H27_ | IO103.1_9_ | IO103.1_ | 0 | 0 | 0 | 0 | 0 | 0 | 0 | P | H27
|  |  | 0,1*10/2 |  |  | 0.5
| IO103.1 | S | Přesuny sutí |  |  |  |  | 0 | 0 | 0 |  | 0 | [10 empty] | IO103.1 | [7 empty] | 0 | 0 | 0
246 | IO103.1 | 979013312R00 | Svislá doprava vybouraných hmot na výšku do 3,5 m |  | t | 7.81 |  | 0 | 0 | 0 | 0 | 0 | RTS I / 2021 | 0 |  | 0 | 0 | 0 | 0 | 0 | 0 | 0 | IO103.1 | 0 | 0 | 0 | 21 | 0 | 0 | 5 |  |  |  | 0 | 0 | 0 | S_ | IO103.1_9_ | IO103.1_ | 0 | 0 | 0 | 0 | 0 | 0 | 0 | P | S
|  |  | 15,62111/2 |  |  | 7.81
247 | IO103.1 | 979083117R00 | Vodorovné přemístění suti na skládku do 6000 m |  | t | 7.81 |  | 0 | 0 | 0 | 0 | 0 | RTS I / 2021 | 0 |  | 0 | 0 | 0 | 0 | 0 | 0 | 0 | IO103.1 | 0 | 0 | 0 | 21 | 0 | 0 | 5 |  |  |  | 0 | 0 | 0 | S_ | IO103.1_9_ | IO103.1_ | 0 | 0 | 0 | 0 | 0 | 0 | 0 | P | S
|  |  | 15,62/2 |  |  | 7.81
248 | IO103.1 | 979083191R00 | Příplatek za dalších započatých 1000 m nad 6000 m |  | t | 78.1 |  | 0 | 0 | 0 | 0 | 0 | RTS I / 2021 | 0 |  | 0 | 0 | 0 | 0 | 0 | 0 | 0 | IO103.1 | 0 | 0 | 0 | 21 | 0 | 0 | 5 |  |  |  | 0 | 0 | 0 | S_ | IO103.1_9_ | IO103.1_ | 0 | 0 | 0 | 0 | 0 | 0 | 0 | P | S
|  |  | 15,62*10/2 |  |  | 78.1
249 | IO103.1 | 979093111R00 | Uložení suti na skládku bez zhutnění |  | t | 7.81 |  | 0 | 0 | 0 | 0 | 0 | RTS I / 2021 | 0 |  | 0 | 0 | 0 | 0 | 0 | 0 | 0 | IO103.1 | 0 | 0 | 0 | 21 | 0 | 0 | 5 |  |  |  | 0 | 0 | 0 | S_ | IO103.1_9_ | IO103.1_ | 0 | 0 | 0 | 0 | 0 | 0 | 0 | P | S
|  |  | 15,62/2 |  |  | 7.81
250 | IO103.1 | 979990103R00 | Poplatek za skládku suti - beton |  | t | 7.81 |  | 0 | 0 | 0 | 0 | 0 | RTS I / 2021 | 0 |  | 0 | 0 | 0 | 0 | 0 | 0 | 0 | IO103.1 | 0 | 0 | 0 | 21 | 0 | 0 | 5 |  |  |  | 0 | 0 | 0 | S_ | IO103.1_9_ | IO103.1_ | 0 | 0 | 0 | 0 | 0 | 0 | 0 | P | S
|  |  | 15,62/2 |  |  | 7.81
| IO103.2 |  | Zatrubnění příkopu-neuznatelné náklady (Městec Králové) |  |  |  |  | 0 | 0 | 0 |  | 186.3231
| IO103.2 | 11 | Přípravné a přidružené práce |  |  |  |  | 0 | 0 | 0 |  | 0 | [10 empty] | IO103.2 | [7 empty] | 0 | 0 | 0
251 | IO103.2 | 115101241R00 | Čerpání vody na výšku 25 - 50 m, přítok do 500 l |  | h | 100 |  | 0 | 0 | 0 | 0 | 0 | RTS I / 2021 | 0 |  | 0 | 0 | 0 | 0 | 0 | 0 | 0 | IO103.2 | 0 | 0 | 0 | 21 | 0 | 0 | 1 |  |  |  | 0 | 0 | 0 | 11_ | IO103.2_1_ | IO103.2_ | 0 | 0 | 0 | 0 | 0 | 0 | 0 | P | 11
|  |  | 200/2 |  |  | 100
| IO103.2 | 111 | Přípravné a pomocné práce |  |  |  |  | 0 | 0 | 0 |  | 0 | [10 empty] | IO103.2 | [7 empty] | 0 | 0 | 0
252 | IO103.2 | 111000001VD | Vytyčení stáv.inž.sítí,vl.vyt.kan.splaš. |  | Soubor | 5 |  | 0 | 0 | 0 | 0 | 0 |  | 0 |  | 0 | 0 | 0 | 0 | 0 | 0 | 0 | IO103.2 | 0 | 0 | 0 | 21 | 0 | 0 | 1 |  |  |  | 0 | 0 | 0 | 111_ | IO103.2_1_ | IO103.2_ | 0 | 0 | 0 | 0 | 0 | 0 | 0 | P | 111
253 | IO103.2 | 111000005VD | Kamerová zkouška průch.kanal.potrubí vč.záznamu |  | Soubor | 83.46 |  | 0 | 0 | 0 | 0 | 0 |  | 0 |  | 0 | 0 | 0 | 0 | 0 | 0 | 0 | IO103.2 | 0 | 0 | 0 | 21 | 0 | 0 | 1 |  |  |  | 0 | 0 | 0 | 111_ | IO103.2_1_ | IO103.2_ | 0 | 0 | 0 | 0 | 0 | 0 | 0 | P | 111
|  |  | 166,91/2 |  |  | 83.46
| IO103.2 | 13 | Hloubené vykopávky |  |  |  |  | 0 | 0 | 0 |  | 0 | [10 empty] | IO103.2 | [7 empty] | 0 | 0 | 0
254 | IO103.2 | 132201212R00 | Hloubení rýh š.do 200 cm hor.3 do 1000m3,STROJNĚ |  | m3 | 151.89 |  | 0 | 0 | 0 | 0 | 0 | RTS I / 2021 | 0 |  | 0 | 0 | 0 | 0 | 0 | 0 | 0 | IO103.2 | 0 | 0 | 0 | 21 | 0 | 0 | 1 |  |  |  | 0 | 0 | 0 | 13_ | IO103.2_1_ | IO103.2_ | 0 | 0 | 0 | 0 | 0 | 0 | 0 | P | 13
|  |  | 166,91*1,3*1,4/2 |  |  | 151.89
255 | IO103.2 | 132201219R00 | Příplatek za lepivost - hloubení rýh 200cm v hor.3 |  | m3 | 151.89 |  | 0 | 0 | 0 | 0 | 0 | RTS I / 2021 | 0 |  | 0 | 0 | 0 | 0 | 0 | 0 | 0 | IO103.2 | 0 | 0 | 0 | 21 | 0 | 0 | 1 |  |  |  | 0 | 0 | 0 | 13_ | IO103.2_1_ | IO103.2_ | 0 | 0 | 0 | 0 | 0 | 0 | 0 | P | 13
|  |  | 303,78/2 |  |  | 151.89
256 | IO103.2 | 130001101R00 | Příplatek za ztížené hloubení v blízkosti vedení |  | m3 | 5.25 |  | 0 | 0 | 0 | 0 | 0 | RTS I / 2021 | 0 |  | 0 | 0 | 0 | 0 | 0 | 0 | 0 | IO103.2 | 0 | 0 | 0 | 21 | 0 | 0 | 1 |  |  |  | 0 | 0 | 0 | 13_ | IO103.2_1_ | IO103.2_ | 0 | 0 | 0 | 0 | 0 | 0 | 0 | P | 13
|  |  | 5*1,4*1,5/2 |  |  | 5.25
| IO103.2 | 15 | Roubení |  |  |  |  | 0 | 0 | 0 |  | 0.14354 | [10 empty] | IO103.2 | [7 empty] | 0 | 0 | 0
257 | IO103.2 | 151101102R00 | Pažení a rozepření stěn rýh - příložné - hl. do 4m |  | m2 | 166.91 |  | 0 | 0 | 0 | 0.00086 | 0.14354 | RTS I / 2021 | 0 |  | 0 | 0 | 0 | 0 | 0 | 0 | 0 | IO103.2 | 0 | 0 | 0 | 21 | 0 | 0 | 1 |  |  |  | 0 | 0 | 0 | 15_ | IO103.2_1_ | IO103.2_ | 0 | 0 | 0 | 0.14354 | 0 | 0 | 0 | P | 15
|  |  | 166,91*2/2 |  |  | 166.91
258 | IO103.2 | 151101112R00 | Odstranění pažení stěn rýh - příložné - hl. do 4 m |  | m2 | 166.91 |  | 0 | 0 | 0 | 0 | 0 | RTS I / 2021 | 0 |  | 0 | 0 | 0 | 0 | 0 | 0 | 0 | IO103.2 | 0 | 0 | 0 | 21 | 0 | 0 | 1 |  |  |  | 0 | 0 | 0 | 15_ | IO103.2_1_ | IO103.2_ | 0 | 0 | 0 | 0 | 0 | 0 | 0 | P | 15
|  |  | 333,82/2 |  |  | 166.91
| IO103.2 | 16 | Přemístění výkopku |  |  |  |  | 0 | 0 | 0 |  | 0 | [10 empty] | IO103.2 | [7 empty] | 0 | 0 | 0
259 | IO103.2 | 161101102R00 | Svislé přemístění výkopku z hor.1-4 do 4,0 m |  | m3 | 151.89 |  | 0 | 0 | 0 | 0 | 0 | RTS I / 2021 | 0 |  | 0 | 0 | 0 | 0 | 0 | 0 | 0 | IO103.2 | 0 | 0 | 0 | 21 | 0 | 0 | 1 |  |  |  | 0 | 0 | 0 | 16_ | IO103.2_1_ | IO103.2_ | 0 | 0 | 0 | 0 | 0 | 0 | 0 | P | 16
|  |  | 303,78/2 |  |  | 151.89
260 | IO103.2 | 162701105R00 | Vodorovné přemístění výkopku z hor.1-4 do 10000 m |  | m3 | 151.89 |  | 0 | 0 | 0 | 0 | 0 | RTS I / 2021 | 0 |  | 0 | 0 | 0 | 0 | 0 | 0 | 0 | IO103.2 | 0 | 0 | 0 | 21 | 0 | 0 | 1 |  |  |  | 0 | 0 | 0 | 16_ | IO103.2_1_ | IO103.2_ | 0 | 0 | 0 | 0 | 0 | 0 | 0 | P | 16
|  |  | 303,78/2 |  |  | 151.89
261 | IO103.2 | 162702199R00 | Poplatek za skládku zeminy |  | m3 | 151.89 |  | 0 | 0 | 0 | 0 | 0 | RTS I / 2021 | 0 |  | 0 | 0 | 0 | 0 | 0 | 0 | 0 | IO103.2 | 0 | 0 | 0 | 21 | 0 | 0 | 1 |  |  |  | 0 | 0 | 0 | 16_ | IO103.2_1_ | IO103.2_ | 0 | 0 | 0 | 0 | 0 | 0 | 0 | P | 16
|  |  | 303,78/2 |  |  | 151.89
262 | IO103.2 | 162701109R00 | Příplatek k vod. přemístění zem.1-4 za další 1 km |  | m3 | 759.45 |  | 0 | 0 | 0 | 0 | 0 | RTS I / 2021 | 0 |  | 0 | 0 | 0 | 0 | 0 | 0 | 0 | IO103.2 | 0 | 0 | 0 | 21 | 0 | 0 | 1 |  |  |  | 0 | 0 | 0 | 16_ | IO103.2_1_ | IO103.2_ | 0 | 0 | 0 | 0 | 0 | 0 | 0 | P | 16
|  |  | 303,78*5/2 |  |  | 759.45
| IO103.2 | 17 | Konstrukce ze zemin |  |  |  |  | 0 | 0 | 0 |  | 140.964 | [10 empty] | IO103.2 | [7 empty] | 0 | 0 | 0
263 | IO103.2 | 175101101RT2 | Podsyp a obsyp potrubí bez prohození sypaniny s dodáním prosívky, s dodáním štěrkopísku frakce 0 - 22 mm |  | m3 | 82.92 |  | 0 | 0 | 0 | 1.7 | 140.964 | RTS I / 2021 | 0 |  | 0 | 0 | 0 | 0 | 0 | 0 | 0 | IO103.2 | 0 | 0 | 0 | 21 | 0 | 0 | 1 |  |  |  | 0 | 0 | 0 | 17_ | IO103.2_1_ | IO103.2_ | 0 | 0 | 0 | 140.964 | 0 | 0 | 0 | P | 17
|  |  | (166,91*1,4*0,8-(166,91*3,16*(0,2*0,2)))/2 |  |  | 82.92
264 | IO103.2 | 174101101R00 | Zásyp jam, rýh, šachet se zhutněním |  | m3 | 58.42 |  | 0 | 0 | 0 | 0 | 0 | RTS I / 2021 | 0 |  | 0 | 0 | 0 | 0 | 0 | 0 | 0 | IO103.2 | 0 | 0 | 0 | 21 | 0 | 0 | 1 |  |  |  | 0 | 0 | 0 | 17_ | IO103.2_1_ | IO103.2_ | 0 | 0 | 0 | 0 | 0 | 0 | 0 | P | 17
|  |  | 166,91*1,4*0,5/2 |  |  | 58.42
| IO103.2 | 91 | Doplňující konstrukce a práce na pozemních komunikacích a zpevněných plochách |  |  |  |  | 0 | 0 | 0 |  | 3.8412 | [10 empty] | IO103.2 | [7 empty] | 0 | 0 | 0
265 | IO103.2 | 919311112R00 | Čelo propustku z betonu C30/37 |  | m3 | 1.5 |  | 0 | 0 | 0 | 2.5608 | 3.8412 | RTS I / 2021 | 0 |  | 0 | 0 | 0 | 0 | 0 | 0 | 0 | IO103.2 | 0 | 0 | 0 | 21 | 0 | 0 | 1 |  |  |  | 0 | 0 | 0 | 91_ | IO103.2_9_ | IO103.2_ | 0 | 0 | 0 | 3.8412 | 0 | 0 | 0 | P | 91
|  |  | 2*1,5*0,5*2/2 |  |  | 1.5
| IO103.2 | 96 | Bourání konstrukcí |  |  |  |  | 0 | 0 | 0 |  | 7.811 | [10 empty] | IO103.2 | [7 empty] | 0 | 0 | 0
266 | IO103.2 | 969021131R00 | Vybourání kanalizačního potrubí DN do 500 mm, vč. kan. šachet |  | m | 83.46 |  | 0 | 0 | 0 | 0.09359 | 7.811 | RTS I / 2021 | 0 |  | 0 | 0 | 0 | 0 | 0 | 0 | 0 | IO103.2 | 0 | 0 | 0 | 21 | 0 | 0 | 1 |  |  |  | 0 | 0 | 0 | 96_ | IO103.2_9_ | IO103.2_ | 0 | 0 | 0 | 7.811 | 0 | 0 | 0 | P | 96
|  |  | 166,91/2 |  |  | 83.46
| IO103.2 | 81 | Potrubí z trub betonových |  |  |  |  | 0 | 0 | 0 |  | 26.3501 | [10 empty] | IO103.2 | [7 empty] | 0 | 0 | 0
267 | IO103.2 | 812391121R00 | Montáž trub beton. hrdlových, MC provazec DN 400 |  | m | 83.5 |  | 0 | 0 | 0 | 0.01066 | 0.89011 | RTS I / 2021 | 0 |  | 0 | 0 | 0 | 0 | 0 | 0 | 0 | IO103.2 | 0 | 0 | 0 | 21 | 0 | 0 | 1 |  |  |  | 0 | 0 | 0 | 81_ | IO103.2_8_ | IO103.2_ | 0 | 0 | 0 | 0.89011 | 0 | 0 | 0 | P | 81
|  |  | 167/2 |  |  | 83.5
268 | IO103.2 | 59223712 | Trouba beton TBH-Q 400/2500/Z 400x2500x80 mm |  | kus | 33.5 |  | 0 | 0 | 0 | 0.76 | 25.46 | RTS I / 2021 | 0 |  | 0 | 0 | 0 | 0 | 0 | 0 | 0 | IO103.2 | 0 | 0 | 0 | 21 | 0 | 0 | 1 |  |  |  | 0 | 0 | 0 | 81_ | IO103.2_8_ | IO103.2_ | 0 | 0 | 0 | 25.46 | 0 | 0 | 0 | M | 81
| IO103.2 | 87 | Potrubí z trub plastických, skleněných a čedičových |  |  |  |  | 0 | 0 | 0 |  | 0.05072 | [10 empty] | IO103.2 | [7 empty] | 0 | 0 | 0
269 | IO103.2 | 871353121R00 | Montáž trub z plastu, gumový kroužek, DN 160 |  | m | 8 |  | 0 | 0 | 0 | 1e-05 | 8e-05 | RTS I / 2021 | 0 |  | 0 | 0 | 0 | 0 | 0 | 0 | 0 | IO103.2 | 0 | 0 | 0 | 21 | 0 | 0 | 1 |  |  |  | 0 | 0 | 0 | 87_ | IO103.2_8_ | IO103.2_ | 0 | 0 | 0 | 8e-05 | 0 | 0 | 0 | P | 87
|  |  | 4*4/2 |  |  | 8
270 | IO103.2 | 877353123R00 | Montáž tvarovek jednoos. plast. gum.kroužek DN 160 |  | kus | 8 |  | 0 | 0 | 0 | 2e-05 | 0.00016 | RTS I / 2021 | 0 |  | 0 | 0 | 0 | 0 | 0 | 0 | 0 | IO103.2 | 0 | 0 | 0 | 21 | 0 | 0 | 1 |  |  |  | 0 | 0 | 0 | 87_ | IO103.2_8_ | IO103.2_ | 0 | 0 | 0 | 0.00016 | 0 | 0 | 0 | P | 87
|  |  | 4*4/2 |  |  | 8
271 | IO103.2 | 28611264.A | Trubka kanalizační KGEM SN 12 PVC 160x5,9x3000 |  | kus | 2 |  | 0 | 0 | 0 | 0.01512 | 0.03024 | RTS I / 2021 | 0 |  | 0 | 0 | 0 | 0 | 0 | 0 | 0 | IO103.2 | 0 | 0 | 0 | 21 | 0 | 0 | 1 |  |  |  | 0 | 0 | 0 | 87_ | IO103.2_8_ | IO103.2_ | 0 | 0 | 0 | 0.03024 | 0 | 0 | 0 | M | 87
|  |  | 4/2 |  |  | 2
272 | IO103.2 | 28611263.A | Trubka kanalizační KGEM SN 12 PVC 160x5,9x1000 |  | kus | 2 |  | 0 | 0 | 0 | 0.00504 | 0.01008 | RTS I / 2021 | 0 |  | 0 | 0 | 0 | 0 | 0 | 0 | 0 | IO103.2 | 0 | 0 | 0 | 21 | 0 | 0 | 1 |  |  |  | 0 | 0 | 0 | 87_ | IO103.2_8_ | IO103.2_ | 0 | 0 | 0 | 0.01008 | 0 | 0 | 0 | M | 87
|  |  | 4/2 |  |  | 2
273 | IO103.2 | 28651667.A | Koleno kanalizační KGB 160/ 45° PVC |  | kus | 8 |  | 0 | 0 | 0 | 0.00127 | 0.01016 | RTS I / 2021 | 0 |  | 0 | 0 | 0 | 0 | 0 | 0 | 0 | IO103.2 | 0 | 0 | 0 | 21 | 0 | 0 | 1 |  |  |  | 0 | 0 | 0 | 87_ | IO103.2_8_ | IO103.2_ | 0 | 0 | 0 | 0.01016 | 0 | 0 | 0 | M | 87
|  |  | 16/2 |  |  | 8
| IO103.2 | 89 | Ostatní konstrukce a práce na trubním vedení |  |  |  |  | 0 | 0 | 0 |  | 7.1625 | [10 empty] | IO103.2 | [7 empty] | 0 | 0 | 0
274 | IO103.2 | 892665111R00 | Zabezpečení konců a zkouška vzduch. kan. DN do 500 |  | úsek | 4 |  | 0 | 0 | 0 | 0.00025 | 0.001 | RTS I / 2021 | 0 |  | 0 | 0 | 0 | 0 | 0 | 0 | 0 | IO103.2 | 0 | 0 | 0 | 21 | 0 | 0 | 1 |  |  |  | 0 | 0 | 0 | 89_ | IO103.2_8_ | IO103.2_ | 0 | 0 | 0 | 0.001 | 0 | 0 | 0 | P | 89
|  |  | 4 |  |  | 4
275 | IO103.2 | 894411141R00 | Zřízení šachet z dílců, dno C25/30, potrubí DN 400 |  | kus | 1 |  | 0 | 0 | 0 | 2.4757 | 2.4757 | RTS I / 2021 | 0 |  | 0 | 0 | 0 | 0 | 0 | 0 | 0 | IO103.2 | 0 | 0 | 0 | 21 | 0 | 0 | 1 |  |  |  | 0 | 0 | 0 | 89_ | IO103.2_8_ | IO103.2_ | 0 | 0 | 0 | 2.4757 | 0 | 0 | 0 | P | 89
|  |  | 1 |  |  | 1
276 | IO103.2 | 5922405315 | Dno šachty SU-M 1000x885 DN 400 KB |  | kus | 1 |  | 0 | 0 | 0 | 2.417 | 2.417 | RTS II / 2021 | 0 |  | 0 | 0 | 0 | 0 | 0 | 0 | 0 | IO103.2 | 0 | 0 | 0 | 21 | 0 | 0 | 1 |  |  |  | 0 | 0 | 0 | 89_ | IO103.2_8_ | IO103.2_ | 0 | 0 | 0 | 2.417 | 0 | 0 | 0 | M | 89
|  |  | 1 |  |  | 1
277 | IO103.2 | 59224130 | Deska přechodová TZK-Q 625/200/90/T |  | kus | 0.5 |  | 0 | 0 | 0 | 0.393 | 0.1965 | RTS I / 2021 | 0 |  | 0 | 0 | 0 | 0 | 0 | 0 | 0 | IO103.2 | 0 | 0 | 0 | 21 | 0 | 0 | 1 |  |  |  | 0 | 0 | 0 | 89_ | IO103.2_8_ | IO103.2_ | 0 | 0 | 0 | 0.1965 | 0 | 0 | 0 | M | 89
|  |  | 1 |  |  | 1
278 | IO103.2 | 899103111RT2 | Osazení poklopu s rámem do 150 kg, včetně dodávky poklopu lit. kruhového D 600 |  | kus | 1 |  | 0 | 0 | 0 | 0.16502 | 0.16502 | RTS I / 2021 | 0 |  | 0 | 0 | 0 | 0 | 0 | 0 | 0 | IO103.2 | 0 | 0 | 0 | 21 | 0 | 0 | 1 |  |  |  | 0 | 0 | 0 | 89_ | IO103.2_8_ | IO103.2_ | 0 | 0 | 0 | 0.16502 | 0 | 0 | 0 | P | 89
|  |  | 1 |  |  | 1
279 | IO103.2 | 895941111R00 | Zřízení vpusti uliční z dílců typ UV - 50 normální |  | kus | 3 |  | 0 | 0 | 0 | 0.3409 | 1.0227 | RTS I / 2021 | 0 |  | 0 | 0 | 0 | 0 | 0 | 0 | 0 | IO103.2 | 0 | 0 | 0 | 21 | 0 | 0 | 1 |  |  |  | 0 | 0 | 0 | 89_ | IO103.2_8_ | IO103.2_ | 0 | 0 | 0 | 1.0227 | 0 | 0 | 0 | P | 89
|  |  | 3 |  |  | 3
280 | IO103.2 | 899203111RT2 | Osazení mříží litinových s rámem do 150 kg, včetně dodávky mříže stružkové 500 x 500 |  | kus | 3 |  | 0 | 0 | 0 | 0.11986 | 0.35958 | RTS I / 2014 | 0 |  | 0 | 0 | 0 | 0 | 0 | 0 | 0 | IO103.2 | 0 | 0 | 0 | 21 | 0 | 0 | 1 |  |  |  | 0 | 0 | 0 | 89_ | IO103.2_8_ | IO103.2_ | 0 | 0 | 0 | 0.35958 | 0 | 0 | 0 | P | 89
|  |  | 3 |  |  | 3
281 | IO103.2 | 59223823 | Dno+skruž vpusti bet. TBV-Q 500/626 D 61,6x50x5 cm |  | kus | 3 |  | 0 | 0 | 0 | 0.175 | 0.525 | RTS I / 2021 | 0 |  | 0 | 0 | 0 | 0 | 0 | 0 | 0 | IO103.2 | 0 | 0 | 0 | 21 | 0 | 0 | 1 |  |  |  | 0 | 0 | 0 | 89_ | IO103.2_8_ | IO103.2_ | 0 | 0 | 0 | 0.525 | 0 | 0 | 0 | M | 89
| IO103.2 | H27 | Vedení trubní dálková a přípojná |  |  |  |  | 0 | 0 | 0 |  | 0 | [10 empty] | IO103.2 | [7 empty] | 0 | 0 | 0
282 | IO103.2 | 998271301R00 | Přesun hmot pro kanalizace betonové, otevř. výkop |  | t | 33.03 |  | 0 | 0 | 0 | 0 | 0 | RTS I / 2021 | 0 |  | 0 | 0 | 0 | 0 | 0 | 0 | 0 | IO103.2 | 0 | 0 | 0 | 21 | 0 | 0 | 5 |  |  |  | 0 | 0 | 0 | H27_ | IO103.2_9_ | IO103.2_ | 0 | 0 | 0 | 0 | 0 | 0 | 0 | P | H27
|  |  | 66,052/2 |  |  | 33.03
283 | IO103.2 | 998271318R00 | Přesun hmot, kanalizace betonové, příplatek 5 km |  | t | 66.05 |  | 0 | 0 | 0 | 0 | 0 | RTS I / 2021 | 0 |  | 0 | 0 | 0 | 0 | 0 | 0 | 0 | IO103.2 | 0 | 0 | 0 | 21 | 0 | 0 | 5 |  |  |  | 0 | 0 | 0 | H27_ | IO103.2_9_ | IO103.2_ | 0 | 0 | 0 | 0 | 0 | 0 | 0 | P | H27
|  |  | 66,05*2/2 |  |  | 66.05
284 | IO103.2 | 998276101R00 | Přesun hmot, trubní vedení, otevř. výkop |  | t | 25.46 |  | 0 | 0 | 0 | 0 | 0 | RTS I / 2021 | 0 |  | 0 | 0 | 0 | 0 | 0 | 0 | 0 | IO103.2 | 0 | 0 | 0 | 21 | 0 | 0 | 5 |  |  |  | 0 | 0 | 0 | H27_ | IO103.2_9_ | IO103.2_ | 0 | 0 | 0 | 0 | 0 | 0 | 0 | P | H27
|  |  | 50,92/2 |  |  | 25.46
285 | IO103.2 | 998276101R00 | Přesun hmot, trubní vedení plastová, otevř. výkop |  | t | 0.05 |  | 0 | 0 | 0 | 0 | 0 | RTS I / 2021 | 0 |  | 0 | 0 | 0 | 0 | 0 | 0 | 0 | IO103.2 | 0 | 0 | 0 | 21 | 0 | 0 | 5 |  |  |  | 0 | 0 | 0 | H27_ | IO103.2_9_ | IO103.2_ | 0 | 0 | 0 | 0 | 0 | 0 | 0 | P | H27
|  |  | 0,10096/2 |  |  | 0.05
286 | IO103.2 | 998276118R00 | Přesun hmot, trubní vedení plastová, příplatek 5km |  | t | 0.5 |  | 0 | 0 | 0 | 0 | 0 | RTS I / 2021 | 0 |  | 0 | 0 | 0 | 0 | 0 | 0 | 0 | IO103.2 | 0 | 0 | 0 | 21 | 0 | 0 | 5 |  |  |  | 0 | 0 | 0 | H27_ | IO103.2_9_ | IO103.2_ | 0 | 0 | 0 | 0 | 0 | 0 | 0 | P | H27
|  |  | 0,1*10/2 |  |  | 0.5
| IO103.2 | S | Přesuny sutí |  |  |  |  | 0 | 0 | 0 |  | 0 | [10 empty] | IO103.2 | [7 empty] | 0 | 0 | 0
287 | IO103.2 | 979013312R00 | Svislá doprava vybouraných hmot na výšku do 3,5 m |  | t | 7.81 |  | 0 | 0 | 0 | 0 | 0 | RTS I / 2021 | 0 |  | 0 | 0 | 0 | 0 | 0 | 0 | 0 | IO103.2 | 0 | 0 | 0 | 21 | 0 | 0 | 5 |  |  |  | 0 | 0 | 0 | S_ | IO103.2_9_ | IO103.2_ | 0 | 0 | 0 | 0 | 0 | 0 | 0 | P | S
|  |  | 15,62111/2 |  |  | 7.81
288 | IO103.2 | 979083117R00 | Vodorovné přemístění suti na skládku do 6000 m |  | t | 7.81 |  | 0 | 0 | 0 | 0 | 0 | RTS I / 2021 | 0 |  | 0 | 0 | 0 | 0 | 0 | 0 | 0 | IO103.2 | 0 | 0 | 0 | 21 | 0 | 0 | 5 |  |  |  | 0 | 0 | 0 | S_ | IO103.2_9_ | IO103.2_ | 0 | 0 | 0 | 0 | 0 | 0 | 0 | P | S
|  |  | 15,62/2 |  |  | 7.81
289 | IO103.2 | 979083191R00 | Příplatek za dalších započatých 1000 m nad 6000 m |  | t | 78.1 |  | 0 | 0 | 0 | 0 | 0 | RTS I / 2021 | 0 |  | 0 | 0 | 0 | 0 | 0 | 0 | 0 | IO103.2 | 0 | 0 | 0 | 21 | 0 | 0 | 5 |  |  |  | 0 | 0 | 0 | S_ | IO103.2_9_ | IO103.2_ | 0 | 0 | 0 | 0 | 0 | 0 | 0 | P | S
|  |  | 15,62*10/2 |  |  | 78.1
290 | IO103.2 | 979093111R00 | Uložení suti na skládku bez zhutnění |  | t | 7.81 |  | 0 | 0 | 0 | 0 | 0 | RTS I / 2021 | 0 |  | 0 | 0 | 0 | 0 | 0 | 0 | 0 | IO103.2 | 0 | 0 | 0 | 21 | 0 | 0 | 5 |  |  |  | 0 | 0 | 0 | S_ | IO103.2_9_ | IO103.2_ | 0 | 0 | 0 | 0 | 0 | 0 | 0 | P | S
|  |  | 15,62/2 |  |  | 7.81
291 | IO103.2 | 979990103R00 | Poplatek za skládku suti - beton |  | t | 7.81 |  | 0 | 0 | 0 | 0 | 0 | RTS I / 2021 | 0 |  | 0 | 0 | 0 | 0 | 0 | 0 | 0 | IO103.2 | 0 | 0 | 0 | 21 | 0 | 0 | 5 |  |  |  | 0 | 0 | 0 | S_ | IO103.2_9_ | IO103.2_ | 0 | 0 | 0 | 0 | 0 | 0 | 0 | P | S
|  |  | 15,62/2 |  |  | 7.81
[8 empty] | Celkem: |  | 0
Poznámka: