## SMĚŠOVACÍ STANICE
Označení položky |  |  | Popis položky | druh MJ | počet MJ |  | jednotková cena | cena celkem
|  | 1 | 800-731 Ústřední vytápění
1 | 733 11-0803 | 2 | Demontáž potrubí z trubek ocelových závitových DN do 15 | m | 265 | ks |  | 0
|  | 2 | 59 těles, 19 stoup. 1.np.(17těl.x1m)x2=34m +(2těl.x1,5m)x2=6m, 2np.-(19těl.x1m)x2=38m +(1těl.x1,5m)x2=3m, 3.np.- (19těl.x1m)x2=38m+(1těl.x1,5m)x2=3m, stoupačky 2.np.-(19st.x3m)x2=114m, 3.np.- (19st.x1,5m)=29m
2 | 733 11-0806 | 3 | Demontáž potrubí z trubek ocelových závitových DN do 32 | ks | 163 | ks |  | 0
|  | 2 | stoupačky - 19 ks: 1.np.-DN 20 (19st.x2,75m)x2=105m, DN 25-(19st.x1,5m)= 29m, 2.np.- DN 20-(19st.x1,5m)=29m
3 | 734 20-0821 | 4 | Demontáž armatur závitových se dvěma závity do G 1/2 | ks | 118 | ks |  | 0
|  | 2 | rad. ventily - 1.np-19ks, 2.np-20ks, 3.np-20ks, rad. šroub. 1.np-19ks, 2.np-20ks, 3.np-20ks
4 | 735 11-1810 | 5 | Demontáž otopných těles litinových článkových 600/150 | m2 | 310.56 | ks |  | 0
|  | 2 | 1.np. - 420čl. x 0,24= 100,8 m2, 2.np. - 380čl. x 0,24= 91,2 m2, 3.np. - 494čl. x 0,24= 118,56 m2
5 | 735 49-4811 | 5 | Vypuštění vody z otopných soustav bez kotlů, ohříváků a nádrží | m2 | 310.56 | ks |  | 0
6 | 733 11-1103 | 6 | Potrubí z trubek ocelových závitových bezešvých běžných nízkotlakých včetně 15% přirážka na prořez DN 15 | m | 304 | ks |  | 0
|  | 2 | přípojky 59 těles 1.np.(17těl.x1m)x2=34m +(2těl.x1,5m)x2=6m, 2np.-(19těl.x1m)x2=38m +(1těl.x1,5m)x2=3m, 3.np.- (19těl.x1m)x2=38m+(1těl.x1,5m)x2=3m, stoupačky 19 ks 2.np.-(19st.x3m)x2=114m, 3.np.- (19st.x1,5m)=29m =265m x1,15=304m
7 | 733 11-1104 | 6 | Potrubí z trubek ocelových závitových bezešvých běžných nízkotlakých včetně 15% přirážka na prořez DN 20 | m | 154 | ks |  | 0
|  | 2 | stoupačky 19 ks 1.np.-(19st.x2,75m)x2=105m 2.np.-(19st.x1,5m)=29m = 134m x 1,15=154m
8 | 733 11-1105 | 6 | Potrubí z trubek ocelových závitových bezešvých běžných nízkotlakých včetně 15% přirážka na prořez DN 25 | m | 33 | ks |  | 0
|  | 2 | stoupačky 19 ks - (19st.x1,5m)= 29m x1,15=33m
9 | 733 11-3113 | 9 | Příplatek k ceně za zhotovení přípojky z trubek ocelovvých závitových DN 15 | ks | 118 | ks |  | 0
|  | 2 | 59 těl.x2ks
10 | 733 19-0107 | 10 | Zkoušky těsnosti potrubí z trubek ocelových závitových do DN 40 | ks | 491 | ks |  | 0
11 | 998 73-3202 | 11 | Přesun hmot pro rozvody potrubí stanovený procentní sazbou v objektech výšky do 12 m | ks | 1 |  |  | 0
12 | 734 20-9113 | 12 | Montáž armatur závitových, se 2 závity G 1/2" radiátorových stávajích ventilů | ks | 59 | m |  | 0
13 | 734 26-1417 | 14 | Šroubení radiátorové regulační rohové s vypouštěním G 1/2" | ks | 59 | m |  | 0
14 | 734 29-1123 | 15 | Kohouty plnící a vypouštěcí PN 10 do 110°C G 1/2" na patu | ks | 38 | m |  | 0
|  | 2 | 19 stoupaček
15 | 734 29-2774 | 15 | Kulové kohouty PN 42 do 185°C plnoprůtokové, vnitřní závit G 1" | ks | 38 | m |  | 0
|  | 2 | uzávěry 19 stoupaček
16 | 998 73-4202 | 16 | Přesun hmot pro armatury stanovený procentní sazbou v objektech výšky do 12 m | ks | 1 |  |  | 0
17 | 735 00-0911 | 17 | Regulace otopného systému vyregulování šroubení s ručním ovládáním | ks | 59 | m |  | 0
18 | 735 00-0912 | 17 | Regulace otopného systému vyregulování ventilů s termostatickým ovládáním | ks | 59 | m |  | 0
19 | 735 11-0911 |  | Opravy otopných těles litinových článkových přetěsnění růžice | ks | 118 | m |  | 0
|  | 2 | 59 otopných těles x 2 ružice
20 | 735 19-1902 |  | Opravy otopných těles litinových článkových vyzkoušení tlakem po opravě | m2 | 310.56 | m |  | 0
21 | 735 19-1904 |  | Vyčištění propláchnutím vodou otopných těles litinových článkových | m2 | 310.56 | m |  | 0
22 | 735 19-1905 | 1 | Odvzdušnění tělesa ve 3.np. | ks | 20 | m |  | 0
|  | 2 | 20 ks těles
23 | 735 19-1910 | 3 | Napuštění vody do otopných těles | m2 | 310.56 | m |  | 0
24 | 735 19-2911 | 15 | Zpětná montáž těles litinových článkových | m2 | 310.56 | m |  | 0
25 | R | 3 | Speciální konzoly pro otopná tělesa s držákem a rozpěrkou | ks | 170 | m |  | 0
|  | 2 | 52 těles s 3 konzolemi, 7 těles se 2 konzolemi
26 | R | 3 | Demontáž a zpětná montáž solárního nadstřešního samotížného systému MEGASUN ST 160 | ks | 1 | m |  | 0
| oddíl celkem |  | 800-731 Ústřední vytápění součet |  |  |  |  | 0
| oddíl |  | 800-783 Nátěry ÚT
27 | 783 10-2801 | 3 | Odstranění starých nátěrů z ocelových konstrukcí středních "B" okartáčováním - otop. tělesa | m2 | 310.56 | ks |  | 0
28 | 783 42-5412 | 2 | Nátěry kovových potrubí syntetické potrubí do DN 50 mm 1x antikorozní, 1x základ. 2x email | m | 491 | ks |  | 0
29 | 783 32-5172 | 3 | Nátěry otopných těles syntetické litinových radiátorů jednonásobné antikorozní a 2x email | m2 | 310.56 | ks |  | 0
| oddíl celkem |  | 800-783 Nátěry ÚT součet |  |  |  |  | 0
|  |  | 004 ŠKOLA SEVER - ÚT+nátěry celkem |  |  |  |  | 0