## Rekapitulace stavby
Export VZ |  | List obsahuje: |  |  |  |  | 1) Rekapitulace stavby |  |  | 2) Rekapitulace objektů stavby a soupisů prací | [21 empty] | 1.0 | False | False | {B3FAEA21-2BC1-4BCC-B360-23FDC84F8FEF}
| optimalizováno pro tisk sestav ve formátu A4 - na výšku | [16 empty] | >> skryté sloupce << | [13 empty] | 0,01 | 21
[32 empty] | 0,01 | 15
| REKAPITULACE STAVBY | [17 empty] | v --- níže se nacházejí doplnkové a pomocné údaje k sestavám --- v | [11 empty] | Návod na vyplnění | 0,001
[31 empty] | Měnit lze pouze buňky se žlutým podbarvením! 1) v Rekapitulaci stavby vyplňte údaje o Uchazeči (přenesou se do ostatních sestav i v jiných listech) 2) na vybraných listech vyplňte v sestavě Soupis prací ceny u položek Podrobnosti k vyplnění naleznete na poslední záložce s Pokyny pro vyplnění | 0,01
|  | Stavba: |  |  |  |  | NYMBURK004x - ZATEPLENÍ OBJEKTŮ ŠKOLY - SOŠ A SOU NYMBURK - SO 004 BUDOVA ŠKOLY SEVER | [24 empty] | 0,01
0,01
|  | Místo: |  |  |  |  | NYMBURK. | [6 empty] | Datum: | [17 empty] | 0,01
0,01
|  | Zadavatel: | [11 empty] | IČ: | [17 empty] | 0,1
|  |  | SOŠ A SOU NYMBURK. | [10 empty] | DIČ: | [17 empty] | 0,1
0,1
|  | Uchazeč: | [11 empty] | IČ: |  | Vyplň údaj | [15 empty] | 0,1
|  |  | Vyplň údaj | [10 empty] | DIČ: |  | Vyplň údaj | [15 empty] | 0,1
False
|  | Projektant: | [11 empty] | IČ: | [17 empty] | False
|  |  | DABONA, s.r.o. | [10 empty] | DIČ: | [17 empty] | False
0,01
|  | Poznámka: | [29 empty] | 0,1
False
|  | Cena bez DPH | [11 empty] | 0
|  | DPH |  | základní |  |  |  | 21% | ze | 0 |  |  |  | 0
|  |  |  | snížená |  |  |  | 15% | ze | 0 |  |  |  | 0
|  |  |  | zákl. přenesená |  |  |  | 21% | ze | 0 |  |  |  | 0
|  |  |  | sníž. přenesená |  |  |  | 15% | ze | 0 |  |  |  | 0
|  |  |  | nulová |  |  |  | 0% | ze | 0 |  |  |  | 0
|  | Cena s DPH | [6 empty] | v |  | CZK |  |  | 0
REKAPITULACE OBJEKTŮ STAVBY A SOUPISŮ PRACÍ
| Stavba: | [6 empty] | NYMBURK004x - ZATEPLENÍ OBJEKTŮ ŠKOLY - SOŠ A SOU NYMBURK - SO 004 BUDOVA ŠKOLY SEVER
| Místo: | [6 empty] | NYMBURK. |  |  |  |  | Datum:
| Zadavatel: | [6 empty] | SOŠ A SOU NYMBURK. |  |  |  |  | Projektant: |  | DABONA, s.r.o. |  |  |  | Informatívní údaje z listů zakázek
Uchazeč:
| Kód |  |  |  | Objekt, Soupis prací | [6 empty] | Cena bez DPH [CZK] |  |  |  | Cena s DPH [CZK] | Typ |  | z toho Ostat. náklady [CZK] | DPH [CZK] | Normohodiny [h] | DPH základní [CZK] | DPH snížená [CZK] | DPH základní přenesená [CZK] | DPH snížená přenesená [CZK] | Základna DPH základní | Základna DPH snížená | Základna DPH zákl. přenesená | Základna DPH sníž. přenesená | Základna DPH nulová
| Náklady stavby celkem | [10 empty] | 0 |  |  |  | 0 |  |  | 0 | 0 | 0 | 0 | 0 | 0 | 0 | 0 | 0 | 0 | 0 | 0 |  | D | 0 | ###NOIMPORT### | IMPORT | {B3FAEA21-2BC1-4BCC-B360-23FDC84F8FEF} | {00000000-0000-0000-0000-000000000000}
/ |  | 01 |  |  |  | 01 stavební řešení a statika | [5 empty] | 0 |  |  |  | 0 | STA |  | 0 | 0 | 0 | 0 | 0 | 0 | 0 | 0 | 0 | 0 | 0 | 0 |  |  | 1 |  | IMPORT | {46D9A3FC-5AA4-4C6E-91A1-73AA5A68DF18} | {B3FAEA21-2BC1-4BCC-B360-23FDC84F8FEF} | 2
/ |  | 02 |  |  |  | 02 bleskosvod a drobné úpravy elektroinstalace | [5 empty] | 0 |  |  |  | 0 | STA |  | 0 | 0 | 0 | 0 | 0 | 0 | 0 | 0 | 0 | 0 | 0 | 0 |  |  | 1 |  | IMPORT | {17E0F64D-2280-4806-AA35-2EFD921CF0F6} | {B3FAEA21-2BC1-4BCC-B360-23FDC84F8FEF} | 2
/ |  | 03 |  |  |  | 03 ústřední vytápění | [5 empty] | 0 |  |  |  | 0 | STA |  | 0 | 0 | 0 | 0 | 0 | 0 | 0 | 0 | 0 | 0 | 0 | 0 |  |  | 1 |  | IMPORT | {41E1BBB3-B8B0-4BF5-84AC-BC1393272A87} | {B3FAEA21-2BC1-4BCC-B360-23FDC84F8FEF} | 2
/ |  | 04 |  |  |  | 04 venkovní kanalizace | [5 empty] | 0 |  |  |  | 0 | STA |  | 0 | 0 | 0 | 0 | 0 | 0 | 0 | 0 | 0 | 0 | 0 | 0 |  |  | 1 |  | IMPORT | {C7126BCA-98C6-4DC1-A478-3C6BCACF5702} | {B3FAEA21-2BC1-4BCC-B360-23FDC84F8FEF} | 2
/ |  | 05 |  |  |  | 05 vedlejší rozpočtové náklady | [5 empty] | 0 |  |  |  | 0 | STA |  | 0 | 0 | 0 | 0 | 0 | 0 | 0 | 0 | 0 | 0 | 0 | 0 |  |  | 1 |  | IMPORT | {4063A245-3F60-4895-9863-ECEB7374975B} | {B3FAEA21-2BC1-4BCC-B360-23FDC84F8FEF} | 2

## 01 - 01 stavební řešení a...
| List obsahuje: |  | 1) Krycí list soupisu |  | 2) Rekapitulace |  |  | 3) Soupis prací |  |  | Zpět na list: |  | Rekapitulace stavby
optimalizováno pro tisk sestav ve formátu A4 - na výšku | [12 empty] | >> skryté sloupce << | [9 empty] | {46D9A3FC-5AA4-4C6E-91A1-73AA5A68DF18} | [5 empty] | as | 28,49 | 2
[23 empty] | 2 | [5 empty] | bd15 | 157,44 | 2
KRYCÍ LIST SOUPISU | [13 empty] | v --- níže se nacházejí doplnkové a pomocné údaje k sestavám --- v | [8 empty] | False | [5 empty] | ce1 | 13,2088 | 2
[29 empty] | drr | 67,7807 | 2
| Stavba: |  | NYMBURK004x - ZATEPLENÍ OBJEKTŮ ŠKOLY - SOŠ A SOU NYMBURK - SO 004 BUDOVA ŠKOLY SEVER | [25 empty] | ex100 | 20,4 | 2
| Objekt: |  | 01 - 01 stavební řešení a statika | [25 empty] | ex50 | 102,965 | 2
[29 empty] | ff1 | 268,365 | 2
| KSO: | [27 empty] | i1 | 31,41 | 2
| Místo: |  | NYMBURK. | [5 empty] | Datum: | [19 empty] | i2 | 362,565 | 2
[29 empty] | kz0 | 323,605 | 2
| Zadavatel: | [7 empty] | IČ: | [19 empty] | kz140 | 514,59 | 2
|  | SOŠ A SOU NYMBURK. | [6 empty] | DIČ: | [19 empty] | kz160 | 175,095 | 2
[29 empty] | kz20 | 188,8625 | 2
| Uchazeč: | [7 empty] | IČ: |  | Vyplň údaj | [17 empty] | les | 1111,7982 | 2
|  | Vyplň údaj | [6 empty] | DIČ: |  | Vyplň údaj | [17 empty] | li | 756,88 | 2
[29 empty] | ok | 363 | 2
| Projektant: | [7 empty] | IČ: | [19 empty] | ok2 | 19,899 | 2
|  | DABONA, s.r.o. | [6 empty] | DIČ: | [19 empty] | os1 | 522,8 | 2
[29 empty] | os2 | 458,8 | 2
| Poznámka: | [27 empty] | p150 | 34,5675 | 2
[29 empty] | pa | 154,03 | 2
[29 empty] | pas_1 | 10 | 2
[29 empty] | pvc | 1180,35 | 2
| Cena bez DPH | [7 empty] | 0 | [19 empty] | q1 | 69,135 | 2
[29 empty] | q2 | 315,316 | 2
| DPH | základní | 21% | ze | 0 |  |  |  | 0 | [19 empty] | qa | 10,173625 | 2
|  | snížená | 15% | ze | 0 |  |  |  | 0 | [19 empty] | qy | 148,2 | 2
|  | zákl. přenesená | 21% | ze | 0 |  |  |  | 0 | [19 empty] | s1 | 576,24 | 2
|  | sníž. přenesená | 15% | ze | 0 |  |  |  | 0 | [19 empty] | s2 | 64,6 | 2
|  | nulová | 0% | ze | 0 |  |  |  | 0 | [19 empty] | san | 196,195 | 2
[29 empty] | sd1 | 155,3975 | 2
| Cena s DPH |  |  | v | CZK |  |  | 0 | [20 empty] | sd2 | 105,6825 | 2
[29 empty] | sok | 29,628 | 2
[29 empty] | v1 | 21,1575 | 2
[29 empty] | v2 | 831,41225 | 2
[29 empty] | v3 | 763,21775 | 2
[29 empty] | v4 | 578,92 | 2
REKAPITULACE ČLENĚNÍ SOUPISU PRACÍ | [28 empty] | v5 | 163,14025 | 2
[29 empty] | v6 | 44,421 | 2
Stavba: |  |  | NYMBURK004x - ZATEPLENÍ OBJEKTŮ ŠKOLY - SOŠ A SOU NYMBURK - SO 004 BUDOVA ŠKOLY SEVER | [25 empty] | vee_1 | 74,504 | 2
Objekt: |  |  | 01 - 01 stavební řešení a statika | [25 empty] | we1 | 58,565 | 2
[29 empty] | wqw | 83,2524 | 2
Místo: |  |  | NYMBURK. |  |  |  | Datum: | [21 empty] | xp1_1 | 1,56 | 2
[29 empty] | y1 | 640,84 | 2
Zadavatel: |  |  | SOŠ A SOU NYMBURK. |  |  |  | Projektant: |  | DABONA, s.r.o. | [19 empty] | y2 | 154,66 | 2
Uchazeč: |  |  | Vyplň údaj | [25 empty] | y3 | 34 | 2
[29 empty] | zz1 | 61,49 | 2
Kód dílu - Popis | [9 empty] | Cena celkem [CZK]
Náklady soupisu celkem | [9 empty] | 0 | [13 empty] | -1
| HSV - Práce a dodávky HSV | [8 empty] | 0
| 1 - Zemní práce | [8 empty] | 0
| 2 - Zakládání | [8 empty] | 0
| 3 - Svislé a kompletní konstrukce | [8 empty] | 0
| 4 - Vodorovné konstrukce | [8 empty] | 0
| 6 - Úpravy povrchů, podlahy a osazování výplní | [8 empty] | 0
| 9 - Ostatní konstrukce a práce-bourání | [8 empty] | 0
| 99 - Přesun hmot | [8 empty] | 0
| PSV - Práce a dodávky PSV | [8 empty] | 0
| 711 - Izolace proti vodě, vlhkosti a plynům | [8 empty] | 0
| 712 - Povlakové krytiny | [8 empty] | 0
| 713 - Izolace tepelné | [8 empty] | 0
| 721 - Zdravotechnika - vnitřní kanalizace | [8 empty] | 0
| 762 - Konstrukce tesařské | [8 empty] | 0
| 763 - Konstrukce montované z desek, dílců a panelů | [8 empty] | 0
| 764 - Konstrukce klempířské | [8 empty] | 0
| 766 - Konstrukce truhlářské | [8 empty] | 0
| 767 - Konstrukce zámečnické | [8 empty] | 0
| 771 - Podlahy z dlaždic | [8 empty] | 0
| 775 - Podlahy skládané (parkety, vlysy, lamely aj.) | [8 empty] | 0
| 776 - Podlahy povlakové | [8 empty] | 0
| 781 - Dokončovací práce - obklady keramické | [8 empty] | 0
| 784 - Dokončovací práce - malby | [8 empty] | 0
SOUPIS PRACÍ
Stavba: |  |  | NYMBURK004x - ZATEPLENÍ OBJEKTŮ ŠKOLY - SOŠ A SOU NYMBURK - SO 004 BUDOVA ŠKOLY SEVER
Objekt: |  |  | 01 - 01 stavební řešení a statika
Místo: |  |  | NYMBURK. |  |  |  | Datum:
Zadavatel: |  |  | SOŠ A SOU NYMBURK. |  |  |  | Projektant: |  | DABONA, s.r.o.
Uchazeč: |  |  | Vyplň údaj
PČ | Typ | Kód | Popis |  |  | MJ | Množství | J.cena [CZK] |  | Cena celkem [CZK] |  | Cenová soustava |  | Poznámka | DPH | J. Nh [h] | Nh celkem [h] | J. hmotnost [t] | Hmotnost celkem [t] | J. suť [t] | Suť Celkem [t]
Náklady soupisu celkem | [9 empty] | 0 | [6 empty] | 0 |  | 529.8312 |  | 536.542 |  | D | -1 | [13 empty] | 0
| HSV - Práce a dodávky HSV | [8 empty] | 0 | [6 empty] | 0 |  | 484.8522 |  | 505.0325 | 1 | D | 0 |  |  |  | ROZPOCET | [9 empty] | 0
| 1 - Zemní práce | [8 empty] | 0 | [6 empty] | 0 |  | 0.2295 |  | 7.7138 | 1 | D | 1 |  |  |  | ROZPOCET | [9 empty] | 0
1 | K | 113106121 | Rozebrání dlažeb nebo dílců komunikací pro pěší z betonových dlaždic okapový chodník |  |  | m2 | 30.25 |  |  | 0 |  |  |  |  | základní |  |  | 0 | 0 | 0.255 | 7.7138 | 4 | K | 2 |  |  |  | ROZPOCET |  |  |  | 0 | 0 | 0 | 0 | 0 | 1 | 0 | 4 | -507205537
|  |  | Rozebrání dlažeb a dílců komunikací pro pěší, vozovek a ploch s přemístěním hmot na skládku na vzdálenost do 3 m nebo s naložením na dopravní prostředek komunikací pro pěší s ložem z kameniva těženého nebo živice a s výplní spár z betonových nebo kame- ninových dlaždic, desek nebo tvarovek | [19 empty] | PP | 2
|  |  | "1np - venkovní plocha" | [19 empty] | VV | 2 | 1 | -1 | 0 | ROZPOCET
|  |  | 0,5*(0,5+3,25+8,5+0,5+7,25+1,5+0,5+0,5+1,5+7,25) |  |  |  | 15.625 | [15 empty] | VV | 2 | 2 | -1 | 0 | ROZPOCET
|  |  | 4,5*3,25 |  |  |  | 14.625 | [15 empty] | VV | 2 | 2 | -1 | 0 | ROZPOCET
|  |  | Součet |  |  |  | 30.25 | [15 empty] | VV | 2 | 4 | -1 | 1 | ROZPOCET
2 | K | 131201102 | Hloubení jam nezapažených v hornině tř. 3 objemu do 1000 m3 |  |  | m3 | 578.92 |  |  | 0 |  |  |  |  | základní |  |  | 0 | 0 | 0 | 0 | 4 | K | 2 |  |  |  | ROZPOCET |  |  |  | 0 | 0 | 0 | 0 | 0 | 1 | 0 | 4 | 636857141
|  |  | Hloubení nezapažených jam a zářezů kromě zářezů se šikmými stěnami pro podzemní vedení s urovnáním dna do předepsaného profilu a spádu v hornině tř. 3 přes 100 do 1 000 m3 | [19 empty] | PP | 2
|  |  | "1np - venkovní plocha" | [19 empty] | VV | 2 | 1 | -1 | 0 | ROZPOCET
|  |  | 3,65*1,2*(2,1+8,5+15,25+9,15+24,7+4,75) |  |  |  | 282.291 | [15 empty] | VV | 2 | 2 | -1 | 0 | ROZPOCET
|  |  | 3,65*4,7*4,5 |  |  |  | 77.1975 | [15 empty] | VV | 2 | 2 | -1 | 0 | ROZPOCET
|  |  | 3,65/2*2,0*(8,5+15,25+11,1+27,1+4,5+3,5+6,6) |  |  |  | 279.4075 | [15 empty] | VV | 2 | 2 | -1 | 0 | ROZPOCET
|  |  | -1,2*1,7*(4,9+24,5) |  |  |  | -59.976 | [15 empty] | VV | 2 | 2 | -1 | 0 | ROZPOCET
|  | v4 | Mezisoučet |  |  |  | 578.92 | [15 empty] | VV | 2 | 3 | -1 | 0 | ROZPOCET
|  |  | Součet |  |  |  | 578.92 | [15 empty] | VV | 2 | 4 | -1 | 1 | ROZPOCET
3 | K | 131201202 | Hloubení jam zapažených v hornině tř. 3 objemu do 1000 m3 |  |  | m3 | 163.14 |  |  | 0 |  |  |  |  | základní |  |  | 0 | 0 | 0 | 0 | 4 | K | 2 |  |  |  | ROZPOCET |  |  |  | 0 | 0 | 0 | 0 | 0 | 1 | 0 | 4 | 1808203428
|  |  | Hloubení zapažených jam a zářezů s urovnáním dna do předepsaného profilu a spádu v hornině tř. 3 přes 100 do 1 000 m3 | [19 empty] | PP | 2
|  |  | "1np - venkovní plocha" | [19 empty] | VV | 2 | 1 | -1 | 0 | ROZPOCET
|  |  | 3,65*(1,75*7,5+2,0*24,7) |  |  |  | 228.2163 | [15 empty] | VV | 2 | 2 | -1 | 0 | ROZPOCET
|  |  | -1,2*1,7*(7,4+24,5) |  |  |  | -65.076 | [15 empty] | VV | 2 | 2 | -1 | 0 | ROZPOCET
|  | v5 | Mezisoučet |  |  |  | 163.1403 | [15 empty] | VV | 2 | 3 | -1 | 0 | ROZPOCET
|  |  | Součet |  |  |  | 163.1403 | [15 empty] | VV | 2 | 4 | -1 | 1 | ROZPOCET
4 | K | 132201101 | Hloubení rýh š do 600 mm v hornině tř. 3 objemu do 100 m3 |  |  | m3 | 21.158 |  |  | 0 |  |  |  |  | základní |  |  | 0 | 0 | 0 | 0 | 4 | K | 2 |  |  |  | ROZPOCET |  |  |  | 0 | 0 | 0 | 0 | 0 | 1 | 0 | 4 | 497602933
|  |  | Hloubení zapažených i nezapažených rýh šířky do 600 mm s urovnáním dna do předepsaného profilu a spádu v hornině tř. 3 do 100 m3 | [19 empty] | PP | 2
|  |  | "výkop rýhy pro drenáž" | [19 empty] | VV | 2 | 1 | -1 | 0 | ROZPOCET
|  |  | "obvod objektu" | [19 empty] | VV | 2 | 1 | -1 | 0 | ROZPOCET
|  |  | 0,35*0,6*((27,5+26,75)*2+1,5+0,5) |  |  |  | 23.205 | [15 empty] | VV | 2 | 2 | -1 | 0 | ROZPOCET
|  |  | -0,35*0,6*(6,0+3,75) |  |  |  | -2.0475 | [15 empty] | VV | 2 | 2 | -1 | 0 | ROZPOCET
|  | v1 | Mezisoučet |  |  |  | 21.1575 | [15 empty] | VV | 2 | 3 | -1 | 0 | ROZPOCET
|  |  | Součet |  |  |  | 21.1575 | [15 empty] | VV | 2 | 4 | -1 | 1 | ROZPOCET
5 | K | 151201201 | Zřízení zátažného pažení stěn výkopu hl do 4 m |  |  | m2 | 154.03 |  |  | 0 |  |  |  |  | základní |  |  | 0.00149 | 0.2295 | 0 | 0 | 4 | K | 2 |  |  |  | ROZPOCET |  |  |  | 0 | 0 | 0 | 0 | 0 | 1 | 0 | 4 | 1850764997
|  |  | Zřízení pažení stěn výkopu bez rozepření nebo vzepření zátažné, hloubky do 4 m | [19 empty] | PP | 2
|  |  | "pažený výkop" | [19 empty] | VV | 2 | 1 | -1 | 0 | ROZPOCET
|  |  | 3,65*(11,0+31,2) |  |  |  | 154.03 | [15 empty] | VV | 2 | 2 | -1 | 0 | ROZPOCET
|  | pa | Mezisoučet |  |  |  | 154.03 | [15 empty] | VV | 2 | 3 | -1 | 0 | ROZPOCET
|  |  | Součet |  |  |  | 154.03 | [15 empty] | VV | 2 | 4 | -1 | 1 | ROZPOCET
6 | K | 151201211 | Odstranění pažení stěn zátažného hl do 4 m |  |  | m2 | 154.03 |  |  | 0 |  |  |  |  | základní |  |  | 0 | 0 | 0 | 0 | 4 | K | 2 |  |  |  | ROZPOCET |  |  |  | 0 | 0 | 0 | 0 | 0 | 1 | 0 | 4 | -418762370
|  |  | Odstranění pažení stěn výkopu s uložením pažin na vzdálenost do 3 m od okraje výkopu zátažné, hloubky do 4 m | [19 empty] | PP | 2
|  |  | pa |  |  |  | 154.03 | [15 empty] | VV | 2 | 2 | -1 | 0 | ROZPOCET
|  |  | Součet |  |  |  | 154.03 | [15 empty] | VV | 2 | 4 | -1 | 1 | ROZPOCET
7 | K | 162301101 | Vodorovné přemístění do 500 m výkopku z horniny tř. 1 až 4 |  |  | m3 | 763.218 |  |  | 0 |  |  |  |  | základní |  |  | 0 | 0 | 0 | 0 | 4 | K | 2 |  |  |  | ROZPOCET |  |  |  | 0 | 0 | 0 | 0 | 0 | 1 | 0 | 4 | -1101528574
|  |  | Vodorovné přemístění výkopku po suchu na obvyklém dopravním prostředku, bez naložení výkopku, avšak se složením bez rozhrnutí z horniny tř. 1 až 4 na vzdálenost přes 50 do 500 m | [19 empty] | PP | 2
|  |  | v1+v4+v5 |  |  |  | 763.2178 | [15 empty] | VV | 2 | 2 | -1 | 0 | ROZPOCET
|  | v3 | Mezisoučet |  |  |  | 763.2178 | [15 empty] | VV | 2 | 3 | -1 | 0 | ROZPOCET
|  |  | Součet |  |  |  | 763.2178 | [15 empty] | VV | 2 | 4 | -1 | 1 | ROZPOCET
8 | K | 171201201 | Uložení sypaniny na mezideponii v areálu |  |  | m3 | 763.218 |  |  | 0 |  |  |  |  | základní |  |  | 0 | 0 | 0 | 0 | 4 | K | 2 |  |  |  | ROZPOCET |  |  |  | 0 | 0 | 0 | 0 | 0 | 1 | 0 | 4 | -1101217743
|  |  | Uložení sypaniny na skládky | [19 empty] | PP | 2
|  |  | v3 |  |  |  | 763.2178 | [15 empty] | VV | 2 | 2 | -1 | 0 | ROZPOCET
|  |  | Součet |  |  |  | 763.2178 | [15 empty] | VV | 2 | 4 | -1 | 1 | ROZPOCET
9 | K | 174101101 | Zásyp jam, šachet rýh nebo kolem objektů sypaninou se zhutněním - zpětný zásyp původní zeminou |  |  | m3 | 763.218 |  |  | 0 |  |  |  |  | základní |  |  | 0 | 0 | 0 | 0 | 4 | K | 2 |  |  |  | ROZPOCET |  |  |  | 0 | 0 | 0 | 0 | 0 | 1 | 0 | 4 | -1353215278
|  |  | Zásyp sypaninou z jakékoliv horniny s uložením výkopku ve vrstvách se zhutněním jam, šachet, rýh nebo kolem objektů v těchto vykopávkách | [19 empty] | PP | 2
|  |  | "zásyp kolem objektu" | [19 empty] | VV | 2 | 1 | -1 | 0 | ROZPOCET
|  |  | 3,65*(1,75*7,5+2,0*24,7) |  |  |  | 228.2163 | [15 empty] | VV | 2 | 2 | -1 | 0 | ROZPOCET
|  |  | 3,65*1,2*(2,1+8,5+15,25+9,15+24,7+4,75) |  |  |  | 282.291 | [15 empty] | VV | 2 | 2 | -1 | 0 | ROZPOCET
|  |  | 3,65*4,5*4,7 |  |  |  | 77.1975 | [15 empty] | VV | 2 | 2 | -1 | 0 | ROZPOCET
|  |  | 3,65/2*2,0*(8,5+15,25+11,1+27,1+4,5+3,5+6,6) |  |  |  | 279.4075 | [15 empty] | VV | 2 | 2 | -1 | 0 | ROZPOCET
|  |  | -1,5*2,0*0,7*17 |  |  |  | -35.7 | [15 empty] | VV | 2 | 2 | -1 | 0 | ROZPOCET
|  | v2 | Mezisoučet |  |  |  | 831.4122 | [15 empty] | VV | 2 | 3 | -1 | 0 | ROZPOCET
|  |  | -v2 |  |  |  | -831.4122 | [15 empty] | VV | 2 | 2 | -1 | 0 | ROZPOCET
|  |  | v1+v4+v5 |  |  |  | 763.2178 | [15 empty] | VV | 2 | 2 | -1 | 0 | ROZPOCET
|  |  | Součet |  |  |  | 763.2178 | [15 empty] | VV | 2 | 4 | -1 | 1 | ROZPOCET
10 | K | 174101191 | Zásyp jam, šachet rýh nebo kolem objektů sypaninou se zhutněním - zpětný zásyp původní zeminou z objektu 004 JIH |  |  | m3 | 44.421 |  |  | 0 |  |  |  |  | základní |  |  | 0 | 0 | 0 | 0 | 4 | K | 2 |  |  |  | ROZPOCET |  |  |  | 0 | 0 | 0 | 0 | 0 | 1 | 0 | 4 | -581196680
|  |  | Zásyp sypaninou z jakékoliv horniny s uložením výkopku ve vrstvách se zhutněním jam, šachet, rýh nebo kolem objektů v těchto vykopávkách | [19 empty] | PP | 2
|  |  | "zásyp kolem objektu" | [19 empty] | VV | 2 | 1 | -1 | 0 | ROZPOCET
|  |  | 44,421 |  |  |  | 44.421 | [15 empty] | VV | 2 | 2 | -1 | 0 | ROZPOCET
|  | v6 | Mezisoučet |  |  |  | 44.421 | [15 empty] | VV | 2 | 3 | -1 | 0 | ROZPOCET
|  |  | Součet |  |  |  | 44.421 | [15 empty] | VV | 2 | 4 | -1 | 1 | ROZPOCET
11 | K | 174101192 | Zásyp jam, šachet rýh nebo kolem objektů sypaninou se zhutněním - zpětný zásyp vhodnou zeminou (nákup, doprava, ...) |  |  | m3 | 23.774 |  |  | 0 |  |  |  |  | základní |  |  | 0 | 0 | 0 | 0 | 4 | K | 2 |  |  |  | ROZPOCET |  |  |  | 0 | 0 | 0 | 0 | 0 | 1 | 0 | 4 | 1644623941
|  |  | Zásyp sypaninou z jakékoliv horniny s uložením výkopku ve vrstvách se zhutněním jam, šachet, rýh nebo kolem objektů v těchto vykopávkách | [19 empty] | PP | 2
|  |  | "zásyp kolem objektu" | [19 empty] | VV | 2 | 1 | -1 | 0 | ROZPOCET
|  |  | v2 |  |  |  | 831.4122 | [15 empty] | VV | 2 | 2 | -1 | 0 | ROZPOCET
|  |  | -(v1+v4+v5+v6) |  |  |  | -807.6387 | [15 empty] | VV | 2 | 2 | -1 | 0 | ROZPOCET
|  |  | Součet |  |  |  | 23.7735 | [15 empty] | VV | 2 | 4 | -1 | 1 | ROZPOCET
12 | K | 18101 | Zatravnění ploch kolem objektu - vč.dodání humózní vrstvy tl.200mm |  |  | m2 | 140.305 |  |  | 0 |  |  |  |  | základní |  |  | 0 | 0 | 0 | 0 | 4 | K | 2 |  |  |  | ROZPOCET |  |  |  | 0 | 0 | 0 | 0 | 0 | 1 | 0 | 4 | -935974849
|  |  | Zásyp sypaninou z jakékoliv horniny s uložením výkopku ve vrstvách se zhutněním jam, šachet, rýh nebo kolem objektů v těchto vykopávkách | [19 empty] | PP | 2
|  |  | "plochy kolem objektu" | [19 empty] | VV | 2 | 1 | -1 | 0 | ROZPOCET
|  |  | 6,5*2,7 |  |  |  | 17.55 | [15 empty] | VV | 2 | 2 | -1 | 0 | ROZPOCET
|  |  | 25,5*1,2 |  |  |  | 30.6 | [15 empty] | VV | 2 | 2 | -1 | 0 | ROZPOCET
|  |  | 7,75*2,7 |  |  |  | 20.925 | [15 empty] | VV | 2 | 2 | -1 | 0 | ROZPOCET
|  |  | 3,1*2,4 |  |  |  | 7.44 | [15 empty] | VV | 2 | 2 | -1 | 0 | ROZPOCET
|  |  | 2,0*1,4 |  |  |  | 2.8 | [15 empty] | VV | 2 | 2 | -1 | 0 | ROZPOCET
|  |  | 1,2*1,2 |  |  |  | 1.44 | [15 empty] | VV | 2 | 2 | -1 | 0 | ROZPOCET
|  |  | 7,2*1,0 |  |  |  | 7.2 | [15 empty] | VV | 2 | 2 | -1 | 0 | ROZPOCET
|  |  | 8,5*2,7 |  |  |  | 22.95 | [15 empty] | VV | 2 | 2 | -1 | 0 | ROZPOCET
|  |  | 14,7*2,0 |  |  |  | 29.4 | [15 empty] | VV | 2 | 2 | -1 | 0 | ROZPOCET
|  |  | Součet |  |  |  | 140.305 | [15 empty] | VV | 2 | 4 | -1 | 1 | ROZPOCET
| 2 - Zakládání | [8 empty] | 0 | [6 empty] | 0 |  | 92.4616 |  | 0 | 1 | D | 1 |  |  |  | ROZPOCET | [9 empty] | 0
13 | K | 212752299 | Drenáž z drenážních trubek plastových flexibilních D160 mm, podkladní beton 600/100mm, drenážní obsyp 600/500mm otevřený výkop, obalení geotextilií 300g/m2, ... |  |  | m | 100.75 |  |  | 0 |  |  |  |  | základní |  |  | 0.22657 | 22.8269 | 0 | 0 | 4 | K | 2 |  |  |  | ROZPOCET |  |  |  | 0 | 0 | 0 | 0 | 0 | 1 | 0 | 4 | 222661032
|  |  | Trativody z drenážních trubek se zřízením štěrkopískového lože pod trubky a s jejich obsypem v průměrném celkovém množství do 0,15 m3/m v otevřeném výkopu z trubek plastových flexibilních D přes 65 do 100 mm | [19 empty] | PP | 2
|  |  | "obvod objektu" | [19 empty] | VV | 2 | 1 | -1 | 0 | ROZPOCET
|  |  | (27,5+26,75)*2+1,5+0,5 |  |  |  | 110.5 | [15 empty] | VV | 2 | 2 | -1 | 0 | ROZPOCET
|  |  | -(6,0+3,75) |  |  |  | -9.75 | [15 empty] | VV | 2 | 2 | -1 | 0 | ROZPOCET
|  |  | "napojení světlíků - viz.kanalizace | [19 empty] | VV | 2 | 1 | -1 | 0 | ROZPOCET
|  |  | 0 |  |  |  | 0 | [15 empty] | VV | 2 | 2 | -1 | 0 | ROZPOCET
|  |  | Součet |  |  |  | 100.75 | [15 empty] | VV | 2 | 4 | -1 | 1 | ROZPOCET
14 | K | 212752399 | Drenážní systém - plastová kontrolní a čistící šachta hl.4100-4350mm, vnitřní D315mm, kalový prostor hl.300mm, poklop plastový, nepochozí, ... |  |  | kus | 7 |  |  | 0 |  |  |  |  | základní |  |  | 0.22657 | 1.586 | 0 | 0 | 4 | K | 2 |  |  |  | ROZPOCET |  |  |  | 0 | 0 | 0 | 0 | 0 | 1 | 0 | 4 | -1533922091
|  |  | Trativody z drenážních trubek se zřízením štěrkopískového lože pod trubky a s jejich obsypem v průměrném celkovém množství do 0,15 m3/m v otevřeném výkopu z trubek plastových flexibilních D přes 65 do 100 mm | [19 empty] | PP | 2
|  |  | 7 |  |  |  | 7 | [15 empty] | VV | 2 | 2 | -1 | 0 | ROZPOCET
|  |  | Součet |  |  |  | 7 | [15 empty] | VV | 2 | 4 | -1 | 1 | ROZPOCET
15 | K | 212752499 | Drenážní systém - betonová kontrolní a čistící šachta hl.4170-4300mm, vnitřní D1000mm, ukončená konusem, kalový prostor hl.300mm, poklop litinový D600mm, pochozí, stupadla, ... |  |  | kus | 3 |  |  | 0 |  |  |  |  | základní |  |  | 0.22657 | 0.67971 | 0 | 0 | 4 | K | 2 |  |  |  | ROZPOCET |  |  |  | 0 | 0 | 0 | 0 | 0 | 1 | 0 | 4 | -1192491794
|  |  | Trativody z drenážních trubek se zřízením štěrkopískového lože pod trubky a s jejich obsypem v průměrném celkovém množství do 0,15 m3/m v otevřeném výkopu z trubek plastových flexibilních D přes 65 do 100 mm | [19 empty] | PP | 2
|  |  | 3 |  |  |  | 3 | [15 empty] | VV | 2 | 2 | -1 | 0 | ROZPOCET
|  |  | Součet |  |  |  | 3 | [15 empty] | VV | 2 | 4 | -1 | 1 | ROZPOCET
16 | K | 212752599 | Drenážní systém - odstranění stávající drenážní šachty, odhalení stávajícího drenážního systému, kontrola stavu a ověření funkčnosti systému |  |  | kus | 1 |  |  | 0 |  |  |  |  | základní |  |  | 0.22657 | 0.22657 | 0 | 0 | 4 | K | 2 |  |  |  | ROZPOCET |  |  |  | 0 | 0 | 0 | 0 | 0 | 1 | 0 | 4 | -313326190
|  |  | Trativody z drenážních trubek se zřízením štěrkopískového lože pod trubky a s jejich obsypem v průměrném celkovém množství do 0,15 m3/m v otevřeném výkopu z trubek plastových flexibilních D přes 65 do 100 mm | [19 empty] | PP | 2
|  |  | 1 |  |  |  | 1 | [15 empty] | VV | 2 | 2 | -1 | 0 | ROZPOCET
|  |  | Součet |  |  |  | 1 | [15 empty] | VV | 2 | 4 | -1 | 1 | ROZPOCET
17 | K | 279113131 | Základová zeď tl 150 mm z tvárnic ztraceného bednění včetně výplně z betonu tř. C 16/20 |  |  | m2 | 157.44 |  |  | 0 |  |  |  |  | základní |  |  | 0.33046 | 52.0276 | 0 | 0 | 4 | K | 2 |  |  |  | ROZPOCET |  |  |  | 0 | 0 | 0 | 0 | 0 | 1 | 0 | 4 | -446796862
|  |  | Základové zdi z tvárnic ztraceného bednění včetně výplně z betonu bez zvláštních nároků na vliv prostředí (X0, XC) třídy C 16/20, tloušťky zdiva 150 mm | [19 empty] | PP | 2
|  |  | "přizdívka izolace" | [19 empty] | VV | 2 | 1 | -1 | 0 | ROZPOCET
|  |  | (24,5*2+11,3)*3,2 |  |  |  | 192.96 | [15 empty] | VV | 2 | 2 | -1 | 0 | ROZPOCET
|  |  | -1,85*1,2*16 |  |  |  | -35.52 | [15 empty] | VV | 2 | 2 | -1 | 0 | ROZPOCET
|  | bd15 | Mezisoučet |  |  |  | 157.44 | [15 empty] | VV | 2 | 3 | -1 | 0 | ROZPOCET
|  |  | Součet |  |  |  | 157.44 | [15 empty] | VV | 2 | 4 | -1 | 1 | ROZPOCET
18 | K | 279113139 | Ocel zámečnický výrobek Z2 - přikotvení přizdívky z tvárnic ztraceného bednění se stávajícím ŽB sloupům, ocelový profily R10, dl.500mm, chemické kotvy, vrty dl.150mm, ... |  |  | kus | 42 |  |  | 0 |  |  |  |  | základní |  |  | 0.33046 | 13.8793 | 0 | 0 | 4 | K | 2 |  |  |  | ROZPOCET |  |  |  | 0 | 0 | 0 | 0 | 0 | 1 | 0 | 4 | 301161378
|  |  | Základové zdi z tvárnic ztraceného bednění včetně výplně z betonu bez zvláštních nároků na vliv prostředí (X0, XC) třídy C 16/20, tloušťky zdiva 150 mm | [19 empty] | PP | 2
|  |  | "statika" | [19 empty] | VV | 2 | 1 | -1 | 0 | ROZPOCET
|  |  | 42 |  |  |  | 42 | [15 empty] | VV | 2 | 2 | -1 | 0 | ROZPOCET
|  |  | Součet |  |  |  | 42 | [15 empty] | VV | 2 | 4 | -1 | 1 | ROZPOCET
19 | K | 279361221 | Výztuž základových zdí nosných betonářskou ocelí 10 216 |  |  | t | 1.159 |  |  | 0 |  |  |  |  | základní |  |  | 1.0577 | 1.2259 | 0 | 0 | 4 | K | 2 |  |  |  | ROZPOCET |  |  |  | 0 | 0 | 0 | 0 | 0 | 1 | 0 | 4 | -546468354
|  |  | Výztuž základových zdí nosných svislých nebo odkloněných od svislice, rovinných nebo oblých, deskových nebo žebrových, včetně výztuže jejich žeber z betonářské oceli 10 216 (E) | [19 empty] | PP | 2
|  |  | "statika" | [19 empty] | VV | 2 | 1 | -1 | 0 | ROZPOCET
|  |  | 17,6*0,222*0,001 |  |  |  | 0.0039072 | [15 empty] | VV | 2 | 2 | -1 | 0 | ROZPOCET
|  |  | 1,15538 |  |  |  | 1.1554 | [15 empty] | VV | 2 | 2 | -1 | 0 | ROZPOCET
|  |  | Součet |  |  |  | 1.1593 | [15 empty] | VV | 2 | 4 | -1 | 1 | ROZPOCET
20 | K | 279361821 | Výztuž základových zdí nosných betonářskou ocelí 10 505 |  |  | t | 0.009 |  |  | 0 |  | CS ÚRS 2013 01 |  |  | základní |  |  | 1.0587 | 0.0095284 | 0 | 0 | 4 | K | 2 |  |  |  | ROZPOCET |  |  |  | 0 | 0 | 0 | 0 | 0 | 1 | 0 | 4 | 1829194675
|  |  | Výztuž základových zdí nosných svislých nebo odkloněných od svislice, rovinných nebo oblých, deskových nebo žebrových, včetně výztuže jejich žeber z betonářské oceli 10 505 (R) nebo BSt 500 | [19 empty] | PP | 2
|  |  | "statika" | [19 empty] | VV | 2 | 1 | -1 | 0 | ROZPOCET
|  |  | 15,2*0,617*0,001 |  |  |  | 0.0093784 | [15 empty] | VV | 2 | 2 | -1 | 0 | ROZPOCET
|  |  | Součet |  |  |  | 0.0093784 | [15 empty] | VV | 2 | 4 | -1 | 1 | ROZPOCET
| 3 - Svislé a kompletní konstrukce | [8 empty] | 0 | [6 empty] | 0 |  | 104.9402 |  | 0 | 1 | D | 1 |  |  |  | ROZPOCET | [9 empty] | 0
21 | K | 311113132.1 | Atika tl do 200 mm z hladkých tvárnic ztraceného bednění včetně výplně z betonu tř. C 16/20 a výplně dutiny ve stávajícím stropním panelu |  |  | m2 | 57.45 |  |  | 0 |  |  |  |  | základní |  |  | 0.42832 | 24.607 | 0 | 0 | 4 | K | 2 |  |  |  | ROZPOCET |  |  |  | 0 | 0 | 0 | 0 | 0 | 1 | 0 | 4 | -482147579
|  |  | Nosná zeď tl do 200 mm z hladkých tvárnic ztraceného bednění včetně výplně z betonu tř. C 16/20 | [19 empty] | PP | 2
|  |  | "A1,A2,A3 - atika" | [19 empty] | VV | 2 | 1 | -1 | 0 | ROZPOCET
|  |  | (24,6*2+11,4)*0,75 |  |  |  | 45.45 | [15 empty] | VV | 2 | 2 | -1 | 0 | ROZPOCET
|  |  | (7,5*2+9,0)*0,5 |  |  |  | 12 | [15 empty] | VV | 2 | 2 | -1 | 0 | ROZPOCET
|  | bd20_1 | Mezisoučet |  |  |  | 57.45 | [15 empty] | VV | 2 | 3 | -1 | 0 | ROZPOCET
|  |  | Součet |  |  |  | 57.45 | [15 empty] | VV | 2 | 4 | -1 | 1 | ROZPOCET
22 | K | 311272223 | Zdivo nosné tl 250 mm z pórobetonových přesných hladkých tvárnic hmotnosti 500 kg/m3 |  |  | m3 | 57.6 |  |  | 0 |  |  |  |  | základní |  |  | 0.70068 | 40.3592 | 0 | 0 | 4 | K | 2 |  |  |  | ROZPOCET |  |  |  | 0 | 0 | 0 | 0 | 0 | 1 | 0 | 4 | 305096808
|  |  | Zdivo z pórobetonových přesných tvárnic (1) nosné, (2) výplňové, (5) půdní, štítové, nadstřešní, poprsní hladkých jakékoli pevnosti na tenké maltové lože, tloušťka zdiva 250 mm, objemová hmotnost 500 kg/m3 | [19 empty] | PP | 2
|  |  | "1np+2np+3np" | [19 empty] | VV | 2 | 1 | -1 | 0 | ROZPOCET
|  |  | 9,2*(24,5*2+11,3)*0,25 |  |  |  | 138.69 | [15 empty] | VV | 2 | 2 | -1 | 0 | ROZPOCET
|  |  | "dveře +okna" | [19 empty] | VV | 2 | 1 | -1 | 0 | ROZPOCET
|  |  | -2,55*2,15*0,25*48 |  |  |  | -65.79 | [15 empty] | VV | 2 | 2 | -1 | 0 | ROZPOCET
|  |  | -3,0*2,15*0,25*8 |  |  |  | -12.9 | [15 empty] | VV | 2 | 2 | -1 | 0 | ROZPOCET
|  |  | -3,2*3,0*0,25 |  |  |  | -2.4 | [15 empty] | VV | 2 | 2 | -1 | 0 | ROZPOCET
|  |  | Součet |  |  |  | 57.6 | [15 empty] | VV | 2 | 4 | -1 | 1 | ROZPOCET
23 | K | 311272323 | Zdivo nosné tl 300 mm z pórobetonových přesných hladkých tvárnic hmotnosti 500 kg/m3 |  |  | m3 | 5.7 |  |  | 0 |  |  |  |  | základní |  |  | 0.70297 | 4.0069 | 0 | 0 | 4 | K | 2 |  |  |  | ROZPOCET |  |  |  | 0 | 0 | 0 | 0 | 0 | 1 | 0 | 4 | 1950250005
|  |  | Zdivo z pórobetonových přesných tvárnic (1) nosné, (2) výplňové, (5) půdní, štítové, nadstřešní, poprsní hladkých jakékoli pevnosti na tenké maltové lože, tloušťka zdiva 300 mm, objemová hmotnost 500 kg/m3 | [19 empty] | PP | 2
|  |  | "1pp" | [19 empty] | VV | 2 | 1 | -1 | 0 | ROZPOCET
|  |  | 2,35*1,45*0,3*16 |  |  |  | 16.356 | [15 empty] | VV | 2 | 2 | -1 | 0 | ROZPOCET
|  |  | -1,85*1,2*0,3*16 |  |  |  | -10.656 | [15 empty] | VV | 2 | 2 | -1 | 0 | ROZPOCET
|  |  | Součet |  |  |  | 5.7 | [15 empty] | VV | 2 | 4 | -1 | 1 | ROZPOCET
24 | K | 311272611 | Zdivo nosné tl 500 mm z pórobetonových přesných hladkých tvárnic hmotnosti 500 kg/m3 |  |  | m3 | 2.208 |  |  | 0 |  |  |  |  | základní |  |  | 0.46047 | 1.0167 | 0 | 0 | 4 | K | 2 |  |  |  | ROZPOCET |  |  |  | 0 | 0 | 0 | 0 | 0 | 1 | 0 | 4 | -1039584741
|  |  | Zdivo z pórobetonových přesných tvárnic (1) nosné, (2) výplňové, (5) půdní, štítové, nadstřešní, poprsní hladkých jakékoli pevnosti na tenké maltové lože, tloušťka zdiva 500 mm, objemová hmotnost 300 kg/m3 | [19 empty] | PP | 2
|  |  | "1pp" | [19 empty] | VV | 2 | 1 | -1 | 0 | ROZPOCET
|  |  | 1,24*0,6*0,5*4 |  |  |  | 1.488 | [15 empty] | VV | 2 | 2 | -1 | 0 | ROZPOCET
|  |  | 1,2*0,6*0,5*3 |  |  |  | 1.08 | [15 empty] | VV | 2 | 2 | -1 | 0 | ROZPOCET
|  |  | -0,6*0,6*0,5*2 |  |  |  | -0.36 | [15 empty] | VV | 2 | 2 | -1 | 0 | ROZPOCET
|  |  | Součet |  |  |  | 2.208 | [15 empty] | VV | 2 | 4 | -1 | 1 | ROZPOCET
25 | K | 311361221 | Výztuž nosných zdí betonářskou ocelí 10 216 |  |  | t | 0.299 |  |  | 0 |  | CS ÚRS 2013 01 |  |  | základní |  |  | 1.0472 | 0.3131 | 0 | 0 | 4 | K | 2 |  |  |  | ROZPOCET |  |  |  | 0 | 0 | 0 | 0 | 0 | 1 | 0 | 4 | -539521488
|  |  | Výztuž nosných zdí betonářskou ocelí 10 216 | [19 empty] | PP | 2
|  |  | "statika" | [19 empty] | VV | 2 | 1 | -1 | 0 | ROZPOCET
|  |  | 755,7*0,395*0,001 |  |  |  | 0.2985 | [15 empty] | VV | 2 | 2 | -1 | 0 | ROZPOCET
|  |  | Součet |  |  |  | 0.2985 | [15 empty] | VV | 2 | 4 | -1 | 1 | ROZPOCET
26 | K | 317321511 | Překlad ze ŽB tř. C 20/25 |  |  | m3 | 7.028 |  |  | 0 |  |  |  |  | základní |  |  | 2.4533 | 17.2418 | 0 | 0 | 4 | K | 2 |  |  |  | ROZPOCET |  |  |  | 0 | 0 | 0 | 0 | 0 | 1 | 0 | 4 | -1061066127
|  |  | Překlady z betonu železového (bez výztuže) tř. C 20/25 | [19 empty] | PP | 2
|  |  | "1pp" | [19 empty] | VV | 2 | 1 | -1 | 0 | ROZPOCET
|  |  | (24,5*2+7,7+0,36)*0,15*0,2 |  |  |  | 1.7118 | [15 empty] | VV | 2 | 2 | -1 | 0 | ROZPOCET
|  |  | "N1+N2+N3 - 1np+2np+3np" | [19 empty] | VV | 2 | 1 | -1 | 0 | ROZPOCET
|  |  | (24,5*2+11,3)*3*0,15*0,2 |  |  |  | 5.427 | [15 empty] | VV | 2 | 2 | -1 | 0 | ROZPOCET
|  |  | -3,7*0,15*0,2 |  |  |  | -0.111 | [15 empty] | VV | 2 | 2 | -1 | 0 | ROZPOCET
|  | pr_1 | Mezisoučet |  |  |  | 7.0278 | [15 empty] | VV | 2 | 3 | -1 | 0 | ROZPOCET
|  |  | Součet |  |  |  | 7.0278 | [15 empty] | VV | 2 | 4 | -1 | 1 | ROZPOCET
27 | K | 317351101 | Zřízení bednění v do 4 m překladů |  |  | m2 | 58.565 |  |  | 0 |  | CS ÚRS 2013 01 |  |  | základní |  |  | 0.00955 | 0.5593 | 0 | 0 | 4 | K | 2 |  |  |  | ROZPOCET |  |  |  | 0 | 0 | 0 | 0 | 0 | 1 | 0 | 4 | -1424160442
|  |  | Zřízení bednění v do 4 m klenbových pásů válcových | [19 empty] | PP | 2
|  |  | "1pp" | [19 empty] | VV | 2 | 1 | -1 | 0 | ROZPOCET
|  |  | 0,25*(24,5*2+7,7+0,36) |  |  |  | 14.265 | [15 empty] | VV | 2 | 2 | -1 | 0 | ROZPOCET
|  |  | "N1+N2+N3+N4" | [19 empty] | VV | 2 | 1 | -1 | 0 | ROZPOCET
|  |  | 0,25*(24,5*2+11,3)*3 |  |  |  | 45.225 | [15 empty] | VV | 2 | 2 | -1 | 0 | ROZPOCET
|  |  | -0,25*3,7 |  |  |  | -0.925 | [15 empty] | VV | 2 | 2 | -1 | 0 | ROZPOCET
|  | we1 | Mezisoučet |  |  |  | 58.565 | [15 empty] | VV | 2 | 3 | -1 | 0 | ROZPOCET
|  |  | Součet |  |  |  | 58.565 | [15 empty] | VV | 2 | 4 | -1 | 1 | ROZPOCET
28 | K | 317351102 | Odstranění bednění v do 4 m překladů |  |  | m2 | 58.565 |  |  | 0 |  | CS ÚRS 2013 01 |  |  | základní |  |  | 0 | 0 | 0 | 0 | 4 | K | 2 |  |  |  | ROZPOCET |  |  |  | 0 | 0 | 0 | 0 | 0 | 1 | 0 | 4 | -108406250
|  |  | Odstranění bednění v do 4 m klenbových pásů válcových | [19 empty] | PP | 2
|  |  | we1 |  |  |  | 58.565 | [15 empty] | VV | 2 | 2 | -1 | 0 | ROZPOCET
|  |  | Součet |  |  |  | 58.565 | [15 empty] | VV | 2 | 4 | -1 | 1 | ROZPOCET
29 | K | 317352211 | Ztracené bednění překladů z pórobetonových U-profilů ve zdech tl 250 mm |  |  | m | 204.06 |  |  | 0 |  | CS ÚRS 2013 01 |  |  | základní |  |  | 0.02614 | 5.3341 | 0 | 0 | 4 | K | 2 |  |  |  | ROZPOCET |  |  |  | 0 | 0 | 0 | 0 | 0 | 1 | 0 | 4 | -767279574
|  |  | Ztracené bednění překladů z pórobetonových U-profilů ve zdech tl 250 mm | [19 empty] | PP | 2
|  |  | "1pp" | [19 empty] | VV | 2 | 1 | -1 | 0 | ROZPOCET
|  |  | 24,5*2+7,7+0,36 |  |  |  | 57.06 | [15 empty] | VV | 2 | 2 | -1 | 0 | ROZPOCET
|  |  | "N1+N3" | [19 empty] | VV | 2 | 1 | -1 | 0 | ROZPOCET
|  |  | 24,5*2*3 |  |  |  | 147 | [15 empty] | VV | 2 | 2 | -1 | 0 | ROZPOCET
|  |  | Součet |  |  |  | 204.06 | [15 empty] | VV | 2 | 4 | -1 | 1 | ROZPOCET
30 | K | 317352611 | Ztracené bednění překladů z pórobetonových UPA profilů světlost do 2500 mm ve zdech tl 250 mm |  |  | kus | 30.2 |  |  | 0 |  | CS ÚRS 2013 01 |  |  | základní |  |  | 0.08274 | 2.4987 | 0 | 0 | 4 | K | 2 |  |  |  | ROZPOCET |  |  |  | 0 | 0 | 0 | 0 | 0 | 1 | 0 | 4 | -2134018342
|  |  | Ztracené bednění překladů z pórobetonových UPA profilů světlost do 2500 mm ve zdech tl 250 mm | [19 empty] | PP | 2
|  |  | "N2+N4" | [19 empty] | VV | 2 | 1 | -1 | 0 | ROZPOCET
|  |  | 11,3*3 |  |  |  | 33.9 | [15 empty] | VV | 2 | 2 | -1 | 0 | ROZPOCET
|  |  | -3,7 |  |  |  | -3.7 | [15 empty] | VV | 2 | 2 | -1 | 0 | ROZPOCET
|  |  | Součet |  |  |  | 30.2 | [15 empty] | VV | 2 | 4 | -1 | 1 | ROZPOCET
31 | K | 317361221 | Výztuž překladů a říms z betonářské oceli 10 216 |  |  | t | 0.198 |  |  | 0 |  |  |  |  | základní |  |  | 1.0383 | 0.20558 | 0 | 0 | 4 | K | 2 |  |  |  | ROZPOCET |  |  |  | 0 | 0 | 0 | 0 | 0 | 1 | 0 | 4 | 844558768
|  |  | Výztuž překladů, říms, žlabů, žlabových říms, klenbových pásů z betonářské oceli 10 216 (E) | [19 empty] | PP | 2
|  |  | "statika" | [19 empty] | VV | 2 | 1 | -1 | 0 | ROZPOCET
|  |  | 114,0*0,222*0,001 |  |  |  | 0.025308 | [15 empty] | VV | 2 | 2 | -1 | 0 | ROZPOCET
|  |  | 235,2*0,222*0,001 |  |  |  | 0.052214 | [15 empty] | VV | 2 | 2 | -1 | 0 | ROZPOCET
|  |  | 219,6*0,222*0,001 |  |  |  | 0.048751 | [15 empty] | VV | 2 | 2 | -1 | 0 | ROZPOCET
|  |  | 180,42*0,395*0,001 |  |  |  | 0.071266 | [15 empty] | VV | 2 | 2 | -1 | 0 | ROZPOCET
|  |  | Součet |  |  |  | 0.19754 | [15 empty] | VV | 2 | 4 | -1 | 1 | ROZPOCET
32 | K | 317361821 | Výztuž překladů a říms z betonářské oceli 10 505 |  |  | t | 0.659 |  |  | 0 |  |  |  |  | základní |  |  | 1.0453 | 0.68884 | 0 | 0 | 4 | K | 2 |  |  |  | ROZPOCET |  |  |  | 0 | 0 | 0 | 0 | 0 | 1 | 0 | 4 | -317600031
|  |  | Výztuž překladů, říms, žlabů, žlabových říms, klenbových pásů z betonářské oceli 10 505 (R) nebo BSt 500 | [19 empty] | PP | 2
|  |  | "statika" | [19 empty] | VV | 2 | 1 | -1 | 0 | ROZPOCET
|  |  | 248,8*0,617*0,001 |  |  |  | 0.15351 | [15 empty] | VV | 2 | 2 | -1 | 0 | ROZPOCET
|  |  | 510,4*0,617*0,001 |  |  |  | 0.31492 | [15 empty] | VV | 2 | 2 | -1 | 0 | ROZPOCET
|  |  | 0,19084 |  |  |  | 0.19084 | [15 empty] | VV | 2 | 2 | -1 | 0 | ROZPOCET
|  |  | Součet |  |  |  | 0.65927 | [15 empty] | VV | 2 | 4 | -1 | 1 | ROZPOCET
33 | K | 342241162 | Příčky tl 140 mm z cihel plných dl 290 mm pevnosti P 15 na MC |  |  | m2 | 34.568 |  |  | 0 |  |  |  |  | základní |  |  | 0.23458 | 8.109 | 0 | 0 | 4 | K | 2 |  |  |  | ROZPOCET |  |  |  | 0 | 0 | 0 | 0 | 0 | 1 | 0 | 4 | 122275849
|  |  | Příčky nebo přizdívky jednoduché z cihel nebo příčkovek pálených na maltu MVC nebo MC plných P 7,5 až P 15 dl. 290 mm (290x140x65 mm) o tl. 140 mm | [19 empty] | PP | 2
|  |  | "1pp" | [19 empty] | VV | 2 | 1 | -1 | 0 | ROZPOCET
|  |  | 3,3*(0,5+0,65)*2 |  |  |  | 7.59 | [15 empty] | VV | 2 | 2 | -1 | 0 | ROZPOCET
|  |  | 3,3*(0,4+0,15+0,6) |  |  |  | 3.795 | [15 empty] | VV | 2 | 2 | -1 | 0 | ROZPOCET
|  |  | "1np" | [19 empty] | VV | 2 | 1 | -1 | 0 | ROZPOCET
|  |  | 3,3*(0,725+0,5*3+0,3*3) |  |  |  | 10.3125 | [15 empty] | VV | 2 | 2 | -1 | 0 | ROZPOCET
|  |  | "2np" | [19 empty] | VV | 2 | 1 | -1 | 0 | ROZPOCET
|  |  | 3,3*(0,5+0,4*2+0,3*2) |  |  |  | 6.27 | [15 empty] | VV | 2 | 2 | -1 | 0 | ROZPOCET
|  |  | "3np" | [19 empty] | VV | 2 | 1 | -1 | 0 | ROZPOCET
|  |  | 3,3*(0,5*2+0,4+0,3*2) |  |  |  | 6.6 | [15 empty] | VV | 2 | 2 | -1 | 0 | ROZPOCET
|  | p150 | Mezisoučet |  |  |  | 34.5675 | [15 empty] | VV | 2 | 3 | -1 | 0 | ROZPOCET
|  |  | Součet |  |  |  | 34.5675 | [15 empty] | VV | 2 | 4 | -1 | 1 | ROZPOCET
| 4 - Vodorovné konstrukce | [8 empty] | 0 | [6 empty] | 0 |  | 114.6654 |  | 0 | 1 | D | 1 |  |  |  | ROZPOCET | [9 empty] | 0
34 | K | 417321414 | Ztužující pásy a věnce ze ŽB tř. C 20/25 |  |  | m3 | 9.313 |  |  | 0 |  |  |  |  | základní |  |  | 2.4534 | 22.8485 | 0 | 0 | 4 | K | 2 |  |  |  | ROZPOCET |  |  |  | 0 | 0 | 0 | 0 | 0 | 1 | 0 | 4 | -2008537543
|  |  | Ztužující pásy a věnce z betonu železového (bez výztuže) tř. C 20/25 | [19 empty] | PP | 2
|  |  | "1pp" | [19 empty] | VV | 2 | 1 | -1 | 0 | ROZPOCET
|  |  | (24,5*2+7,7+0,36)*0,25*0,2 |  |  |  | 2.853 | [15 empty] | VV | 2 | 2 | -1 | 0 | ROZPOCET
|  |  | "V1+V2 - 1np+2np" | [19 empty] | VV | 2 | 1 | -1 | 0 | ROZPOCET
|  |  | (24,5*2+11,3)*2*0,25*0,2 |  |  |  | 6.03 | [15 empty] | VV | 2 | 2 | -1 | 0 | ROZPOCET
|  |  | "V3 - okap střešní nástavba" | [19 empty] | VV | 2 | 1 | -1 | 0 | ROZPOCET
|  |  | 8,6*0,25*0,2 |  |  |  | 0.43 | [15 empty] | VV | 2 | 2 | -1 | 0 | ROZPOCET
|  | ve_1 | Mezisoučet |  |  |  | 9.313 | [15 empty] | VV | 2 | 3 | -1 | 0 | ROZPOCET
|  |  | Součet |  |  |  | 9.313 | [15 empty] | VV | 2 | 4 | -1 | 1 | ROZPOCET
35 | K | 417351115 | Zřízení bednění ztužujících věnců |  |  | m2 | 74.504 |  |  | 0 |  |  |  |  | základní |  |  | 0.0052 | 0.38742 | 0 | 0 | 4 | K | 2 |  |  |  | ROZPOCET |  |  |  | 0 | 0 | 0 | 0 | 0 | 1 | 0 | 4 | 2105443335
|  |  | Bednění bočnic ztužujících pásů a věnců včetně vzpěr zřízení | [19 empty] | PP | 2
|  |  | "1pp" | [19 empty] | VV | 2 | 1 | -1 | 0 | ROZPOCET
|  |  | (24,5*2+7,7+0,36)*2*0,2 |  |  |  | 22.824 | [15 empty] | VV | 2 | 2 | -1 | 0 | ROZPOCET
|  |  | "1np+2np" | [19 empty] | VV | 2 | 1 | -1 | 0 | ROZPOCET
|  |  | (24,5*2+11,3)*2*2*0,2 |  |  |  | 48.24 | [15 empty] | VV | 2 | 2 | -1 | 0 | ROZPOCET
|  |  | "okap světlíku" | [19 empty] | VV | 2 | 1 | -1 | 0 | ROZPOCET
|  |  | 8,6*2*0,2 |  |  |  | 3.44 | [15 empty] | VV | 2 | 2 | -1 | 0 | ROZPOCET
|  | vee_1 | Mezisoučet |  |  |  | 74.504 | [15 empty] | VV | 2 | 3 | -1 | 0 | ROZPOCET
|  |  | Součet |  |  |  | 74.504 | [15 empty] | VV | 2 | 4 | -1 | 1 | ROZPOCET
36 | K | 417351116 | Odstranění bednění ztužujících věnců |  |  | m2 | 74.504 |  |  | 0 |  |  |  |  | základní |  |  | 0 | 0 | 0 | 0 | 4 | K | 2 |  |  |  | ROZPOCET |  |  |  | 0 | 0 | 0 | 0 | 0 | 1 | 0 | 4 | 513778507
|  |  | Bednění bočnic ztužujících pásů a věnců včetně vzpěr odstranění | [19 empty] | PP | 2
|  |  | vee_1 |  |  |  | 74.504 | [15 empty] | VV | 2 | 2 | -1 | 0 | ROZPOCET
|  |  | Součet |  |  |  | 74.504 | [15 empty] | VV | 2 | 4 | -1 | 1 | ROZPOCET
37 | K | 417361221 | Výztuž ztužujících pásů a věnců betonářskou ocelí 10 216 |  |  | t | 0.15 |  |  | 0 |  |  |  |  | základní |  |  | 1.0516 | 0.15773 | 0 | 0 | 4 | K | 2 |  |  |  | ROZPOCET |  |  |  | 0 | 0 | 0 | 0 | 0 | 1 | 0 | 4 | 278431884
|  |  | Výztuž ztužujících pásů a věnců z betonářské oceli 10 216 (E) | [19 empty] | PP | 2
|  |  | "statika" | [19 empty] | VV | 2 | 1 | -1 | 0 | ROZPOCET
|  |  | 206,1*0,222*0,001 |  |  |  | 0.045754 | [15 empty] | VV | 2 | 2 | -1 | 0 | ROZPOCET
|  |  | 439,2*0,222*0,001 |  |  |  | 0.097502 | [15 empty] | VV | 2 | 2 | -1 | 0 | ROZPOCET
|  |  | 31,5*0,222*0,001 |  |  |  | 0.006993 | [15 empty] | VV | 2 | 2 | -1 | 0 | ROZPOCET
|  |  | Součet |  |  |  | 0.15025 | [15 empty] | VV | 2 | 4 | -1 | 1 | ROZPOCET
38 | K | 417361821 | Výztuž ztužujících pásů a věnců betonářskou ocelí 10 505 |  |  | t | 0.714 |  |  | 0 |  |  |  |  | základní |  |  | 1.0526 | 0.75153 | 0 | 0 | 4 | K | 2 |  |  |  | ROZPOCET |  |  |  | 0 | 0 | 0 | 0 | 0 | 1 | 0 | 4 | -1820374924
|  |  | Výztuž ztužujících pásů a věnců z betonářské oceli 10 505 (R) nebo BSt 500 | [19 empty] | PP | 2
|  |  | "statika" | [19 empty] | VV | 2 | 1 | -1 | 0 | ROZPOCET
|  |  | 248,8*0,888*0,001 |  |  |  | 0.22093 | [15 empty] | VV | 2 | 2 | -1 | 0 | ROZPOCET
|  |  | 525,6*0,888*0,001 |  |  |  | 0.46673 | [15 empty] | VV | 2 | 2 | -1 | 0 | ROZPOCET
|  |  | 42,0*0,617*0,001 |  |  |  | 0.025914 | [15 empty] | VV | 2 | 2 | -1 | 0 | ROZPOCET
|  |  | Součet |  |  |  | 0.71358 | [15 empty] | VV | 2 | 4 | -1 | 1 | ROZPOCET
39 | K | 417361829.1 | Ocel zámečnický výrobek Z1 - profil L50/50/5, dl.500mm, 2x závitová tyč M12, dl.350mm, 4x matice M12 s podložkou, chemické kotvy, vrty dl.150mm, ... |  |  | kus | 86 |  |  | 0 |  |  |  |  | základní |  |  | 1.0526 | 90.5202 | 0 | 0 | 4 | K | 2 |  |  |  | ROZPOCET |  |  |  | 0 | 0 | 0 | 0 | 0 | 1 | 0 | 4 | -1269351381
|  |  | Výztuž ztužujících pásů a věnců betonářskou ocelí 10 505 | [19 empty] | PP | 2
|  |  | "1pp" | [19 empty] | VV | 2 | 1 | -1 | 0 | ROZPOCET
|  |  | 42 |  |  |  | 42 | [15 empty] | VV | 2 | 2 | -1 | 0 | ROZPOCET
|  |  | "1np+2np - v místě ŽB sloupů" | [19 empty] | VV | 2 | 1 | -1 | 0 | ROZPOCET
|  |  | (9*2+4)*2 |  |  |  | 44 | [15 empty] | VV | 2 | 2 | -1 | 0 | ROZPOCET
|  |  | Součet |  |  |  | 86 | [15 empty] | VV | 2 | 4 | -1 | 1 | ROZPOCET
| 6 - Úpravy povrchů, podlahy a osazování výplní | [8 empty] | 0 | [6 empty] | 0 |  | 172.5084 |  | 0 | 1 | D | 1 |  |  |  | ROZPOCET | [9 empty] | 0
40 | K | 611325121 | Vápenocementová štuková omítka stropech šířky do 150 mm oprava omítky po demontáži garnyží |  |  | m2 | 22.23 |  |  | 0 |  | CS ÚRS 2013 01 |  |  | základní |  |  | 0.04153 | 0.92321 | 0 | 0 | 4 | K | 2 |  |  |  | ROZPOCET |  |  |  | 0 | 0 | 0 | 0 | 0 | 1 | 0 | 4 | -2048419329
|  |  | Vápenocementová štuková omítka stropech šířky do 150 mm oprava omítky po demontáži garnyží | [19 empty] | PP | 2
|  |  | "stropy" | [19 empty] | VV | 2 | 1 | -1 | 0 | ROZPOCET
|  |  | qy*0,15 |  |  |  | 22.23 | [15 empty] | VV | 2 | 2 | -1 | 0 | ROZPOCET
|  |  | Součet |  |  |  | 22.23 | [15 empty] | VV | 2 | 4 | -1 | 1 | ROZPOCET
41 | K | 612142001 | Potažení vnitřních stěn sklovláknitým pletivem vtlačeným do tenkovrstvé hmoty - výztužná tkanina |  |  | m2 | 315.316 |  |  | 0 |  |  |  |  | základní |  |  | 0.00489 | 1.5419 | 0 | 0 | 4 | K | 2 |  |  |  | ROZPOCET |  |  |  | 0 | 0 | 0 | 0 | 0 | 1 | 0 | 4 | -1757482275
|  |  | Potažení vnitřních ploch pletivem v ploše nebo pruzích, na plném podkladu sklovláknitým vtlačením do tmelu stěn | [19 empty] | PP | 2
|  |  | "zdivo porobeton" | [19 empty] | VV | 2 | 1 | -1 | 0 | ROZPOCET
|  |  | q2 |  |  |  | 315.316 | [15 empty] | VV | 2 | 2 | -1 | 0 | ROZPOCET
|  |  | Součet |  |  |  | 315.316 | [15 empty] | VV | 2 | 4 | -1 | 1 | ROZPOCET
42 | K | 612311141 | Vápenná omítka štuková dvouvrstvá vnitřních stěn nanášená ručně tl.do 10mm |  |  | m2 | 69.135 |  |  | 0 |  |  |  |  | základní |  |  | 0.01733 | 1.1981 | 0 | 0 | 4 | K | 2 |  |  |  | ROZPOCET |  |  |  | 0 | 0 | 0 | 0 | 0 | 1 | 0 | 4 | -809569128
|  |  | Omítka vápenná vnitřních ploch nanášená ručně dvouvrstvá, tloušťky jádrové omítky do 10 mm štuková svislých konstrukcí stěn | [19 empty] | PP | 2
|  |  | "1np - nové příčky" | [19 empty] | VV | 2 | 1 | -1 | 0 | ROZPOCET
|  |  | p150*2 |  |  |  | 69.135 | [15 empty] | VV | 2 | 2 | -1 | 0 | ROZPOCET
|  | q1 | Mezisoučet |  |  |  | 69.135 | [15 empty] | VV | 2 | 3 | -1 | 0 | ROZPOCET
|  |  | Součet |  |  |  | 69.135 | [15 empty] | VV | 2 | 4 | -1 | 1 | ROZPOCET
43 | K | 612311191 | Příplatek k vápenné omítce vnitřních stěn za každých dalších 5 mm tloušťky ručně |  |  | m2 | 138.27 |  |  | 0 |  |  |  |  | základní |  |  | 0.00735 | 1.0163 | 0 | 0 | 4 | K | 2 |  |  |  | ROZPOCET |  |  |  | 0 | 0 | 0 | 0 | 0 | 1 | 0 | 4 | 367354515
|  |  | Omítka vápenná vnitřních ploch nanášená ručně Příplatek k cenám za každých dalších 5 mm tloušťky omítky přes 10 mm stěn | [19 empty] | PP | 2
|  |  | q1*2 |  |  |  | 138.27 | [15 empty] | VV | 2 | 2 | -1 | 0 | ROZPOCET
|  |  | Součet |  |  |  | 138.27 | [15 empty] | VV | 2 | 4 | -1 | 1 | ROZPOCET
44 | K | 612511021 | Tenkovrstvá omítka tl. 2,0 mm vnitřních stěn |  |  | m2 | 315.316 |  |  | 0 |  |  |  |  | základní |  |  | 0.00298 | 0.93964 | 0 | 0 | 4 | K | 2 |  |  |  | ROZPOCET |  |  |  | 0 | 0 | 0 | 0 | 0 | 1 | 0 | 4 | -1770376404
|  |  | Omítka tenkovrstvá akrylátová vnitřních ploch probarvená, včetně penetrace podkladu zrnitá, tloušťky 2,0 mm svislých konstrukcí stěn v podlaží i na schodišti | [19 empty] | PP | 2
|  |  | "ostění a nadpraží" | [19 empty] | VV | 2 | 1 | -1 | 0 | ROZPOCET
|  |  | os2*0,2 |  |  |  | 91.76 | [15 empty] | VV | 2 | 2 | -1 | 0 | ROZPOCET
|  |  | "zdivo porobeton" | [19 empty] | VV | 2 | 1 | -1 | 0 | ROZPOCET
|  |  | "1pp" | [19 empty] | VV | 2 | 1 | -1 | 0 | ROZPOCET
|  |  | 2,35*1,45*16 |  |  |  | 54.52 | [15 empty] | VV | 2 | 2 | -1 | 0 | ROZPOCET
|  |  | -2,1*1,2*16+(2,1+1,2*2)*0,3*16 |  |  |  | -18.72 | [15 empty] | VV | 2 | 2 | -1 | 0 | ROZPOCET
|  |  | "1pp" | [19 empty] | VV | 2 | 1 | -1 | 0 | ROZPOCET
|  |  | 1,24*0,6*4 |  |  |  | 2.976 | [15 empty] | VV | 2 | 2 | -1 | 0 | ROZPOCET
|  |  | 1,2*0,6*4 |  |  |  | 2.88 | [15 empty] | VV | 2 | 2 | -1 | 0 | ROZPOCET
|  |  | -0,6*0,6*2+0,6*3*0,45*2 |  |  |  | 0.9 | [15 empty] | VV | 2 | 2 | -1 | 0 | ROZPOCET
|  |  | "1np+2np+3np" | [19 empty] | VV | 2 | 1 | -1 | 0 | ROZPOCET
|  |  | 3,3*(24,5*2+11,3)*3 |  |  |  | 596.97 | [15 empty] | VV | 2 | 2 | -1 | 0 | ROZPOCET
|  |  | "sloupy" | [19 empty] | VV | 2 | 1 | -1 | 0 | ROZPOCET
|  |  | -3,3*0,45*22*3 |  |  |  | -98.01 | [15 empty] | VV | 2 | 2 | -1 | 0 | ROZPOCET
|  |  | "dveře +okna" | [19 empty] | VV | 2 | 1 | -1 | 0 | ROZPOCET
|  |  | -2,55*2,15*48 |  |  |  | -263.16 | [15 empty] | VV | 2 | 2 | -1 | 0 | ROZPOCET
|  |  | -3,0*2,15*8 |  |  |  | -51.6 | [15 empty] | VV | 2 | 2 | -1 | 0 | ROZPOCET
|  |  | -1,6*2,0 |  |  |  | -3.2 | [15 empty] | VV | 2 | 2 | -1 | 0 | ROZPOCET
|  | q2 | Mezisoučet |  |  |  | 315.316 | [15 empty] | VV | 2 | 3 | -1 | 0 | ROZPOCET
|  |  | Součet |  |  |  | 315.316 | [15 empty] | VV | 2 | 4 | -1 | 1 | ROZPOCET
45 | K | 612821012 | Vnitřní sanační štuková omítka pro vlhké a zasolené zdivo prováděná ručně |  |  | m2 | 196.195 |  |  | 0 |  |  |  |  | základní |  |  | 0.0345 | 6.7687 | 0 | 0 | 4 | K | 2 |  |  |  | ROZPOCET |  |  |  | 0 | 0 | 0 | 0 | 0 | 1 | 0 | 4 | -1980340948
|  |  | Sanační omítka vnitřních ploch stěn pro vlhké a zasolené zdivo, prováděná ve dvou vrstvách, tl. jádrové omítky do 30 mm ručně štuková | [19 empty] | PP | 2
|  |  | "1pp" | [19 empty] | VV | 2 | 1 | -1 | 0 | ROZPOCET
|  |  | san |  |  |  | 196.195 | [15 empty] | VV | 2 | 2 | -1 | 0 | ROZPOCET
|  |  | Součet |  |  |  | 196.195 | [15 empty] | VV | 2 | 4 | -1 | 1 | ROZPOCET
46 | K | 622142001 | Potažení vnějších stěn sklovláknitým pletivem vtlačeným do tenkovrstvé hmoty - zesílená armovací síťovina |  |  | m2 | 168.008 |  |  | 0 |  |  |  |  | základní |  |  | 0.00489 | 0.82156 | 0 | 0 | 4 | K | 2 |  |  |  | ROZPOCET |  |  |  | 0 | 0 | 0 | 0 | 0 | 1 | 0 | 4 | -148469033
|  |  | Potažení vnějších ploch pletivem v ploše nebo pruzích, na plném podkladu sklovláknitým vtlačením do tmelu stěn | [19 empty] | PP | 2
|  |  | "sokl nad terénem" | [19 empty] | VV | 2 | 1 | -1 | 0 | ROZPOCET
|  |  | sok |  |  |  | 29.628 | [15 empty] | VV | 2 | 2 | -1 | 0 | ROZPOCET
|  |  | "fasáda do v.2000mm nad sokl" | [19 empty] | VV | 2 | 1 | -1 | 0 | ROZPOCET
|  |  | 2,0*(26,43+27,2)*2 |  |  |  | 214.52 | [15 empty] | VV | 2 | 2 | -1 | 0 | ROZPOCET
|  |  | -3,25*2,0 |  |  |  | -6.5 | [15 empty] | VV | 2 | 2 | -1 | 0 | ROZPOCET
|  |  | -3,0*1,05*2 |  |  |  | -6.3 | [15 empty] | VV | 2 | 2 | -1 | 0 | ROZPOCET
|  |  | -2,55*1,05*16 |  |  |  | -42.84 | [15 empty] | VV | 2 | 2 | -1 | 0 | ROZPOCET
|  |  | -10,25*2,0 |  |  |  | -20.5 | [15 empty] | VV | 2 | 2 | -1 | 0 | ROZPOCET
|  |  | Součet |  |  |  | 168.008 | [15 empty] | VV | 2 | 4 | -1 | 1 | ROZPOCET
47 | K | 622211001 | Montáž zateplení vnějších stěn z polystyrénových desek tl do 40 mm |  |  | m2 | 188.863 |  |  | 0 |  |  |  |  | základní |  |  | 0.00825 | 1.5581 | 0 | 0 | 4 | K | 2 |  |  |  | ROZPOCET |  |  |  | 0 | 0 | 0 | 0 | 0 | 1 | 0 | 4 | 1340013640
|  |  | Montáž kontaktního zateplení z polystyrenových desek na vnější stěny, tloušťky desek do 40 mm | [19 empty] | PP | 2
|  |  | "sever na stávající KZS" | [19 empty] | VV | 2 | 1 | -1 | 0 | ROZPOCET
|  |  | 11,25*26,4 |  |  |  | 297 | [15 empty] | VV | 2 | 2 | -1 | 0 | ROZPOCET
|  |  | -10,55*10,25 |  |  |  | -108.1375 | [15 empty] | VV | 2 | 2 | -1 | 0 | ROZPOCET
|  | kz20 | Mezisoučet |  |  |  | 188.8625 | [15 empty] | VV | 2 | 3 | -1 | 0 | ROZPOCET
|  |  | Součet |  |  |  | 188.8625 | [15 empty] | VV | 2 | 4 | -1 | 1 | ROZPOCET
48 | M | 283759300 | deska fasádní polystyrénová EPS 70 F 1000 x 500 x 20 mm |  |  | m2 | 192.64 |  |  | 0 |  |  |  |  | základní |  |  | 0.00034 | 0.065498 | 0 | 0 | 8 | M | 2 |  |  |  | ROZPOCET |  |  |  | 0 | 0 | 0 | 0 | 0 | 1 | 0 | 4 | -595872631
|  |  | desky z lehčených plastů desky fasádní polystyrénové typ EPS 70 F fasádní, stabilizovaný, samozhášivý objemová hmotnost 15 až 20 kg/m3 1000 x 500 x 20 mm | [19 empty] | PP | 2
|  |  | kz20*1,02 |  |  |  | 192.6397 | [15 empty] | VV | 2 | 2 | -1 | 0 | ROZPOCET
|  |  | Součet |  |  |  | 192.6397 | [15 empty] | VV | 2 | 4 | -1 | 1 | ROZPOCET
49 | K | 622211029 | Montáž zateplení vnější sokl z polystyrénových desek tl do 120 mm, vč.adhézního můstku a hydroizolační lepící stěrky |  |  | m2 | 323.605 |  |  | 0 |  |  |  |  | základní |  |  | 0.00832 | 2.6924 | 0 | 0 | 4 | K | 2 |  |  |  | ROZPOCET |  |  |  | 0 | 0 | 0 | 0 | 0 | 1 | 0 | 4 | -361620725
|  |  | Montáž kontaktního zateplení z polystyrenových desek na vnější stěny, tloušťky desek přes 80 do 120 mm | [19 empty] | PP | 2
|  |  | "sokl" | [19 empty] | VV | 2 | 1 | -1 | 0 | ROZPOCET
|  |  | 3,85*(0,15+1,75+7,75+7,45+1,75+7,75+24,75+24,75+8,0+13,2) |  |  |  | 374.605 | [15 empty] | VV | 2 | 2 | -1 | 0 | ROZPOCET
|  |  | -2,0*1,5*17 |  |  |  | -51 | [15 empty] | VV | 2 | 2 | -1 | 0 | ROZPOCET
|  | kz0 | Mezisoučet |  |  |  | 323.605 | [15 empty] | VV | 2 | 3 | -1 | 0 | ROZPOCET
|  |  | Součet |  |  |  | 323.605 | [15 empty] | VV | 2 | 4 | -1 | 1 | ROZPOCET
50 | M | 283763710 | polystyren extrudovaný XPS tl.80 mm |  |  | m2 | 83.252 |  |  | 0 |  |  |  |  | základní |  |  | 0.0024 | 0.1998 | 0 | 0 | 8 | M | 2 |  |  |  | ROZPOCET |  |  |  | 0 | 0 | 0 | 0 | 0 | 1 | 0 | 4 | -427776328
|  |  | desky z lehčených plastů desky z extrudovaného polystyrenu desky z extrudovaného polystyrenu URSA tepelně izolační desky s třídou hořlavosti "C1" - těžce hořlavý rovná hrana - I (G) polodrážka - L (S) perodrážka - FT (NF) povrch hladký nebo strukturovaný (PZ) základní rozměr desek 1250 x 600 mm URSA XPS N-III-I , XPS N-III-L, XPS N-III-PZ-I, XPS N-FT(2500mm) URSA XPS N - (S,G,NF,) - 80 mm | [19 empty] | PP | 2
|  |  | 3,85*(8,0+13,2)*1,02 |  |  |  | 83.2524 | [15 empty] | VV | 2 | 2 | -1 | 0 | ROZPOCET
|  | wqw | Mezisoučet |  |  |  | 83.2524 | [15 empty] | VV | 2 | 3 | -1 | 0 | ROZPOCET
|  |  | Součet |  |  |  | 83.2524 | [15 empty] | VV | 2 | 4 | -1 | 1 | ROZPOCET
51 | M | 283763750 | polystyren extrudovaný XPS tl.120 mm |  |  | m2 | 246.825 |  |  | 0 |  |  |  |  | základní |  |  | 0.0036 | 0.88857 | 0 | 0 | 8 | M | 2 |  |  |  | ROZPOCET |  |  |  | 0 | 0 | 0 | 0 | 0 | 1 | 0 | 4 | -1382700687
|  |  | desky z lehčených plastů desky z extrudovaného polystyrenu desky z extrudovaného polystyrenu tepelně izolační desky s třídou hořlavosti "C1" - těžce hořlavý rovná hrana - I (G) polodrážka - L (S) perodrážka - FT (NF) povrch hladký nebo strukturovaný (PZ) základní rozměr desek 1250 x 600 mm URSA XPS N-III-I , XPS N-III-L, XPS N-III-PZ-I, XPS N-FT(2500mm) XPS N - (S,G,NF,) - 120 mm | [19 empty] | PP | 2
|  |  | kz0*1,02 |  |  |  | 330.0771 | [15 empty] | VV | 2 | 2 | -1 | 0 | ROZPOCET
|  |  | -wqw |  |  |  | -83.2524 | [15 empty] | VV | 2 | 2 | -1 | 0 | ROZPOCET
|  |  | Součet |  |  |  | 246.8247 | [15 empty] | VV | 2 | 4 | -1 | 1 | ROZPOCET
52 | K | 622211031 | Montáž zateplení vnějších stěn z polystyrénových desek tl do 160 mm |  |  | m2 | 689.685 |  |  | 0 |  |  |  |  | základní |  |  | 0.0085 | 5.8623 | 0 | 0 | 4 | K | 2 |  |  |  | ROZPOCET |  |  |  | 0 | 0 | 0 | 0 | 0 | 1 | 0 | 4 | 2004717237
|  |  | Montáž kontaktního zateplení z polystyrenových desek na vnější stěny, tloušťky desek přes 120 do 160 mm | [19 empty] | PP | 2
|  |  | "tl.140mm" | [19 empty] | VV | 2 | 1 | -1 | 0 | ROZPOCET
|  |  | "východ+západ" | [19 empty] | VV | 2 | 1 | -1 | 0 | ROZPOCET
|  |  | 11,25*(11,55+1,65)*2 |  |  |  | 297 | [15 empty] | VV | 2 | 2 | -1 | 0 | ROZPOCET
|  |  | -2,55*2,15*8*2 |  |  |  | -87.72 | [15 empty] | VV | 2 | 2 | -1 | 0 | ROZPOCET
|  |  | "jih" | [19 empty] | VV | 2 | 1 | -1 | 0 | ROZPOCET
|  |  | 11,25*27,2 |  |  |  | 306 | [15 empty] | VV | 2 | 2 | -1 | 0 | ROZPOCET
|  |  | -3,0*2,15*8 |  |  |  | -51.6 | [15 empty] | VV | 2 | 2 | -1 | 0 | ROZPOCET
|  |  | -3,25*3,0 |  |  |  | -9.75 | [15 empty] | VV | 2 | 2 | -1 | 0 | ROZPOCET
|  |  | "světlík" | [19 empty] | VV | 2 | 1 | -1 | 0 | ROZPOCET
|  |  | 2,1*(9,3+8,0)*2 |  |  |  | 72.66 | [15 empty] | VV | 2 | 2 | -1 | 0 | ROZPOCET
|  |  | -0,5*0,75*32 |  |  |  | -12 | [15 empty] | VV | 2 | 2 | -1 | 0 | ROZPOCET
|  | kz140 | Mezisoučet |  |  |  | 514.59 | [15 empty] | VV | 2 | 3 | -1 | 0 | ROZPOCET
|  |  | "tl.160mm" | [19 empty] | VV | 2 | 1 | -1 | 0 | ROZPOCET
|  |  | "východ+západ" | [19 empty] | VV | 2 | 1 | -1 | 0 | ROZPOCET
|  |  | 11,25*(26,43-11,55-1,65)*2 |  |  |  | 297.675 | [15 empty] | VV | 2 | 2 | -1 | 0 | ROZPOCET
|  |  | -2,55*2,15*12*2 |  |  |  | -131.58 | [15 empty] | VV | 2 | 2 | -1 | 0 | ROZPOCET
|  |  | "sever" | [19 empty] | VV | 2 | 1 | -1 | 0 | ROZPOCET
|  |  | 11,25*0,4*2 |  |  |  | 9 | [15 empty] | VV | 2 | 2 | -1 | 0 | ROZPOCET
|  | kz160 | Mezisoučet |  |  |  | 175.095 | [15 empty] | VV | 2 | 3 | -1 | 0 | ROZPOCET
|  |  | Součet |  |  |  | 689.685 | [15 empty] | VV | 2 | 4 | -1 | 1 | ROZPOCET
53 | M | 283759510 | deska fasádní polystyrénová EPS 70 F 1000 x 500 x 140 mm |  |  | m2 | 524.882 |  |  | 0 |  |  |  |  | základní |  |  | 0.00238 | 1.2492 | 0 | 0 | 8 | M | 2 |  |  |  | ROZPOCET |  |  |  | 0 | 0 | 0 | 0 | 0 | 1 | 0 | 4 | -1657860912
|  |  | desky z lehčených plastů desky fasádní polystyrénové typ EPS 70 F fasádní, stabilizovaný, samozhášivý objemová hmotnost 15 až 20 kg/m3 1000 x 500 x 140 mm | [19 empty] | PP | 2
|  |  | kz140*1,02 |  |  |  | 524.8818 | [15 empty] | VV | 2 | 2 | -1 | 0 | ROZPOCET
|  |  | Součet |  |  |  | 524.8818 | [15 empty] | VV | 2 | 4 | -1 | 1 | ROZPOCET
54 | M | 283759520 | deska fasádní polystyrénová EPS 70 F 1000 x 500 x 160 mm |  |  | m2 | 178.597 |  |  | 0 |  |  |  |  | základní |  |  | 0.00272 | 0.48578 | 0 | 0 | 8 | M | 2 |  |  |  | ROZPOCET |  |  |  | 0 | 0 | 0 | 0 | 0 | 1 | 0 | 4 | 312687840
|  |  | desky z lehčených plastů desky fasádní polystyrénové typ EPS 70 F fasádní, stabilizovaný, samozhášivý objemová hmotnost 15 až 20 kg/m3 1000 x 500 x 160 mm | [19 empty] | PP | 2
|  |  | kz160*1,02 |  |  |  | 178.5969 | [15 empty] | VV | 2 | 2 | -1 | 0 | ROZPOCET
|  |  | Součet |  |  |  | 178.5969 | [15 empty] | VV | 2 | 4 | -1 | 1 | ROZPOCET
55 | K | 622212001 | Montáž zateplení vnějšího ostění hl. špalety do 200 mm z polystyrénových desek tl do 40 mm |  |  | m | 981.6 |  |  | 0 |  |  |  |  | základní |  |  | 0.0017 | 1.6687 | 0 | 0 | 4 | K | 2 |  |  |  | ROZPOCET |  |  |  | 0 | 0 | 0 | 0 | 0 | 1 | 0 | 4 | -1314664629
|  |  | Montáž kontaktního zateplení vnějšího ostění nebo nadpraží z polystyrenových desek hloubky špalet do 200 mm, tloušťky desek do 40 mm | [19 empty] | PP | 2
|  |  | "vnější" | [19 empty] | VV | 2 | 1 | -1 | 0 | ROZPOCET
|  |  | (2,55+2,15*2)*48 |  |  |  | 328.8 | [15 empty] | VV | 2 | 2 | -1 | 0 | ROZPOCET
|  |  | (3,0+2,15*2)*8 |  |  |  | 58.4 | [15 empty] | VV | 2 | 2 | -1 | 0 | ROZPOCET
|  |  | (0,5+0,75*2)*32 |  |  |  | 64 | [15 empty] | VV | 2 | 2 | -1 | 0 | ROZPOCET
|  |  | (1,85+1,2*2)*16 |  |  |  | 68 | [15 empty] | VV | 2 | 2 | -1 | 0 | ROZPOCET
|  |  | 0,6*3*2 |  |  |  | 3.6 | [15 empty] | VV | 2 | 2 | -1 | 0 | ROZPOCET
|  | os1 | Mezisoučet |  |  |  | 522.8 | [15 empty] | VV | 2 | 3 | -1 | 0 | ROZPOCET
|  |  | "vnitřní" | [19 empty] | VV | 2 | 1 | -1 | 0 | ROZPOCET
|  |  | (2,55+2,15*2)*48 |  |  |  | 328.8 | [15 empty] | VV | 2 | 2 | -1 | 0 | ROZPOCET
|  |  | (3,0+2,15*2)*8 |  |  |  | 58.4 | [15 empty] | VV | 2 | 2 | -1 | 0 | ROZPOCET
|  |  | (1,85+1,2*2)*16 |  |  |  | 68 | [15 empty] | VV | 2 | 2 | -1 | 0 | ROZPOCET
|  |  | 0,6*3*2 |  |  |  | 3.6 | [15 empty] | VV | 2 | 2 | -1 | 0 | ROZPOCET
|  | os2 | Mezisoučet |  |  |  | 458.8 | [15 empty] | VV | 2 | 3 | -1 | 0 | ROZPOCET
|  |  | Součet |  |  |  | 981.6 | [15 empty] | VV | 2 | 4 | -1 | 1 | ROZPOCET
56 | M | 283759310 | deska fasádní polystyrénová EPS 70 F 1000 x 500 x 30 mm |  |  | m2 | 79.988 |  |  | 0 |  |  |  |  | základní |  |  | 0.00051 | 0.040794 | 0 | 0 | 8 | M | 2 |  |  |  | ROZPOCET |  |  |  | 0 | 0 | 0 | 0 | 0 | 1 | 0 | 4 | -1805799355
|  |  | desky z lehčených plastů desky fasádní polystyrénové typ EPS 70 F fasádní, stabilizovaný, samozhášivý objemová hmotnost 15 až 20 kg/m3 1000 x 500 x 30 mm | [19 empty] | PP | 2
|  |  | os1*0,15*1,02 |  |  |  | 79.9884 | [15 empty] | VV | 2 | 2 | -1 | 0 | ROZPOCET
|  |  | Součet |  |  |  | 79.9884 | [15 empty] | VV | 2 | 4 | -1 | 1 | ROZPOCET
57 | M | 283759300 | deska fasádní polystyrénová EPS 70 F 1000 x 500 x 20 mm |  |  | m2 | 93.595 |  |  | 0 |  |  |  |  | základní |  |  | 0.00034 | 0.031822 | 0 | 0 | 8 | M | 2 |  |  |  | ROZPOCET |  |  |  | 0 | 0 | 0 | 0 | 0 | 1 | 0 | 4 | -1894423243
|  |  | desky z lehčených plastů desky fasádní polystyrénové typ EPS 70 F fasádní, stabilizovaný, samozhášivý objemová hmotnost 15 až 20 kg/m3 1000 x 500 x 20 mm | [19 empty] | PP | 2
|  |  | os2*0,2*1,02 |  |  |  | 93.5952 | [15 empty] | VV | 2 | 2 | -1 | 0 | ROZPOCET
|  |  | Součet |  |  |  | 93.5952 | [15 empty] | VV | 2 | 4 | -1 | 1 | ROZPOCET
58 | K | 622252099 | Lišty k zateplení vnějších stěn - zakládací, soklová, rohová, dilatační, parapetní, s okapničkou, začišťovací, ... |  |  | kus | 1 |  |  | 0 |  |  |  |  | základní |  |  | 0.00025 | 0.00025 | 0 | 0 | 4 | K | 2 |  |  |  | ROZPOCET |  |  |  | 0 | 0 | 0 | 0 | 0 | 1 | 0 | 4 | -404973949
|  |  | Montáž lišt kontaktního zateplení ostatních stěnových, dilatačních apod. lepených do tmelu | [19 empty] | PP | 2
|  |  | 1 |  |  |  | 1 | [15 empty] | VV | 2 | 2 | -1 | 0 | ROZPOCET
|  |  | Součet |  |  |  | 1 | [15 empty] | VV | 2 | 4 | -1 | 1 | ROZPOCET
59 | K | 622422211 | Oprava vnějších omítek hladkých MV nebo MVC členitosti I nebo II v rozsahu do 20 % |  |  | m2 | 268.365 |  |  | 0 |  |  |  |  | základní |  |  | 0.0266 | 7.1385 | 0 | 0 | 4 | K | 2 |  |  |  | ROZPOCET |  |  |  | 0 | 0 | 0 | 0 | 0 | 1 | 0 | 4 | -290087860
|  |  | Oprava vnějších omítek vápenných a vápenocementových bez otlučení vadných míst stupně členitosti I a II, v rozsahu opravované plochy přes 10% do 20% hladkých | [19 empty] | PP | 2
|  |  | "původní omítka" | [19 empty] | VV | 2 | 1 | -1 | 0 | ROZPOCET
|  |  | ff1 |  |  |  | 268.365 | [15 empty] | VV | 2 | 2 | -1 | 0 | ROZPOCET
|  |  | Součet |  |  |  | 268.365 | [15 empty] | VV | 2 | 4 | -1 | 1 | ROZPOCET
60 | K | 622511111 | Tenkovrstvá mozaiková střednězrnná omítka vnější sokl |  |  | m2 | 51.548 |  |  | 0 |  |  |  |  | základní |  |  | 0.00628 | 0.32372 | 0 | 0 | 4 | K | 2 |  |  |  | ROZPOCET |  |  |  | 0 | 0 | 0 | 0 | 0 | 1 | 0 | 4 | 398952944
|  |  | Omítka tenkovrstvá akrylátová vnějších ploch probarvená, včetně penetrace podkladu mozaiková střednězrnná stěn | [19 empty] | PP | 2
|  |  | "obvod objektu" | [19 empty] | VV | 2 | 1 | -1 | 0 | ROZPOCET
|  |  | 0,3*(27,2+26,43)*2 |  |  |  | 32.178 | [15 empty] | VV | 2 | 2 | -1 | 0 | ROZPOCET
|  |  | -0,3*(3,25+5,25) |  |  |  | -2.55 | [15 empty] | VV | 2 | 2 | -1 | 0 | ROZPOCET
|  | sok | Mezisoučet |  |  |  | 29.628 | [15 empty] | VV | 2 | 3 | -1 | 0 | ROZPOCET
|  |  | "světlíky" | [19 empty] | VV | 2 | 1 | -1 | 0 | ROZPOCET
|  |  | 2,0*1,5*17 |  |  |  | 51 | [15 empty] | VV | 2 | 2 | -1 | 0 | ROZPOCET
|  |  | -1,85*1,2*16+(1,85+1,2*2)*0,1*16 |  |  |  | -28.72 | [15 empty] | VV | 2 | 2 | -1 | 0 | ROZPOCET
|  |  | -0,6*0,6*2+0,6*3*0,1*2 |  |  |  | -0.36 | [15 empty] | VV | 2 | 2 | -1 | 0 | ROZPOCET
|  |  | Součet |  |  |  | 51.548 | [15 empty] | VV | 2 | 4 | -1 | 1 | ROZPOCET
61 | K | 622521021 | Tenkovrstvá zrnitá omítka tl. 2,0 mm vnějších stěn |  |  | m2 | 956.968 |  |  | 0 |  |  |  |  | základní |  |  | 0.00348 | 3.3302 | 0 | 0 | 4 | K | 2 |  |  |  | ROZPOCET |  |  |  | 0 | 0 | 0 | 0 | 0 | 1 | 0 | 4 | -1067516454
|  |  | Omítka tenkovrstvá silikátová vnějších ploch probarvená, včetně penetrace podkladu zrnitá, tloušťky 2,0 mm stěn | [19 empty] | PP | 2
|  |  | "ostění" | [19 empty] | VV | 2 | 1 | -1 | 0 | ROZPOCET
|  |  | os1*0,15 |  |  |  | 78.42 | [15 empty] | VV | 2 | 2 | -1 | 0 | ROZPOCET
|  |  | "kzs 20+140+160" | [19 empty] | VV | 2 | 1 | -1 | 0 | ROZPOCET
|  |  | kz20+kz140+kz160 |  |  |  | 878.5475 | [15 empty] | VV | 2 | 2 | -1 | 0 | ROZPOCET
|  |  | Součet |  |  |  | 956.9675 | [15 empty] | VV | 2 | 4 | -1 | 1 | ROZPOCET
62 | K | 622611132 | Nátěr dvojnásobný vnějších omítaných stěn včetně penetrace provedený ručně |  |  | m2 | 76.77 |  |  | 0 |  |  |  |  | základní |  |  | 0.0006 | 0.046062 | 0 | 0 | 4 | K | 2 |  |  |  | ROZPOCET |  |  |  | 0 | 0 | 0 | 0 | 0 | 1 | 0 | 4 | -815351426
|  |  | Ochranný nátěr vnějších omítaných ploch nanášený ručně dvojnásobný, včetně penetrace odolný vůči povětrnostním vlivům a UV záření, jakéhokoliv odstínu silikátový stěn | [19 empty] | PP | 2
|  |  | "sever na stávající KZS" | [19 empty] | VV | 2 | 1 | -1 | 0 | ROZPOCET
|  |  | 10,8*10,25 |  |  |  | 110.7 | [15 empty] | VV | 2 | 2 | -1 | 0 | ROZPOCET
|  |  | -3,15*5,2 |  |  |  | -16.38 | [15 empty] | VV | 2 | 2 | -1 | 0 | ROZPOCET
|  |  | -1,2*1,5*15+(1,2+1,5*2)*0,15*15 |  |  |  | -17.55 | [15 empty] | VV | 2 | 2 | -1 | 0 | ROZPOCET
|  |  | Součet |  |  |  | 76.77 | [15 empty] | VV | 2 | 4 | -1 | 1 | ROZPOCET
63 | K | 622903110 | Mytí s odmaštěním vnějších omítek stupně složitosti 1 a 2 tlakovou vodou |  |  | m2 | 536.54 |  |  | 0 |  |  |  |  | základní |  |  | 0.0001 | 0.053654 | 0 | 0 | 4 | K | 2 |  |  |  | ROZPOCET |  |  |  | 0 | 0 | 0 | 0 | 0 | 1 | 0 | 4 | -2093436007
|  |  | Mytí vnějších omítek tlakovou vodou s odmaštěním pomocí vysokotlakového horkovodního stroje, stupně členitosti omítek I a II | [19 empty] | PP | 2
|  |  | "původní omítky - jih + západ a východ, světlík" | [19 empty] | VV | 2 | 1 | -1 | 0 | ROZPOCET
|  |  | ff1 |  |  |  | 268.365 | [15 empty] | VV | 2 | 2 | -1 | 0 | ROZPOCET
|  |  | "původní zateplené omítky - sever" | [19 empty] | VV | 2 | 1 | -1 | 0 | ROZPOCET
|  |  | "sever na stávající KZS pod nátěr" | [19 empty] | VV | 2 | 1 | -1 | 0 | ROZPOCET
|  |  | 10,8*10,5 |  |  |  | 113.4 | [15 empty] | VV | 2 | 2 | -1 | 0 | ROZPOCET
|  |  | -3,15*5,25 |  |  |  | -16.5375 | [15 empty] | VV | 2 | 2 | -1 | 0 | ROZPOCET
|  |  | -1,2*1,5*15+(1,2+1,5*2)*0,15*15 |  |  |  | -17.55 | [15 empty] | VV | 2 | 2 | -1 | 0 | ROZPOCET
|  |  | "sever na stávající KZS pod nové KZS 20mm" | [19 empty] | VV | 2 | 1 | -1 | 0 | ROZPOCET
|  |  | 11,25*26,4 |  |  |  | 297 | [15 empty] | VV | 2 | 2 | -1 | 0 | ROZPOCET
|  |  | -10,55*10,25 |  |  |  | -108.1375 | [15 empty] | VV | 2 | 2 | -1 | 0 | ROZPOCET
|  |  | Mezisoučet |  |  |  | 536.54 | [15 empty] | VV | 2 | 3 | -1 | 0 | ROZPOCET
|  |  | Součet |  |  |  | 536.54 | [15 empty] | VV | 2 | 4 | -1 | 1 | ROZPOCET
64 | K | 629991011 | Zakrytí výplní otvorů a svislých ploch fólií přilepenou lepící páskou |  |  | m2 | 363 |  |  | 0 |  |  |  |  | základní |  |  | 0.00012 | 0.04356 | 0 | 0 | 4 | K | 2 |  |  |  | ROZPOCET |  |  |  | 0 | 0 | 0 | 0 | 0 | 1 | 0 | 4 | 1648757594
|  |  | Zakrytí vnějších ploch před znečištěním včetně pozdějšího odkrytí výplní otvorů a svislých ploch fólií přilepenou lepící páskou | [19 empty] | PP | 2
|  |  | "výplně otvorů" | [19 empty] | VV | 2 | 1 | -1 | 0 | ROZPOCET
|  |  | ok |  |  |  | 363 | [15 empty] | VV | 2 | 2 | -1 | 0 | ROZPOCET
|  |  | Součet |  |  |  | 363 | [15 empty] | VV | 2 | 4 | -1 | 1 | ROZPOCET
65 | K | 631311124 | Mazanina tl do 120 mm z betonu prostého tř. C 16/20 |  |  | m3 | 10.744 |  |  | 0 |  |  |  |  | základní |  |  | 2.2563 | 24.2421 | 0 | 0 | 4 | K | 2 |  |  |  | ROZPOCET |  |  |  | 0 | 0 | 0 | 0 | 0 | 1 | 0 | 4 | -1549368782
|  |  | Mazanina z betonu prostého tl. přes 80 do 120 mm tř. C 16/20 | [19 empty] | PP | 2
|  |  | "1np - dobetonávka podlahy" | [19 empty] | VV | 2 | 1 | -1 | 0 | ROZPOCET
|  |  | (24,5*2+11,3)*0,1*0,1 |  |  |  | 0.603 | [15 empty] | VV | 2 | 2 | -1 | 0 | ROZPOCET
|  |  | -3,25*0,1*0,1 |  |  |  | -0.0325 | [15 empty] | VV | 2 | 2 | -1 | 0 | ROZPOCET
|  |  | Mezisoučet |  |  |  | 0.5705 | [15 empty] | VV | 2 | 3 | -1 | 0 | ROZPOCET
|  |  | "okap chodník tl.100-150mm" | [19 empty] | VV | 2 | 1 | -1 | 0 | ROZPOCET
|  |  | zz1*0,125 |  |  |  | 7.6863 | [15 empty] | VV | 2 | 2 | -1 | 0 | ROZPOCET
|  |  | ok2*0,125 |  |  |  | 2.4874 | [15 empty] | VV | 2 | 2 | -1 | 0 | ROZPOCET
|  | qa | Mezisoučet |  |  |  | 10.1736 | [15 empty] | VV | 2 | 3 | -1 | 0 | ROZPOCET
|  |  | Součet |  |  |  | 10.7441 | [15 empty] | VV | 2 | 4 | -1 | 1 | ROZPOCET
66 | K | 631319173 | Příplatek k mazanině tl do 120 mm za stržení povrchu spodní vrstvy před vložením výztuže |  |  | m3 | 10.174 |  |  | 0 |  |  |  |  | základní |  |  | 0 | 0 | 0 | 0 | 4 | K | 2 |  |  |  | ROZPOCET |  |  |  | 0 | 0 | 0 | 0 | 0 | 1 | 0 | 4 | -1120822671
|  |  | Příplatek k cenám mazanin za stržení povrchu spodní vrstvy mazaniny latí před vložením výztuže nebo pletiva pro tl. obou vrstev mazaniny přes 80 do 120 mm | [19 empty] | PP | 2
|  |  | qa |  |  |  | 10.1736 | [15 empty] | VV | 2 | 2 | -1 | 0 | ROZPOCET
|  |  | Součet |  |  |  | 10.1736 | [15 empty] | VV | 2 | 4 | -1 | 1 | ROZPOCET
67 | K | 631341111 | Mazanina tl do 80 mm z betonu lehkého konstrukčního keramzitbeton |  |  | m3 | 3.852 |  |  | 0 |  | CS ÚRS 2013 01 |  |  | základní |  |  | 1.212 | 4.6686 | 0 | 0 | 4 | K | 2 |  |  |  | ROZPOCET |  |  |  | 0 | 0 | 0 | 0 | 0 | 1 | 0 | 4 | 1652616773
|  |  | Mazanina tl do 80 mm z betonu lehkého konstrukčního keramzitbeton | [19 empty] | PP | 2
|  |  | "střecha ST03" | [19 empty] | VV | 2 | 1 | -1 | 0 | ROZPOCET
|  |  | 7,2*10,7*0,05 |  |  |  | 3.852 | [15 empty] | VV | 2 | 2 | -1 | 0 | ROZPOCET
|  |  | Součet |  |  |  | 3.852 | [15 empty] | VV | 2 | 4 | -1 | 1 | ROZPOCET
68 | K | 631362021 | Výztuž mazanin svařovanými sítěmi Kari |  |  | t | 0.332 |  |  | 0 |  |  |  |  | základní |  |  | 1.0531 | 0.34962 | 0 | 0 | 4 | K | 2 |  |  |  | ROZPOCET |  |  |  | 0 | 0 | 0 | 0 | 0 | 1 | 0 | 4 | 1499412436
|  |  | Výztuž mazanin ze svařovaných sítí z drátů typu KARI | [19 empty] | PP | 2
|  |  | "KARI síť 5/100-5/100, přesah 30%" | [19 empty] | VV | 2 | 1 | -1 | 0 | ROZPOCET
|  |  | 3,14*0,001*(ok2+zz1)*1,3 |  |  |  | 0.33223 | [15 empty] | VV | 2 | 2 | -1 | 0 | ROZPOCET
|  |  | Součet |  |  |  | 0.33223 | [15 empty] | VV | 2 | 4 | -1 | 1 | ROZPOCET
69 | K | 632450134 | Vyrovnávací cementový potěr tl do 50 mm vlákny vyztužený hydrofobní provedený v ploše |  |  | m2 | 640.84 |  |  | 0 |  |  |  |  | základní |  |  | 0.105 | 67.2882 | 0 | 0 | 4 | K | 2 |  |  |  | ROZPOCET |  |  |  | 0 | 0 | 0 | 0 | 0 | 1 | 0 | 4 | -986616521
|  |  | Potěr cementový vyrovnávací ze suchých směsí v ploše o průměrné (střední) tl. přes 40 do 50 mm | [19 empty] | PP | 2
|  |  | "střecha hlavní" | [19 empty] | VV | 2 | 1 | -1 | 0 | ROZPOCET
|  |  | 26,4*23,9 |  |  |  | 630.96 | [15 empty] | VV | 2 | 2 | -1 | 0 | ROZPOCET
|  |  | 10,7*1,7 |  |  |  | 18.19 | [15 empty] | VV | 2 | 2 | -1 | 0 | ROZPOCET
|  |  | -9,3*7,7 |  |  |  | -71.61 | [15 empty] | VV | 2 | 2 | -1 | 0 | ROZPOCET
|  |  | -1,3*1,0 |  |  |  | -1.3 | [15 empty] | VV | 2 | 2 | -1 | 0 | ROZPOCET
|  | s1 | Mezisoučet |  |  |  | 576.24 | [15 empty] | VV | 2 | 3 | -1 | 0 | ROZPOCET
|  |  | "střecha světlíku" | [19 empty] | VV | 2 | 1 | -1 | 0 | ROZPOCET
|  |  | 8,5*7,6 |  |  |  | 64.6 | [15 empty] | VV | 2 | 2 | -1 | 0 | ROZPOCET
|  | s2 | Mezisoučet |  |  |  | 64.6 | [15 empty] | VV | 2 | 3 | -1 | 0 | ROZPOCET
|  |  | Součet |  |  |  | 640.84 | [15 empty] | VV | 2 | 4 | -1 | 1 | ROZPOCET
70 | K | 632451459 | Potěr pískocementový tl 50-55 mm tř. C 25 běžný, vč.propojení sponami se stávající podlahou |  |  | m2 | 1.56 |  |  | 0 |  |  |  |  | základní |  |  | 0.1117 | 0.17425 | 0 | 0 | 4 | K | 2 |  |  |  | ROZPOCET |  |  |  | 0 | 0 | 0 | 0 | 0 | 1 | 0 | 4 | 66826608
|  |  | Potěr pískocementový tl 50-55 mm tř. C 25 běžný | [19 empty] | PP | 2
|  |  | xp1_1 |  |  |  | 1.56 | [15 empty] | VV | 2 | 2 | -1 | 0 | ROZPOCET
|  |  | Součet |  |  |  | 1.56 | [15 empty] | VV | 2 | 4 | -1 | 1 | ROZPOCET
71 | K | 632481213 | Separační vrstva z PE fólie |  |  | m2 | 1.794 |  |  | 0 |  | CS ÚRS 2013 01 |  |  | základní |  |  | 0.00012 | 0.00021528 | 0 | 0 | 4 | K | 2 |  |  |  | ROZPOCET |  |  |  | 0 | 0 | 0 | 0 | 0 | 1 | 0 | 4 | 1969075961
|  |  | Separační vrstva z PE fólie | [19 empty] | PP | 2
|  |  | xp1_1*1,15 |  |  |  | 1.794 | [15 empty] | VV | 2 | 2 | -1 | 0 | ROZPOCET
|  |  | Součet |  |  |  | 1.794 | [15 empty] | VV | 2 | 4 | -1 | 1 | ROZPOCET
72 | K | 633811111 | Broušení nerovností betonových podlah do 2 mm |  |  | m2 | 1180.35 |  |  | 0 |  | CS ÚRS 2013 01 |  |  | základní |  |  | 0 | 0 | 0 | 0 | 4 | K | 2 |  |  |  | ROZPOCET |  |  |  | 0 | 0 | 0 | 0 | 0 | 1 | 0 | 4 | 26943130
|  |  | Broušení nerovností betonových podlah do 2 mm | [19 empty] | PP | 2
|  |  | pvc |  |  |  | 1180.35 | [15 empty] | VV | 2 | 2 | -1 | 0 | ROZPOCET
|  |  | Součet |  |  |  | 1180.35 | [15 empty] | VV | 2 | 4 | -1 | 1 | ROZPOCET
73 | K | 635111241 | Násyp pod podlahy z hrubého kameniva 8-16 se zhutněním |  |  | m3 | 12.208 |  |  | 0 |  |  |  |  | základní |  |  | 2.16 | 26.3693 | 0 | 0 | 4 | K | 2 |  |  |  | ROZPOCET |  |  |  | 0 | 0 | 0 | 0 | 0 | 1 | 0 | 4 | -2027637106
|  |  | Násyp ze štěrkopísku, písku nebo kameniva pod podlahy se zhutněním z kameniva hrubého 8-16 | [19 empty] | PP | 2
|  |  | "okap chodníček" | [19 empty] | VV | 2 | 1 | -1 | 0 | ROZPOCET
|  |  | zz1*0,15 |  |  |  | 9.2235 | [15 empty] | VV | 2 | 2 | -1 | 0 | ROZPOCET
|  |  | ok2*0,15 |  |  |  | 2.9848 | [15 empty] | VV | 2 | 2 | -1 | 0 | ROZPOCET
|  |  | Součet |  |  |  | 12.2083 | [15 empty] | VV | 2 | 4 | -1 | 1 | ROZPOCET
74 | K | 636311119 | Kladení dlažby z betonových dlaždic 50x50cm do lože z kameniva tl.30mm |  |  | m2 | 61.49 |  |  | 0 |  |  |  |  | základní |  |  | 0.0016 | 0.098384 | 0 | 0 | 4 | K | 2 |  |  |  | ROZPOCET |  |  |  | 0 | 0 | 0 | 0 | 0 | 1 | 0 | 4 | 1445447213
|  |  | Kladení dlažby z betonových dlaždic na sucho na terče z umělé hmoty o rozměru dlažby 50x50 cm, o výšce terče přes 25 do 70 mm | [19 empty] | PP | 2
|  |  | "okap chodník" | [19 empty] | VV | 2 | 1 | -1 | 0 | ROZPOCET
|  |  | 0,5*(26,45+28,64)*2 |  |  |  | 55.09 | [15 empty] | VV | 2 | 2 | -1 | 0 | ROZPOCET
|  |  | -0,5*(3,2+5,6) |  |  |  | -4.4 | [15 empty] | VV | 2 | 2 | -1 | 0 | ROZPOCET
|  |  | "plocha pro kola" | [19 empty] | VV | 2 | 1 | -1 | 0 | ROZPOCET
|  |  | 4,0*2,7 |  |  |  | 10.8 | [15 empty] | VV | 2 | 2 | -1 | 0 | ROZPOCET
|  | zz1 | Mezisoučet |  |  |  | 61.49 | [15 empty] | VV | 2 | 3 | -1 | 0 | ROZPOCET
|  |  | Součet |  |  |  | 61.49 | [15 empty] | VV | 2 | 4 | -1 | 1 | ROZPOCET
75 | M | 592456010 | dlažba desková betonová 50x50x5 cm šedá |  |  | m2 | 54.458 |  |  | 0 |  |  |  |  | základní |  |  | 0.108 | 5.8815 | 0 | 0 | 8 | M | 2 |  |  |  | ROZPOCET |  |  |  | 0 | 0 | 0 | 0 | 0 | 1 | 0 | 4 | 606944891
|  |  | dlaždice betonové dlažba desková betonová 50 x 50 x 5 šedá | [19 empty] | PP | 2
|  |  | zz1*1,02 |  |  |  | 62.7198 | [15 empty] | VV | 2 | 2 | -1 | 0 | ROZPOCET
|  |  | -4,0*2,7*1,02*0,75 |  |  |  | -8.262 | [15 empty] | VV | 2 | 2 | -1 | 0 | ROZPOCET
|  |  | Součet |  |  |  | 54.4578 | [15 empty] | VV | 2 | 4 | -1 | 1 | ROZPOCET
76 | M | 592456019 | dlažba desková betonová 50x50x5 cm šedá - původní dlažba očištěná - odhad 75% plochy pro kola |  |  | m2 | 8.262 |  |  | 0 |  |  |  |  | základní |  |  | 0.108 | 0.8923 | 0 | 0 | 8 | M | 2 |  |  |  | ROZPOCET |  |  |  | 0 | 0 | 0 | 0 | 0 | 1 | 0 | 4 | -1490918355
|  |  | dlaždice betonové dlažba desková betonová 50 x 50 x 5 šedá | [19 empty] | PP | 2
|  |  | 4,0*2,7*1,02*0,75 |  |  |  | 8.262 | [15 empty] | VV | 2 | 2 | -1 | 0 | ROZPOCET
|  |  | Součet |  |  |  | 8.262 | [15 empty] | VV | 2 | 4 | -1 | 1 | ROZPOCET
77 | K | 637121111 | Okapový chodník z kačírku tl 100 mm s udusáním |  |  | m2 | 19.899 |  |  | 0 |  |  |  |  | základní |  |  | 0.1837 | 3.6554 | 0 | 0 | 4 | K | 2 |  |  |  | ROZPOCET |  |  |  | 0 | 0 | 0 | 0 | 0 | 1 | 0 | 4 | 1940482233
|  |  | Okapový chodník z kameniva s udusáním a urovnáním povrchu z kačírku tl. 100 mm | [19 empty] | PP | 2
|  |  | 0,66*(1,0*18+2,05+10,1) |  |  |  | 19.899 | [15 empty] | VV | 2 | 2 | -1 | 0 | ROZPOCET
|  | ok2 | Mezisoučet |  |  |  | 19.899 | [15 empty] | VV | 2 | 3 | -1 | 0 | ROZPOCET
|  |  | Součet |  |  |  | 19.899 | [15 empty] | VV | 2 | 4 | -1 | 1 | ROZPOCET
| 9 - Ostatní konstrukce a práce-bourání | [8 empty] | 0 | [6 empty] | 0 |  | 0.047214 |  | 497.3187 | 1 | D | 1 |  |  |  | ROZPOCET | [9 empty] | 0
| 99 - Přesun hmot | [8 empty] | 0 | [6 empty] | 0 |  | 0.047214 |  | 497.3187 | 1 | D | 2 |  |  |  | ROZPOCET | [9 empty] | 0
78 | K | 941111132 | Montáž lešení řadového trubkového lehkého s podlahami zatížení do 200 kg/m2 š do 1,5 m v do 25 m |  |  | m2 | 1111.798 |  |  | 0 |  |  |  |  | základní |  |  | 0 | 0 | 0 | 0 | 4 | K | 3 |  |  |  | ROZPOCET |  |  |  | 0 | 0 | 0 | 0 | 0 | 1 | 0 | 4 | 307733680
|  |  | Montáž lešení řadového trubkového lehkého pracovního s podlahami s provozním zatížením tř. 3 do 200 kg/m2 šířky tř. W12 přes 1,2 do 1,5 m, výšky přes 10 do 25 m | [19 empty] | PP | 3
|  |  | "obvod budovy" | [19 empty] | VV | 3 | 1 | -1 | 0 | ROZPOCET
|  |  | (11,87-1,8)*(26,43+27,2+1,5*2)*2 |  |  |  | 1140.5282 | [15 empty] | VV | 3 | 2 | -1 | 0 | ROZPOCET
|  |  | -3,4*3,25 |  |  |  | -11.05 | [15 empty] | VV | 3 | 2 | -1 | 0 | ROZPOCET
|  |  | -3,4*5,2 |  |  |  | -17.68 | [15 empty] | VV | 3 | 2 | -1 | 0 | ROZPOCET
|  | les | Mezisoučet |  |  |  | 1111.7982 | [15 empty] | VV | 3 | 3 | -1 | 0 | ROZPOCET
|  |  | Součet |  |  |  | 1111.7982 | [15 empty] | VV | 3 | 4 | -1 | 1 | ROZPOCET
79 | K | 941111232 | Příplatek k lešení řadovému trubkovému lehkému s podlahami š 1,5 m v 25 m za první a ZKD den použití |  |  | m2 | 100061.838 |  |  | 0 |  |  |  |  | základní |  |  | 0 | 0 | 0 | 0 | 4 | K | 3 |  |  |  | ROZPOCET |  |  |  | 0 | 0 | 0 | 0 | 0 | 1 | 0 | 4 | -1610266336
|  |  | Montáž lešení řadového trubkového lehkého pracovního s podlahami s provozním zatížením tř. 3 do 200 kg/m2 Příplatek za první a každý další den použití lešení k ceně -1132 | [19 empty] | PP | 3
|  |  | "odhad 90dnů" | [19 empty] | VV | 3 | 1 | -1 | 0 | ROZPOCET
|  |  | les*90 |  |  |  | 100061.838 | [15 empty] | VV | 3 | 2 | -1 | 0 | ROZPOCET
|  |  | Součet |  |  |  | 100061.838 | [15 empty] | VV | 3 | 4 | -1 | 1 | ROZPOCET
80 | K | 941111832 | Demontáž lešení řadového trubkového lehkého s podlahami zatížení do 200 kg/m2 š do 1,5 m v do 25 m |  |  | m2 | 1111.798 |  |  | 0 |  |  |  |  | základní |  |  | 0 | 0 | 0 | 0 | 4 | K | 3 |  |  |  | ROZPOCET |  |  |  | 0 | 0 | 0 | 0 | 0 | 1 | 0 | 4 | -730984689
|  |  | Demontáž lešení řadového trubkového lehkého pracovního s podlahami s provozním zatížením tř. 3 do 200 kg/m2 šířky tř. W12 přes 1,2 do 1,5 m, výšky přes 10 do 25 m | [19 empty] | PP | 3
|  |  | les |  |  |  | 1111.7982 | [15 empty] | VV | 3 | 2 | -1 | 0 | ROZPOCET
|  |  | Součet |  |  |  | 1111.7982 | [15 empty] | VV | 3 | 4 | -1 | 1 | ROZPOCET
81 | K | 944611111 | Montáž ochranné plachty z textilie z umělých vláken |  |  | m2 | 1111.798 |  |  | 0 |  |  |  |  | základní |  |  | 0 | 0 | 0 | 0 | 4 | K | 3 |  |  |  | ROZPOCET |  |  |  | 0 | 0 | 0 | 0 | 0 | 1 | 0 | 4 | 258753639
|  |  | Montáž ochranné plachty z textilie z umělých vláken | [19 empty] | PP | 3
|  |  | les |  |  |  | 1111.7982 | [15 empty] | VV | 3 | 2 | -1 | 0 | ROZPOCET
|  |  | Součet |  |  |  | 1111.7982 | [15 empty] | VV | 3 | 4 | -1 | 1 | ROZPOCET
82 | K | 949101112 | Lešení pomocné pro objekty pozemních staveb s lešeňovou podlahou v do 3,5 m zatížení do 150 kg/m2 |  |  | m2 | 61.2 |  |  | 0 |  |  |  |  | základní |  |  | 0 | 0 | 0 | 0 | 16 | K | 3 |  |  |  | ROZPOCET |  |  |  | 0 | 0 | 0 | 0 | 0 | 1 | 0 | 16 | -1308261259
|  |  | Lešení pomocné pracovní pro objekty pozemních staveb pro zatížení do 150 kg/m2, o výšce lešeňové podlahy přes 1,9 do 3,5 m | [19 empty] | PP | 3
|  |  | "světlík" | [19 empty] | VV | 3 | 1 | -1 | 0 | ROZPOCET
|  |  | 8,5*7,2 |  |  |  | 61.2 | [15 empty] | VV | 3 | 2 | -1 | 0 | ROZPOCET
|  |  | Součet |  |  |  | 61.2 | [15 empty] | VV | 3 | 4 | -1 | 1 | ROZPOCET
83 | K | 952901111 | Vyčištění budov bytové a občanské výstavby při výšce podlaží do 4 m |  |  | m2 | 1180.35 |  |  | 0 |  |  |  |  | základní |  |  | 4e-05 | 0.047214 | 0 | 0 | 4 | K | 3 |  |  |  | ROZPOCET |  |  |  | 0 | 0 | 0 | 0 | 0 | 1 | 0 | 4 | -1858166728
|  |  | Vyčištění budov nebo objektů před předáním do užívání budov bytové nebo občanské výstavby - zametení a umytí podlah, dlažeb, obkladů, schodů v místnostech, chodbách a schodištích, vyčištění a umytí oken, dveří s rámy, zárubněmi, umytí a vyčištění jiných zasklených a natíraných ploch a zařizovacích předmětů, při světlé výšce podlaží do 4 m | [19 empty] | PP | 3
|  |  | "nové podlahy" | [19 empty] | VV | 3 | 1 | -1 | 0 | ROZPOCET
|  |  | pvc |  |  |  | 1180.35 | [15 empty] | VV | 3 | 2 | -1 | 0 | ROZPOCET
|  |  | Součet |  |  |  | 1180.35 | [15 empty] | VV | 3 | 4 | -1 | 1 | ROZPOCET
84 | K | 962031133 | Bourání příček z cihel pálených na MVC tl do 150 mm |  |  | m2 | 146.627 |  |  | 0 |  |  |  |  | základní |  |  | 0 | 0 | 0.261 | 38.2696 | 4 | K | 3 |  |  |  | ROZPOCET |  |  |  | 0 | 0 | 0 | 0 | 0 | 1 | 0 | 4 | 364770407
|  |  | Bourání příček z cihel, tvárnic nebo příčkovek z cihel pálených, plných nebo dutých na maltu vápennou nebo vápenocementovou, tl. do 150 mm | [19 empty] | PP | 3
|  |  | "atika" | [19 empty] | VV | 3 | 1 | -1 | 0 | ROZPOCET
|  |  | (26,4+26,43)*2*0,15 |  |  |  | 15.849 | [15 empty] | VV | 3 | 2 | -1 | 0 | ROZPOCET
|  |  | "kolem světlíku" | [19 empty] | VV | 3 | 1 | -1 | 0 | ROZPOCET
|  |  | (9,0+7,7)*2*0,3 |  |  |  | 10.02 | [15 empty] | VV | 3 | 2 | -1 | 0 | ROZPOCET
|  |  | "1pp" | [19 empty] | VV | 3 | 1 | -1 | 0 | ROZPOCET
|  |  | 3,3*(0,5+0,65)*2 |  |  |  | 7.59 | [15 empty] | VV | 3 | 2 | -1 | 0 | ROZPOCET
|  |  | 3,3*(0,4+0,15+0,6) |  |  |  | 3.795 | [15 empty] | VV | 3 | 2 | -1 | 0 | ROZPOCET
|  |  | "1np" | [19 empty] | VV | 3 | 1 | -1 | 0 | ROZPOCET
|  |  | 3,3*(0,725+0,5*3+0,3*3) |  |  |  | 10.3125 | [15 empty] | VV | 3 | 2 | -1 | 0 | ROZPOCET
|  |  | "2np" | [19 empty] | VV | 3 | 1 | -1 | 0 | ROZPOCET
|  |  | 3,3*(0,5+0,4*2+0,3*2) |  |  |  | 6.27 | [15 empty] | VV | 3 | 2 | -1 | 0 | ROZPOCET
|  |  | "3np" | [19 empty] | VV | 3 | 1 | -1 | 0 | ROZPOCET
|  |  | 3,3*(0,5*2+0,4+0,3*2) |  |  |  | 6.6 | [15 empty] | VV | 3 | 2 | -1 | 0 | ROZPOCET
|  |  | "fasáda zakončení boletických panelů" | [19 empty] | VV | 3 | 1 | -1 | 0 | ROZPOCET
|  |  | 12,75*(0,68+0,5)*2 |  |  |  | 30.09 | [15 empty] | VV | 3 | 2 | -1 | 0 | ROZPOCET
|  |  | 12,75*(0,55+0,5)*2 |  |  |  | 26.775 | [15 empty] | VV | 3 | 2 | -1 | 0 | ROZPOCET
|  |  | 12,75*(0,55+0,6)*2 |  |  |  | 29.325 | [15 empty] | VV | 3 | 2 | -1 | 0 | ROZPOCET
|  |  | Součet |  |  |  | 146.6265 | [15 empty] | VV | 3 | 4 | -1 | 1 | ROZPOCET
85 | K | 962031136 | Bourání příček z tvárnic nebo příčkovek tl do 150 mm přizdívka izolační |  |  | m2 | 198.17 |  |  | 0 |  |  |  |  | základní |  |  | 0 | 0 | 0.117 | 23.1859 | 4 | K | 3 |  |  |  | ROZPOCET |  |  |  | 0 | 0 | 0 | 0 | 0 | 1 | 0 | 4 | 1198318738
|  |  | Bourání příček z cihel, tvárnic nebo příčkovek z tvárnic nebo příčkovek pálených nebo nepálených na maltu vápennou nebo vápenocementovou, tl. do 150 mm | [19 empty] | PP | 3
|  |  | "1pp" | [19 empty] | VV | 3 | 1 | -1 | 0 | ROZPOCET
|  |  | bd15 |  |  |  | 157.44 | [15 empty] | VV | 3 | 2 | -1 | 0 | ROZPOCET
|  |  | as |  |  |  | 28.49 | [15 empty] | VV | 3 | 2 | -1 | 0 | ROZPOCET
|  |  | "boky původních světlíků" | [19 empty] | VV | 3 | 1 | -1 | 0 | ROZPOCET
|  |  | 1,2*1,7*6 |  |  |  | 12.24 | [15 empty] | VV | 3 | 2 | -1 | 0 | ROZPOCET
|  |  | Součet |  |  |  | 198.17 | [15 empty] | VV | 3 | 4 | -1 | 1 | ROZPOCET
86 | K | 962052211 | Bourání zdiva nadzákladového ze ŽB |  |  | m3 | 44.304 |  |  | 0 |  |  |  |  | základní |  |  | 0 | 0 | 2.4 | 106.3296 | 4 | K | 3 |  |  |  | ROZPOCET |  |  |  | 0 | 0 | 0 | 0 | 0 | 1 | 0 | 4 | 1036939606
|  |  | Bourání zdiva železobetonového nadzákladového | [19 empty] | PP | 3
|  |  | "1pp - světlíky" | [19 empty] | VV | 3 | 1 | -1 | 0 | ROZPOCET
|  |  | "dno" | [19 empty] | VV | 3 | 1 | -1 | 0 | ROZPOCET
|  |  | 0,2*1,7*(7,4+24,5+4,9+24,5) |  |  |  | 20.842 | [15 empty] | VV | 3 | 2 | -1 | 0 | ROZPOCET
|  |  | "stěny" | [19 empty] | VV | 3 | 1 | -1 | 0 | ROZPOCET
|  |  | 1,05*0,25*(7,4+24,5+4,9+24,5+1,35*19) |  |  |  | 22.8244 | [15 empty] | VV | 3 | 2 | -1 | 0 | ROZPOCET
|  |  | 1,05*0,15*1,35*3 |  |  |  | 0.63787 | [15 empty] | VV | 3 | 2 | -1 | 0 | ROZPOCET
|  |  | Součet |  |  |  | 44.3043 | [15 empty] | VV | 3 | 4 | -1 | 1 | ROZPOCET
87 | K | 962086199 | Bourání střešní vrstvy z plynosilikátu, atiky z plynosilikátu a lehčeného betonu tl do 150 mm |  |  | m2 | 642.229 |  |  | 0 |  |  |  |  | základní |  |  | 0 | 0 | 0.113 | 72.5719 | 4 | K | 3 |  |  |  | ROZPOCET |  |  |  | 0 | 0 | 0 | 0 | 0 | 1 | 0 | 4 | -1300963305
|  |  | Bourání zdiva příček nebo vybourání otvorů z plynosilikátu, siporexu a ostatních nepálených zdících materiálů o objemové hmotnosti do 500 kg/m3, tl. do 150 mm | [19 empty] | PP | 3
|  |  | "atiky" | [19 empty] | VV | 3 | 1 | -1 | 0 | ROZPOCET
|  |  | 9,3*2*0,25*0,15 |  |  |  | 0.6975 | [15 empty] | VV | 3 | 2 | -1 | 0 | ROZPOCET
|  |  | 7,2*2*(0,25+0,39)/2*0,15 |  |  |  | 0.6912 | [15 empty] | VV | 3 | 2 | -1 | 0 | ROZPOCET
|  |  | "střecha" | [19 empty] | VV | 3 | 1 | -1 | 0 | ROZPOCET
|  |  | y1 |  |  |  | 640.84 | [15 empty] | VV | 3 | 2 | -1 | 0 | ROZPOCET
|  |  | Součet |  |  |  | 642.2287 | [15 empty] | VV | 3 | 4 | -1 | 1 | ROZPOCET
88 | K | 963051113 | Bourání atikového panelu deskového tl přes 80 mm |  |  | m3 | 7.443 |  |  | 0 |  |  |  |  | základní |  |  | 0 | 0 | 2.4 | 17.8632 | 4 | K | 3 |  |  |  | ROZPOCET |  |  |  | 0 | 0 | 0 | 0 | 0 | 1 | 0 | 4 | 1295980180
|  |  | Bourání železobetonových stropů deskových, tl. přes 80 mm | [19 empty] | PP | 3
|  |  | "atika" | [19 empty] | VV | 3 | 1 | -1 | 0 | ROZPOCET
|  |  | (26,4+26,43*2)*(0,55*0,13+0,5*0,1) |  |  |  | 9.6301 | [15 empty] | VV | 3 | 2 | -1 | 0 | ROZPOCET
|  |  | -(7,35+1,65)*2*(0,55*0,13+0,5*0,1) |  |  |  | -2.187 | [15 empty] | VV | 3 | 2 | -1 | 0 | ROZPOCET
|  |  | Součet |  |  |  | 7.4431 | [15 empty] | VV | 3 | 4 | -1 | 1 | ROZPOCET
89 | K | 965042141 | Bourání střešní vrstvy z mazanin betonových tl do 100 mm pl přes 4 m2 |  |  | m3 | 12.973 |  |  | 0 |  |  |  |  | základní |  |  | 0 | 0 | 2.2 | 28.5406 | 4 | K | 3 |  |  |  | ROZPOCET |  |  |  | 0 | 0 | 0 | 0 | 0 | 1 | 0 | 4 | 615760854
|  |  | Bourání podkladů pod dlažby nebo litých celistvých podlah a mazanin betonových nebo z litého asfaltu tl. do 100 mm, plochy přes 4 m2 | [19 empty] | PP | 3
|  |  | "podlaha 1pp" | [19 empty] | VV | 3 | 1 | -1 | 0 | ROZPOCET
|  |  | 0,6*0,65*4*0,1 |  |  |  | 0.156 | [15 empty] | VV | 3 | 2 | -1 | 0 | ROZPOCET
|  |  | "střecha potěr tl.20mm" | [19 empty] | VV | 3 | 1 | -1 | 0 | ROZPOCET
|  |  | y1*0,02 |  |  |  | 12.8168 | [15 empty] | VV | 3 | 2 | -1 | 0 | ROZPOCET
|  |  | Součet |  |  |  | 12.9728 | [15 empty] | VV | 3 | 4 | -1 | 1 | ROZPOCET
90 | K | 965081212 | Bourání podlah z dlaždic keramických tl do 10 mm plochy do 1 m2 |  |  | m2 | 1.56 |  |  | 0 |  | CS ÚRS 2013 01 |  |  | základní |  |  | 0 | 0 | 0.035 | 0.0546 | 4 | K | 3 |  |  |  | ROZPOCET |  |  |  | 0 | 0 | 0 | 0 | 0 | 1 | 0 | 4 | -2105981289
|  |  | Bourání podlah ostatních bez podkladního lože nebo mazaniny z dlaždic s jakoukoliv výplní spár keramických nebo xylolitových tl. do 10 mm, plochy do 1 m2 | [19 empty] | PP | 3
|  |  | "podlaha 1pp" | [19 empty] | VV | 3 | 1 | -1 | 0 | ROZPOCET
|  |  | 0,6*0,65*4 |  |  |  | 1.56 | [15 empty] | VV | 3 | 2 | -1 | 0 | ROZPOCET
|  |  | Součet |  |  |  | 1.56 | [15 empty] | VV | 3 | 4 | -1 | 1 | ROZPOCET
91 | K | 965082941 | Odstranění násypů na střeše tl přes 200 mm |  |  | m3 | 138.849 |  |  | 0 |  |  |  |  | základní |  |  | 0 | 0 | 1.4 | 194.3886 | 4 | K | 3 |  |  |  | ROZPOCET |  |  |  | 0 | 0 | 0 | 0 | 0 | 1 | 0 | 4 | -375780195
|  |  | Odstranění násypu pod podlahami nebo ochranného násypu na střechách tl. přes 200 mm jakékoliv plochy | [19 empty] | PP | 3
|  |  | "spád 50-300mm" | [19 empty] | VV | 3 | 1 | -1 | 0 | ROZPOCET
|  |  | y1*0,05 |  |  |  | 32.042 | [15 empty] | VV | 3 | 2 | -1 | 0 | ROZPOCET
|  |  | y1*0,25/3*2 |  |  |  | 106.8067 | [15 empty] | VV | 3 | 2 | -1 | 0 | ROZPOCET
|  |  | Součet |  |  |  | 138.8487 | [15 empty] | VV | 3 | 4 | -1 | 1 | ROZPOCET
92 | K | 968072354 | Vybourání kovových rámů oken dvojitých včetně křídel pl do 1 m2 |  |  | m2 | 12 |  |  | 0 |  | CS ÚRS 2013 01 |  |  | základní |  |  | 0 | 0 | 0.089 | 1.068 | 4 | K | 3 |  |  |  | ROZPOCET |  |  |  | 0 | 0 | 0 | 0 | 0 | 1 | 0 | 4 | -1425140709
|  |  | Vybourání kovových rámů oken s křídly, dveřních zárubní, vrat, stěn, ostění nebo obkladů okenních rámů s křídly zdvojených, plochy do 1 m2 | [19 empty] | PP | 3
|  |  | "světlík" | [19 empty] | VV | 3 | 1 | -1 | 0 | ROZPOCET
|  |  | 0,5*0,75*32 |  |  |  | 12 | [15 empty] | VV | 3 | 2 | -1 | 0 | ROZPOCET
|  |  | Součet |  |  |  | 12 | [15 empty] | VV | 3 | 4 | -1 | 1 | ROZPOCET
93 | K | 968072355 | Vybourání kovových rámů oken dvojitých včetně křídel pl do 2 m2 |  |  | m2 | 5.04 |  |  | 0 |  | CS ÚRS 2013 01 |  |  | základní |  |  | 0 | 0 | 0.061 | 0.30744 | 4 | K | 3 |  |  |  | ROZPOCET |  |  |  | 0 | 0 | 0 | 0 | 0 | 1 | 0 | 4 | -905702744
|  |  | Vybourání kovových rámů oken s křídly, dveřních zárubní, vrat, stěn, ostění nebo obkladů okenních rámů s křídly zdvojených, plochy do 2 m2 | [19 empty] | PP | 3
|  |  | "1pp" | [19 empty] | VV | 3 | 1 | -1 | 0 | ROZPOCET
|  |  | 1,2*0,6*7 |  |  |  | 5.04 | [15 empty] | VV | 3 | 2 | -1 | 0 | ROZPOCET
|  |  | Součet |  |  |  | 5.04 | [15 empty] | VV | 3 | 4 | -1 | 1 | ROZPOCET
94 | K | 968072357 | Vybourání kovových rámů oken dvojitých včetně křídel pl přes 4 m2 |  |  | m2 | 54.52 |  |  | 0 |  | CS ÚRS 2013 01 |  |  | základní |  |  | 0 | 0 | 0.05 | 2.726 | 4 | K | 3 |  |  |  | ROZPOCET |  |  |  | 0 | 0 | 0 | 0 | 0 | 1 | 0 | 4 | -1502115128
|  |  | Vybourání kovových rámů oken s křídly, dveřních zárubní, vrat, stěn, ostění nebo obkladů okenních rámů s křídly zdvojených, plochy přes 4 m2 | [19 empty] | PP | 3
|  |  | "1pp" | [19 empty] | VV | 3 | 1 | -1 | 0 | ROZPOCET
|  |  | 2,35*1,45*16 |  |  |  | 54.52 | [15 empty] | VV | 3 | 2 | -1 | 0 | ROZPOCET
|  |  | Součet |  |  |  | 54.52 | [15 empty] | VV | 3 | 4 | -1 | 1 | ROZPOCET
95 | K | 968070001 | Demontáž dřevěnných garnyží |  |  | m | 148.2 |  |  | 0 |  |  |  |  | základní |  |  | 0 | 0 | 0 | 0 | 16 | K | 3 |  |  |  | ROZPOCET |  |  |  | 0 | 0 | 0 | 0 | 0 | 1 | 0 | 16 | -1307218325
|  |  | Demontáž dřevěnných garnyží | [19 empty] | PP | 3
|  |  | "1np" | [19 empty] | VV | 3 | 1 | -1 | 0 | ROZPOCET
|  |  | 2,55*8*2+3,0*2 |  |  |  | 46.8 | [15 empty] | VV | 3 | 2 | -1 | 0 | ROZPOCET
|  |  | "2np" | [19 empty] | VV | 3 | 1 | -1 | 0 | ROZPOCET
|  |  | (2,55*8*2+3,3*3)*2 |  |  |  | 101.4 | [15 empty] | VV | 3 | 2 | -1 | 0 | ROZPOCET
|  | qy | Mezisoučet |  |  |  | 148.2 | [15 empty] | VV | 3 | 3 | -1 | 0 | ROZPOCET
|  |  | Součet |  |  |  | 148.2 | [15 empty] | VV | 3 | 4 | -1 | 1 | ROZPOCET
96 | K | 968070002 | Demontáž kovové konstrukce zákrytů otopných těles s dřevěným parapetem |  |  | m | 144.375 |  |  | 0 |  |  |  |  | základní |  |  | 0 | 0 | 0 | 0 | 16 | K | 3 |  |  |  | ROZPOCET |  |  |  | 0 | 0 | 0 | 0 | 0 | 1 | 0 | 16 | 1970320054
|  |  | Demontáž kovové konstrukce zákrytů otopných těles s dřevěným parapetem | [19 empty] | PP | 3
|  |  | 2,55*47 |  |  |  | 119.85 | [15 empty] | VV | 3 | 2 | -1 | 0 | ROZPOCET
|  |  | 3,0*5 |  |  |  | 15 | [15 empty] | VV | 3 | 2 | -1 | 0 | ROZPOCET
|  |  | 1,425*5 |  |  |  | 7.125 | [15 empty] | VV | 3 | 2 | -1 | 0 | ROZPOCET
|  |  | 1,275 |  |  |  | 1.275 | [15 empty] | VV | 3 | 2 | -1 | 0 | ROZPOCET
|  |  | 1,125 |  |  |  | 1.125 | [15 empty] | VV | 3 | 2 | -1 | 0 | ROZPOCET
|  |  | Součet |  |  |  | 144.375 | [15 empty] | VV | 3 | 4 | -1 | 1 | ROZPOCET
97 | K | 978013191 | Otlučení vnitřních omítek stěn MV nebo MVC stěn o rozsahu do 100 % |  |  | m2 | 196.195 |  |  | 0 |  |  |  |  | základní |  |  | 0 | 0 | 0.046 | 9.025 | 4 | K | 3 |  |  |  | ROZPOCET |  |  |  | 0 | 0 | 0 | 0 | 0 | 1 | 0 | 4 | 1502992713
|  |  | Otlučení omítek vápenných nebo vápenocementových stěn, stropů vnitřních stěn s vyškrabáním spar, s očištěním zdiva, v rozsahu do 100 % | [19 empty] | PP | 3
|  |  | "1pp obvodové zdivo do výšky parapetů" | [19 empty] | VV | 3 | 1 | -1 | 0 | ROZPOCET
|  |  | 2,1*(25,25+25,9)*2 |  |  |  | 214.83 | [15 empty] | VV | 3 | 2 | -1 | 0 | ROZPOCET
|  |  | -0,8*2,0*2 |  |  |  | -3.2 | [15 empty] | VV | 3 | 2 | -1 | 0 | ROZPOCET
|  |  | -2,1*(0,15+0,25+2,65+0,4) |  |  |  | -7.245 | [15 empty] | VV | 3 | 2 | -1 | 0 | ROZPOCET
|  |  | -2,1*0,3*13 |  |  |  | -8.19 | [15 empty] | VV | 3 | 2 | -1 | 0 | ROZPOCET
|  | san | Mezisoučet |  |  |  | 196.195 | [15 empty] | VV | 3 | 3 | -1 | 0 | ROZPOCET
|  |  | Součet |  |  |  | 196.195 | [15 empty] | VV | 3 | 4 | -1 | 1 | ROZPOCET
98 | K | 978015231 | Otlučení vnějších omítek MV nebo MVC stupeň složitosti I až IV o rozsahu do 20 % |  |  | m2 | 268.365 |  |  | 0 |  |  |  |  | základní |  |  | 0 | 0 | 0.01 | 2.6837 | 4 | K | 3 |  |  |  | ROZPOCET |  |  |  | 0 | 0 | 0 | 0 | 0 | 1 | 0 | 4 | -994376356
|  |  | Otlučení omítek vápenných nebo vápenocementových stěn, stropů vnějších, s vyškrabáním spár, s očištěním zdiva v I. až IV. stupni složitosti, v rozsahu do 20 % | [19 empty] | PP | 3
|  |  | "jih + východ a západ" | [19 empty] | VV | 3 | 1 | -1 | 0 | ROZPOCET
|  |  | 11,35*(7,65+1,5)*2 |  |  |  | 207.705 | [15 empty] | VV | 3 | 2 | -1 | 0 | ROZPOCET
|  |  | "světlík" | [19 empty] | VV | 3 | 1 | -1 | 0 | ROZPOCET
|  |  | 2,1*(9,3+8,0)*2 |  |  |  | 72.66 | [15 empty] | VV | 3 | 2 | -1 | 0 | ROZPOCET
|  |  | -0,5*0,75*32 |  |  |  | -12 | [15 empty] | VV | 3 | 2 | -1 | 0 | ROZPOCET
|  | ff1 | Mezisoučet |  |  |  | 268.365 | [15 empty] | VV | 3 | 3 | -1 | 0 | ROZPOCET
|  |  | Součet |  |  |  | 268.365 | [15 empty] | VV | 3 | 4 | -1 | 1 | ROZPOCET
99 | K | 978015391 | Otlučení vnějších omítek MV nebo MVC průčelí v rozsahu do 100 % kompletní KZS |  |  | m2 | 3.435 |  |  | 0 |  | CS ÚRS 2013 01 |  |  | základní |  |  | 0 | 0 | 0.059 | 0.20267 | 4 | K | 3 |  |  |  | ROZPOCET |  |  |  | 0 | 0 | 0 | 0 | 0 | 1 | 0 | 4 | -294025779
|  |  | Otlučení vnějších omítek MV nebo MVC průčelí v rozsahu do 100 % kompletní KZS | [19 empty] | PP | 3
|  |  | "sever" | [19 empty] | VV | 3 | 1 | -1 | 0 | ROZPOCET
|  |  | 11,45*0,15*2 |  |  |  | 3.435 | [15 empty] | VV | 3 | 2 | -1 | 0 | ROZPOCET
|  |  | Součet |  |  |  | 3.435 | [15 empty] | VV | 3 | 4 | -1 | 1 | ROZPOCET
100 | K | 978059511 | Odsekání a odebrání obkladů stěn z vnitřních obkládaček plochy do 1 m2 |  |  | m2 | 1.5 |  |  | 0 |  | CS ÚRS 2013 01 |  |  | základní |  |  | 0 | 0 | 0.068 | 0.102 | 4 | K | 3 |  |  |  | ROZPOCET |  |  |  | 0 | 0 | 0 | 0 | 0 | 1 | 0 | 4 | -1454323932
|  |  | Odsekání a odebrání obkladů stěn z vnitřních obkládaček plochy do 1 m2 | [19 empty] | PP | 3
|  |  | "dlažba 150/150mm" | [19 empty] | VV | 3 | 1 | -1 | 0 | ROZPOCET
|  |  | 1,5*1,0 |  |  |  | 1.5 | [15 empty] | VV | 3 | 2 | -1 | 0 | ROZPOCET
|  |  | Součet |  |  |  | 1.5 | [15 empty] | VV | 3 | 4 | -1 | 1 | ROZPOCET
101 | K | 979098290 | Opatření pro zamezení šíření azbestového prachu do okolních prostor - zakrytí pevného vybavení (učebny, kabinety) |  |  | kus | 24 |  |  | 0 |  |  |  |  | základní |  |  | 0 | 0 | 0 | 0 | 4 | K | 3 |  |  |  | ROZPOCET |  |  |  | 0 | 0 | 0 | 0 | 0 | 1 | 0 | 4 | -1775808728
|  |  | Poplatek za uložení stavebního směsného odpadu na skládce (skládkovné) | [19 empty] | PP | 3
|  |  | 4+5+5 |  |  |  | 14 | [15 empty] | VV | 3 | 2 | -1 | 0 | ROZPOCET
|  |  | 4+3+3 |  |  |  | 10 | [15 empty] | VV | 3 | 2 | -1 | 0 | ROZPOCET
|  |  | Součet |  |  |  | 24 | [15 empty] | VV | 3 | 4 | -1 | 1 | ROZPOCET
102 | K | 979098291 | Kontrolní měření výskytu azbestového prachu v ovzduší a na povrchu konstrukcí a vybevení - (učebny, kabinety, kanceláře, schodiště, chodby) |  |  | kus | 25 |  |  | 0 |  |  |  |  | základní |  |  | 0 | 0 | 0 | 0 | 4 | K | 3 |  |  |  | ROZPOCET |  |  |  | 0 | 0 | 0 | 0 | 0 | 1 | 0 | 4 | -1846434423
|  |  | Poplatek za uložení stavebního směsného odpadu na skládce (skládkovné) | [19 empty] | PP | 3
|  |  | 4+5+5 |  |  |  | 14 | [15 empty] | VV | 3 | 2 | -1 | 0 | ROZPOCET
|  |  | 4+3+3 |  |  |  | 10 | [15 empty] | VV | 3 | 2 | -1 | 0 | ROZPOCET
|  |  | 1 |  |  |  | 1 | [15 empty] | VV | 3 | 2 | -1 | 0 | ROZPOCET
|  |  | Součet |  |  |  | 25 | [15 empty] | VV | 3 | 4 | -1 | 1 | ROZPOCET
103 | K | 979098292 | Opatření pro nakládání s nebezpečných odpadem - pytlování a přeprava |  |  | kus | 1 |  |  | 0 |  |  |  |  | základní |  |  | 0 | 0 | 0 | 0 | 4 | K | 3 |  |  |  | ROZPOCET |  |  |  | 0 | 0 | 0 | 0 | 0 | 1 | 0 | 4 | -1390349143
|  |  | Poplatek za uložení stavebního směsného odpadu na skládce (skládkovné) | [19 empty] | PP | 3
|  |  | 1 |  |  |  | 1 | [15 empty] | VV | 3 | 2 | -1 | 0 | ROZPOCET
|  |  | Součet |  |  |  | 1 | [15 empty] | VV | 3 | 4 | -1 | 1 | ROZPOCET
104 | K | 997013114 | Vnitrostaveništní doprava suti a vybouraných hmot pro budovy v do 15 m s použitím mechanizace |  |  | t | 536.542 |  |  | 0 |  | CS ÚRS 2013 01 |  |  | základní |  |  | 0 | 0 | 0 | 0 | 4 | K | 3 |  |  |  | ROZPOCET |  |  |  | 0 | 0 | 0 | 0 | 0 | 1 | 0 | 4 | -1575857794
|  |  | Vnitrostaveništní doprava suti a vybouraných hmot pro budovy v do 15 m s použitím mechanizace | [19 empty] | PP | 3
105 | K | 997013501 | Odvoz suti na skládku a vybouraných hmot nebo meziskládku do 1 km se složením |  |  | t | 536.542 |  |  | 0 |  | CS ÚRS 2013 01 |  |  | základní |  |  | 0 | 0 | 0 | 0 | 4 | K | 3 |  |  |  | ROZPOCET |  |  |  | 0 | 0 | 0 | 0 | 0 | 1 | 0 | 4 | -2098342334
|  |  | Odvoz suti na skládku a vybouraných hmot nebo meziskládku do 1 km se složením | [19 empty] | PP | 3
106 | K | 997013509 | Příplatek k odvozu suti a vybouraných hmot na skládku ZKD 1 km přes 1 km |  |  | t | 4828.878 |  |  | 0 |  | CS ÚRS 2013 01 |  |  | základní |  |  | 0 | 0 | 0 | 0 | 4 | K | 3 |  |  |  | ROZPOCET |  |  |  | 0 | 0 | 0 | 0 | 0 | 1 | 0 | 4 | 786794688
|  |  | Příplatek k odvozu suti a vybouraných hmot na skládku ZKD 1 km přes 1 km | [19 empty] | PP | 3
|  |  | 536,542*9 'Přepočtené koeficientem množství |  |  |  | 4828.878 | [15 empty] | VV | 3 | 2 | 0 | 1 | ROZPOCET
107 | K | 997013831 | Poplatek za uložení stavebního směsného odpadu na skládce (skládkovné) |  |  | t | 536.542 |  |  | 0 |  | CS ÚRS 2013 01 |  |  | základní |  |  | 0 | 0 | 0 | 0 | 4 | K | 3 |  |  |  | ROZPOCET |  |  |  | 0 | 0 | 0 | 0 | 0 | 1 | 0 | 4 | -818546801
|  |  | Poplatek za uložení stavebního směsného odpadu na skládce (skládkovné) | [19 empty] | PP | 3
108 | K | 998011003 | Přesun hmot pro budovy zděné v do 24 m |  |  | t | 484.852 |  |  | 0 |  |  |  |  | základní |  |  | 0 | 0 | 0 | 0 | 4 | K | 3 |  |  |  | ROZPOCET |  |  |  | 0 | 0 | 0 | 0 | 0 | 1 | 0 | 4 | 820133350
|  |  | Přesun hmot pro budovy občanské výstavby, bydlení, výrobu a služby s nosnou svislou konstrukcí zděnou z cihel nebo tvárnic vodorovná dopravní vzdálenost do 100 m pro budovy výšky přes 12 do 24 m | [19 empty] | PP | 3
| PSV - Práce a dodávky PSV | [8 empty] | 0 | [6 empty] | 0 |  | 44.979 |  | 31.5095 | 2 | D | 0 |  |  |  | ROZPOCET | [9 empty] | 0
| 711 - Izolace proti vodě, vlhkosti a plynům | [8 empty] | 0 | [6 empty] | 0 |  | 4.6796 |  | 0 | 2 | D | 1 |  |  |  | ROZPOCET | [9 empty] | 0
109 | K | 711111001 | Provedení izolace proti zemní vlhkosti vodorovné za studena nátěrem penetračním |  |  | m2 | 31.41 |  |  | 0 |  |  |  |  | základní |  |  | 0 | 0 | 0 | 0 | 16 | K | 2 |  |  |  | ROZPOCET |  |  |  | 0 | 0 | 0 | 0 | 0 | 1 | 0 | 16 | 1184137168
|  |  | Provedení izolace proti zemní vlhkosti natěradly a tmely za studena na ploše vodorovné V nátěrem penetračním | [19 empty] | PP | 2
|  |  | "na stávající základ" | [19 empty] | VV | 2 | 1 | -1 | 0 | ROZPOCET
|  |  | 0,3*(0,15+1,75+7,75+7,45+1,75+7,75+24,75+24,75+8,0+13,2) |  |  |  | 29.19 | [15 empty] | VV | 2 | 2 | -1 | 0 | ROZPOCET
|  |  | 0,3*(1,0+2,55+1,15+2,7) |  |  |  | 2.22 | [15 empty] | VV | 2 | 2 | -1 | 0 | ROZPOCET
|  | i1 | Mezisoučet |  |  |  | 31.41 | [15 empty] | VV | 2 | 3 | -1 | 0 | ROZPOCET
|  |  | Součet |  |  |  | 31.41 | [15 empty] | VV | 2 | 4 | -1 | 1 | ROZPOCET
110 | K | 711112001 | Provedení izolace proti zemní vlhkosti svislé za studena nátěrem penetračním |  |  | m2 | 362.565 |  |  | 0 |  |  |  |  | základní |  |  | 0 | 0 | 0 | 0 | 16 | K | 2 |  |  |  | ROZPOCET |  |  |  | 0 | 0 | 0 | 0 | 0 | 1 | 0 | 16 | 167319148
|  |  | Provedení izolace proti zemní vlhkosti natěradly a tmely za studena na ploše svislé S nátěrem penetračním | [19 empty] | PP | 2
|  |  | "nová přizdívka BD15 a přízdívka z cihel" | [19 empty] | VV | 2 | 1 | -1 | 0 | ROZPOCET
|  |  | "na stávající základ" | [19 empty] | VV | 2 | 1 | -1 | 0 | ROZPOCET
|  |  | 3,95*(0,15+1,75+7,75+7,45+1,75+7,75+24,75+24,75+8,0+13,2) |  |  |  | 384.335 | [15 empty] | VV | 2 | 2 | -1 | 0 | ROZPOCET
|  |  | -2,0*1,5*17 |  |  |  | -51 | [15 empty] | VV | 2 | 2 | -1 | 0 | ROZPOCET
|  |  | 3,95*(1,0+2,55+1,15+2,7) |  |  |  | 29.23 | [15 empty] | VV | 2 | 2 | -1 | 0 | ROZPOCET
|  | i2 | Mezisoučet |  |  |  | 362.565 | [15 empty] | VV | 2 | 3 | -1 | 0 | ROZPOCET
|  |  | Součet |  |  |  | 362.565 | [15 empty] | VV | 2 | 4 | -1 | 1 | ROZPOCET
111 | M | 111631500 | lak asfaltový ALP |  |  | t | 0.097 |  |  | 0 |  |  |  |  | základní |  |  | 1 | 0.097 | 0 | 0 | 32 | M | 2 |  |  |  | ROZPOCET |  |  |  | 0 | 0 | 0 | 0 | 0 | 1 | 0 | 16 | 289363157
|  |  | výrobky asfaltové izolační a zálivkové hmoty asfalty oxidované stavebně-izolační k penetraci suchých a očištěných podkladů pod asfaltové izolační krytiny a izolace | [19 empty] | PP | 2
|  |  | i1*0,0002 |  |  |  | 0.006282 | [15 empty] | VV | 2 | 2 | -1 | 0 | ROZPOCET
|  |  | i2*0,00025 |  |  |  | 0.090641 | [15 empty] | VV | 2 | 2 | -1 | 0 | ROZPOCET
|  |  | Součet |  |  |  | 0.096923 | [15 empty] | VV | 2 | 4 | -1 | 1 | ROZPOCET
112 | K | 711132220 | Izolace proti zemní vlhkosti na svislé ploše na sucho pásy nopová fólie z HPDE, výška nopů 15mm |  |  | m2 | 396.58 |  |  | 0 |  |  |  |  | základní |  |  | 0.00078 | 0.30933 | 0 | 0 | 16 | K | 2 |  |  |  | ROZPOCET |  |  |  | 0 | 0 | 0 | 0 | 0 | 1 | 0 | 16 | 2122880176
|  |  | Izolace proti zemní vlhkosti a beztlakové podpovrchové vodě pásy na sucho na ploše svislé S se samolepicí páskou | [19 empty] | PP | 2
|  |  | "ochrana izolace na BD od upraveného terénu až po drenáž" | [19 empty] | VV | 2 | 1 | -1 | 0 | ROZPOCET
|  |  | (4,0+0,6)*(0,15+1,75+7,75+7,45+1,75+7,75+24,75+24,75+8,0+13,2) |  |  |  | 447.58 | [15 empty] | VV | 2 | 2 | -1 | 0 | ROZPOCET
|  |  | -2,0*1,5*17 |  |  |  | -51 | [15 empty] | VV | 2 | 2 | -1 | 0 | ROZPOCET
|  |  | Součet |  |  |  | 396.58 | [15 empty] | VV | 2 | 4 | -1 | 1 | ROZPOCET
113 | K | 711141559 | Provedení izolace proti zemní vlhkosti pásy přitavením vodorovné NAIP |  |  | m2 | 62.82 |  |  | 0 |  |  |  |  | základní |  |  | 0.0004 | 0.025128 | 0 | 0 | 16 | K | 2 |  |  |  | ROZPOCET |  |  |  | 0 | 0 | 0 | 0 | 0 | 1 | 0 | 16 | 1274000379
|  |  | Provedení izolace proti zemní vlhkosti pásy přitavením NAIP na ploše vodorovné V | [19 empty] | PP | 2
|  |  | i1*2 |  |  |  | 62.82 | [15 empty] | VV | 2 | 2 | -1 | 0 | ROZPOCET
|  |  | Součet |  |  |  | 62.82 | [15 empty] | VV | 2 | 4 | -1 | 1 | ROZPOCET
114 | K | 711142559 | Provedení izolace proti zemní vlhkosti pásy přitavením svislé NAIP |  |  | m2 | 725.13 |  |  | 0 |  |  |  |  | základní |  |  | 0.0004 | 0.29005 | 0 | 0 | 16 | K | 2 |  |  |  | ROZPOCET |  |  |  | 0 | 0 | 0 | 0 | 0 | 1 | 0 | 16 | -363722884
|  |  | Provedení izolace proti zemní vlhkosti pásy přitavením NAIP na ploše svislé S | [19 empty] | PP | 2
|  |  | i2*2 |  |  |  | 725.13 | [15 empty] | VV | 2 | 2 | -1 | 0 | ROZPOCET
|  |  | Součet |  |  |  | 725.13 | [15 empty] | VV | 2 | 4 | -1 | 1 | ROZPOCET
115 | M | 628522540 | pás asfaltovaný modifikovaný SBS hmotnost min.4500g/m2 |  |  | m2 | 471.2 |  |  | 0 |  |  |  |  | základní |  |  | 0.0049 | 2.3089 | 0 | 0 | 32 | M | 2 |  |  |  | ROZPOCET |  |  |  | 0 | 0 | 0 | 0 | 0 | 1 | 0 | 16 | 2074784307
|  |  | pásy s modifikovaným asfaltem vložka textilie asfaltované pásy modifikované vrchní pás s nosnou polyester. vložkou,krycí vrstva asfaltu modifikovaná kaučukem s mikroventil. pruhy a hrubozrn. Posypem | [19 empty] | PP | 2
|  |  | i1*1,15 |  |  |  | 36.1215 | [15 empty] | VV | 2 | 2 | -1 | 0 | ROZPOCET
|  |  | i2*1,2 |  |  |  | 435.078 | [15 empty] | VV | 2 | 2 | -1 | 0 | ROZPOCET
|  |  | Součet |  |  |  | 471.1995 | [15 empty] | VV | 2 | 4 | -1 | 1 | ROZPOCET
116 | M | 628522640 | pás asfaltovaný modifikovaný SBS |  |  | m2 | 471.2 |  |  | 0 |  |  |  |  | základní |  |  | 0.0035 | 1.6492 | 0 | 0 | 32 | M | 2 |  |  |  | ROZPOCET |  |  |  | 0 | 0 | 0 | 0 | 0 | 1 | 0 | 16 | -1544321602
|  |  | pásy s modifikovaným asfaltem vložka skleněná tkanina asfaltované hydroizolační pásy modifikované SBS (styren - butadien - styren) posyp hrubozrný břidličný, spodní strana mikrotenová folie | [19 empty] | PP | 2
|  |  | i1*1,15 |  |  |  | 36.1215 | [15 empty] | VV | 2 | 2 | -1 | 0 | ROZPOCET
|  |  | i2*1,2 |  |  |  | 435.078 | [15 empty] | VV | 2 | 2 | -1 | 0 | ROZPOCET
|  |  | Součet |  |  |  | 471.1995 | [15 empty] | VV | 2 | 4 | -1 | 1 | ROZPOCET
117 | K | 998711203 | Přesun hmot procentní pro izolace proti vodě, vlhkosti a plynům v objektech v do 24 m |  |  | kus | 1 |  |  | 0 |  |  |  |  | základní |  |  | 0 | 0 | 0 | 0 | 16 | K | 2 |  |  |  | ROZPOCET |  |  |  | 0 | 0 | 0 | 0 | 0 | 1 | 0 | 16 | 883358458
|  |  | Přesun hmot pro izolace proti vodě, vlhkosti a plynům stanovený procentní sazbou z ceny vodorovná dopravní vzdálenost do 50 m v objektech výšky přes 12 do 60 m | [19 empty] | PP | 2
| 712 - Povlakové krytiny | [8 empty] | 0 | [6 empty] | 0 |  | 11.816 |  | 8.9858 | 2 | D | 1 |  |  |  | ROZPOCET | [9 empty] | 0
118 | K | 712300833 | Odstranění povlakové krytiny střech do 10° třívrstvé |  |  | m2 | 640.84 |  |  | 0 |  |  |  |  | základní |  |  | 0 | 0 | 0.014 | 8.9718 | 16 | K | 2 |  |  |  | ROZPOCET |  |  |  | 0 | 0 | 0 | 0 | 0 | 1 | 0 | 16 | -1896045411
|  |  | Odstranění ze střech plochých do 10 st. krytiny povlakové třívrstvé | [19 empty] | PP | 2
|  |  | "střecha" | [19 empty] | VV | 2 | 1 | -1 | 0 | ROZPOCET
|  |  | y1 |  |  |  | 640.84 | [15 empty] | VV | 2 | 2 | -1 | 0 | ROZPOCET
|  |  | Součet |  |  |  | 640.84 | [15 empty] | VV | 2 | 4 | -1 | 1 | ROZPOCET
119 | K | 712300899 | Odstranění prvků ve střešním plášti - střešní vtoky, vyústění větracícho potrubí, stávající STA, výlez na střechu, ... |  |  | kus | 1 |  |  | 0 |  |  |  |  | základní |  |  | 0 | 0 | 0.014 | 0.014 | 16 | K | 2 |  |  |  | ROZPOCET |  |  |  | 0 | 0 | 0 | 0 | 0 | 1 | 0 | 16 | 1939486432
|  |  | Odstranění ze střech plochých do 10 st. krytiny povlakové třívrstvé | [19 empty] | PP | 2
|  |  | 1 |  |  |  | 1 | [15 empty] | VV | 2 | 2 | -1 | 0 | ROZPOCET
|  |  | Součet |  |  |  | 1 | [15 empty] | VV | 2 | 4 | -1 | 1 | ROZPOCET
120 | K | 712311101 | Provedení povlakové krytiny střech do 10° za studena lakem penetračním nebo asfaltovým |  |  | m2 | 640.84 |  |  | 0 |  |  |  |  | základní |  |  | 0 | 0 | 0 | 0 | 16 | K | 2 |  |  |  | ROZPOCET |  |  |  | 0 | 0 | 0 | 0 | 0 | 1 | 0 | 16 | 1368243291
|  |  | Provedení povlakové krytiny střech plochých do 10 st. natěradly a tmely za studena nátěrem lakem penetračním nebo asfaltovým | [19 empty] | PP | 2
|  |  | "střechy vodorovně" | [19 empty] | VV | 2 | 1 | -1 | 0 | ROZPOCET
|  |  | s1+s2 |  |  |  | 640.84 | [15 empty] | VV | 2 | 2 | -1 | 0 | ROZPOCET
|  | y1 | Mezisoučet |  |  |  | 640.84 | [15 empty] | VV | 2 | 3 | -1 | 0 | ROZPOCET
|  |  | Součet |  |  |  | 640.84 | [15 empty] | VV | 2 | 4 | -1 | 1 | ROZPOCET
121 | M | 111631500 | lak asfaltový ALP |  |  | t | 0.128 |  |  | 0 |  |  |  |  | základní |  |  | 1 | 0.128 | 0 | 0 | 32 | M | 2 |  |  |  | ROZPOCET |  |  |  | 0 | 0 | 0 | 0 | 0 | 1 | 0 | 16 | -643238027
|  |  | výrobky asfaltové izolační a zálivkové hmoty asfalty oxidované stavebně-izolační k penetraci suchých a očištěných podkladů pod asfaltové izolační krytiny a izolace | [19 empty] | PP | 2
|  |  | y1*0,0002 |  |  |  | 0.12817 | [15 empty] | VV | 2 | 2 | -1 | 0 | ROZPOCET
|  |  | Součet |  |  |  | 0.12817 | [15 empty] | VV | 2 | 4 | -1 | 1 | ROZPOCET
122 | K | 712331111 | Provedení povlakové krytiny střech do 10° podkladní vrstvy pásy na sucho samolepící |  |  | m2 | 640.84 |  |  | 0 |  | CS ÚRS 2013 01 |  |  | základní |  |  | 0 | 0 | 0 | 0 | 16 | K | 2 |  |  |  | ROZPOCET |  |  |  | 0 | 0 | 0 | 0 | 0 | 1 | 0 | 16 | 1510916645
|  |  | Provedení povlakové krytiny střech plochých do 10 st. pásy na sucho podkladní samolepící asfaltový pás | [19 empty] | PP | 2
|  |  | y1 |  |  |  | 640.84 | [15 empty] | VV | 2 | 2 | -1 | 0 | ROZPOCET
|  |  | Součet |  |  |  | 640.84 | [15 empty] | VV | 2 | 4 | -1 | 1 | ROZPOCET
123 | K | 712341559 | Provedení povlakové krytiny střech do 10° pásy NAIP přitavením v plné ploše |  |  | m2 | 1281.68 |  |  | 0 |  |  |  |  | základní |  |  | 0.00088 | 1.1279 | 0 | 0 | 16 | K | 2 |  |  |  | ROZPOCET |  |  |  | 0 | 0 | 0 | 0 | 0 | 1 | 0 | 16 | 1393604806
|  |  | Provedení povlakové krytiny střech plochých do 10 st. pásy přitavením NAIP v plné ploše | [19 empty] | PP | 2
|  |  | "střechy vodorovně" | [19 empty] | VV | 2 | 1 | -1 | 0 | ROZPOCET
|  |  | y1*2 |  |  |  | 1281.68 | [15 empty] | VV | 2 | 2 | -1 | 0 | ROZPOCET
|  |  | Součet |  |  |  | 1281.68 | [15 empty] | VV | 2 | 4 | -1 | 1 | ROZPOCET
124 | K | 712741559 | Provedení povlakové krytiny parapet světlíku zesílením pásy přitavením NAIP š 330 mm |  |  | m | 34 |  |  | 0 |  |  |  |  | základní |  |  | 0.00031 | 0.01054 | 0 | 0 | 16 | K | 2 |  |  |  | ROZPOCET |  |  |  | 0 | 0 | 0 | 0 | 0 | 1 | 0 | 16 | -2085948836
|  |  | Provedení povlakové krytiny střech samostatným zesílením pásy přitavením NAIP, šířky 330 mm | [19 empty] | PP | 2
|  |  | "kolem světlíku" | [19 empty] | VV | 2 | 1 | -1 | 0 | ROZPOCET
|  |  | (7,7+9,3)*2 |  |  |  | 34 | [15 empty] | VV | 2 | 2 | -1 | 0 | ROZPOCET
|  | y3 | Mezisoučet |  |  |  | 34 | [15 empty] | VV | 2 | 3 | -1 | 0 | ROZPOCET
|  |  | Součet |  |  |  | 34 | [15 empty] | VV | 2 | 4 | -1 | 1 | ROZPOCET
125 | K | 712742559 | Provedení povlakové krytiny atik zesílením pásy přitavením NAIP š 500 mm |  |  | m | 309.32 |  |  | 0 |  |  |  |  | základní |  |  | 0.00047 | 0.14538 | 0 | 0 | 16 | K | 2 |  |  |  | ROZPOCET |  |  |  | 0 | 0 | 0 | 0 | 0 | 1 | 0 | 16 | -1501060190
|  |  | Provedení povlakové krytiny střech samostatným zesílením pásy přitavením NAIP, šířky 500 mm | [19 empty] | PP | 2
|  |  | "atika" | [19 empty] | VV | 2 | 1 | -1 | 0 | ROZPOCET
|  |  | (26,4+26,43)*2 |  |  |  | 105.66 | [15 empty] | VV | 2 | 2 | -1 | 0 | ROZPOCET
|  |  | (7,6*2+9,3)*2 |  |  |  | 49 | [15 empty] | VV | 2 | 2 | -1 | 0 | ROZPOCET
|  | y2 | Mezisoučet |  |  |  | 154.66 | [15 empty] | VV | 2 | 3 | -1 | 0 | ROZPOCET
|  |  | y2 |  |  |  | 154.66 | [15 empty] | VV | 2 | 2 | -1 | 0 | ROZPOCET
|  |  | Součet |  |  |  | 309.32 | [15 empty] | VV | 2 | 4 | -1 | 1 | ROZPOCET
126 | M | 628560000 | pás asfaltovaný modifikovaný SBS s hliníkovou vložkou |  |  | m2 | 736.966 |  |  | 0 |  |  |  |  | základní |  |  | 0.0045 | 3.3163 | 0 | 0 | 32 | M | 2 |  |  |  | ROZPOCET |  |  |  | 0 | 0 | 0 | 0 | 0 | 1 | 0 | 16 | 971386334
|  |  | pásy s modifikovaným asfaltem vložka kovová folie nosná vložka hliníková folie asfaltované pásy modifikované SBS (styren - butadien - styren) oboustraná mikrotenová folie | [19 empty] | PP | 2
|  |  | y1*1,15 |  |  |  | 736.966 | [15 empty] | VV | 2 | 2 | -1 | 0 | ROZPOCET
|  |  | Součet |  |  |  | 736.966 | [15 empty] | VV | 2 | 4 | -1 | 1 | ROZPOCET
127 | M | 628522590 | pás asfaltovaný modifikovaný SBS hmotnost min 4500g/m2 s břidlicovým posypem |  |  | m2 | 798.144 |  |  | 0 |  |  |  |  | základní |  |  | 0.0069 | 5.5072 | 0 | 0 | 32 | M | 2 |  |  |  | ROZPOCET |  |  |  | 0 | 0 | 0 | 0 | 0 | 1 | 0 | 16 | -146294628
|  |  | pásy s modifikovaným asfaltem vložka textilie asfaltované pásy modifikované vrchní pás s nosnou polyester. vložkou,krycí vrstva asfaltu modifikovaná kaučukem s mikroventil. pruhy a hrubozrn. Posypem | [19 empty] | PP | 2
|  |  | (y1+y2*0,3+y3*0,2)*1,15 |  |  |  | 798.1437 | [15 empty] | VV | 2 | 2 | -1 | 0 | ROZPOCET
|  |  | Součet |  |  |  | 798.1437 | [15 empty] | VV | 2 | 4 | -1 | 1 | ROZPOCET
128 | M | 628411700 | pás asfaltový modifikovaný SBS samolepící |  |  | m2 | 790.324 |  |  | 0 |  |  |  |  | základní |  |  | 0.002 | 1.5806 | 0 | 0 | 32 | M | 2 |  |  |  | ROZPOCET |  |  |  | 0 | 0 | 0 | 0 | 0 | 1 | 0 | 16 | 777017466
|  |  | pásy asfaltované se zvláštní úpravou vložka strojní lepenka samolepicí asfaltované hydroizolační pásy | [19 empty] | PP | 2
|  |  | (y1+y2*0,3)*1,15 |  |  |  | 790.3237 | [15 empty] | VV | 2 | 2 | -1 | 0 | ROZPOCET
|  |  | Součet |  |  |  | 790.3237 | [15 empty] | VV | 2 | 4 | -1 | 1 | ROZPOCET
129 | K | 7129901 | O101 Systémová odvětrací hlavice kanalizace DN110mm, v.min.500mm nad rovinu střechy, vč.manžety pro napojení hydroizolace, ... |  |  | kus | 11 |  |  | 0 |  |  |  |  | základní |  |  | 0 | 0 | 0 | 0 | 16 | K | 2 |  |  |  | ROZPOCET |  |  |  | 0 | 0 | 0 | 0 | 0 | 1 | 0 | 16 | 1376825162
|  |  | O101 Systémová odvětrací hlavice kanalizace DN110mm, v.min.500mm nad rovinu střechy, vč.manžety pro napojení hydroizolace, ... | [19 empty] | PP | 2
"ostatnívýrobky"
|  |  | 11 |  |  |  | 11 | [15 empty] | VV | 2 | 2 | -1 | 0 | ROZPOCET
|  |  | Součet |  |  |  | 11 | [15 empty] | VV | 2 | 4 | -1 | 1 | ROZPOCET
130 | K | 7129902 | O102 Systémový výlez na střechu 600/900mm, zateplené stěny a poklop, bezpečnostní zámek, plynový píst, ústí výlezu 650mm nad stropní konstrukcí, ... |  |  | kus | 1 |  |  | 0 |  |  |  |  | základní |  |  | 0 | 0 | 0 | 0 | 16 | K | 2 |  |  |  | ROZPOCET |  |  |  | 0 | 0 | 0 | 0 | 0 | 1 | 0 | 16 | -1885849260
|  |  | O102 Systémový výlez na střechu 600/900mm, zateplené stěny a poklop, bezpečnostní zámek, plynový píst, ústí výlezu 650mm nad stropní konstrukcí, ... | [19 empty] | PP | 2
"ostatnívýrobky"
|  |  | 1 |  |  |  | 1 | [15 empty] | VV | 2 | 2 | -1 | 0 | ROZPOCET
|  |  | Součet |  |  |  | 1 | [15 empty] | VV | 2 | 4 | -1 | 1 | ROZPOCET
131 | K | 7129903 | O103 Systémový dvouúrovňový střešní vtok DN110mm, polyamid, provedení hlavní trubka s manžetou, nástavec s manžetou, koš |  |  | kus | 4 |  |  | 0 |  |  |  |  | základní |  |  | 0 | 0 | 0 | 0 | 16 | K | 2 |  |  |  | ROZPOCET |  |  |  | 0 | 0 | 0 | 0 | 0 | 1 | 0 | 16 | -715585987
|  |  | O103 Systémový dvouúrovňový střešní vtok DN110mm, polyamid, provedení hlavní trubka s manžetou, nástavec s manžetou, koš | [19 empty] | PP | 2
"ostatnívýrobky"
|  |  | 4 |  |  |  | 4 | [15 empty] | VV | 2 | 2 | -1 | 0 | ROZPOCET
|  |  | Součet |  |  |  | 4 | [15 empty] | VV | 2 | 4 | -1 | 1 | ROZPOCET
132 | K | 998712203 | Přesun hmot procentní pro krytiny povlakové v objektech v do 24 m |  |  | kus | 1 |  |  | 0 |  |  |  |  | základní |  |  | 0 | 0 | 0 | 0 | 16 | K | 2 |  |  |  | ROZPOCET |  |  |  | 0 | 0 | 0 | 0 | 0 | 1 | 0 | 16 | 2012578200
|  |  | Přesun hmot pro povlakové krytiny stanovený procentní sazbou z ceny vodorovná dopravní vzdálenost do 50 m v objektech výšky přes 12 do 24 m | [19 empty] | PP | 2
| 713 - Izolace tepelné | [8 empty] | 0 | [6 empty] | 0 |  | 4.9066 |  | 0 | 2 | D | 1 |  |  |  | ROZPOCET | [9 empty] | 0
133 | K | 713121111 | Montáž izolace tepelné podlah volně kladenými rohožemi, pásy, dílci, deskami 1 vrstva |  |  | m2 | 1.56 |  |  | 0 |  |  |  |  | základní |  |  | 0 | 0 | 0 | 0 | 16 | K | 2 |  |  |  | ROZPOCET |  |  |  | 0 | 0 | 0 | 0 | 0 | 1 | 0 | 16 | -1684650651
|  |  | Montáž izolace tepelné podlah volně kladenými rohožemi, pásy, dílci, deskami 1 vrstva | [19 empty] | PP | 2
|  |  | "N17" | [19 empty] | VV | 2 | 1 | -1 | 0 | ROZPOCET
|  |  | 0,6*0,65*4 |  |  |  | 1.56 | [15 empty] | VV | 2 | 2 | -1 | 0 | ROZPOCET
|  | xp1_1 | Mezisoučet |  |  |  | 1.56 | [15 empty] | VV | 2 | 3 | -1 | 0 | ROZPOCET
|  |  | Součet |  |  |  | 1.56 | [15 empty] | VV | 2 | 4 | -1 | 1 | ROZPOCET
134 | M | 283763650 | polystyren extrudovaný XPS tl.40 mm |  |  | m2 | 1.591 |  |  | 0 |  |  |  |  | základní |  |  | 0.0012 | 0.0019092 | 0 | 0 | 32 | M | 2 |  |  |  | ROZPOCET |  |  |  | 0 | 0 | 0 | 0 | 0 | 1 | 0 | 16 | 396430730
|  |  | polystyren extrudovaný XPS tl.40 mm | [19 empty] | PP | 2
|  |  | xp1_1*1,02 |  |  |  | 1.5912 | [15 empty] | VV | 2 | 2 | -1 | 0 | ROZPOCET
|  |  | Součet |  |  |  | 1.5912 | [15 empty] | VV | 2 | 4 | -1 | 1 | ROZPOCET
135 | K | 713121211 | Montáž izolace tepelné podlah volně kladenými okrajovými pásky |  |  | m | 10 |  |  | 0 |  |  |  |  | základní |  |  | 0 | 0 | 0 | 0 | 16 | K | 2 |  |  |  | ROZPOCET |  |  |  | 0 | 0 | 0 | 0 | 0 | 1 | 0 | 16 | 1564576147
|  |  | Montáž izolace tepelné podlah volně kladenými okrajovými pásky | [19 empty] | PP | 2
|  |  | "obvod podlahy" | [19 empty] | VV | 2 | 1 | -1 | 0 | ROZPOCET
|  |  | (0,6+0,65)*2*4 |  |  |  | 10 | [15 empty] | VV | 2 | 2 | -1 | 0 | ROZPOCET
|  | pas_1 | Mezisoučet |  |  |  | 10 | [15 empty] | VV | 2 | 3 | -1 | 0 | ROZPOCET
|  |  | Součet |  |  |  | 10 | [15 empty] | VV | 2 | 4 | -1 | 1 | ROZPOCET
136 | M | 631402740 | pásek okrajový z pěnového polyethylenu tl.5mm |  |  | m | 10.2 |  |  | 0 |  |  |  |  | základní |  |  | 5e-05 | 0.00051 | 0 | 0 | 32 | M | 2 |  |  |  | ROZPOCET |  |  |  | 0 | 0 | 0 | 0 | 0 | 1 | 0 | 16 | 1163589854
|  |  | pásek okrajový z pěnového polyethylenu tl.5mm | [19 empty] | PP | 2
|  |  | pas_1*1,02 |  |  |  | 10.2 | [15 empty] | VV | 2 | 2 | -1 | 0 | ROZPOCET
|  |  | Součet |  |  |  | 10.2 | [15 empty] | VV | 2 | 4 | -1 | 1 | ROZPOCET
137 | K | 713131145 | Montáž izolace tepelné atika lepením bodově rohoží, pásů, dílců, desek |  |  | m2 | 123.365 |  |  | 0 |  |  |  |  | základní |  |  | 0.003 | 0.3701 | 0 | 0 | 16 | K | 2 |  |  |  | ROZPOCET |  |  |  | 0 | 0 | 0 | 0 | 0 | 1 | 0 | 16 | 1824889050
|  |  | Montáž tepelné izolace běžných stavebních konstrukcí stěn rohožemi, pásy, deskami, dílci, bloky (izolační materiál ve specifikaci) lepením bodově | [19 empty] | PP | 2
|  |  | "atika svisle" | [19 empty] | VV | 2 | 1 | -1 | 0 | ROZPOCET
|  |  | (26,4+23,9+1,7)*2*0,5 |  |  |  | 52 | [15 empty] | VV | 2 | 2 | -1 | 0 | ROZPOCET
|  |  | (7,6*2+8,5)*0,5 |  |  |  | 11.85 | [15 empty] | VV | 2 | 2 | -1 | 0 | ROZPOCET
|  |  | 8,5*0,25 |  |  |  | 2.125 | [15 empty] | VV | 2 | 2 | -1 | 0 | ROZPOCET
|  |  | "atika vodorovně" | [19 empty] | VV | 2 | 1 | -1 | 0 | ROZPOCET
|  |  | (26,4+26,43)*2*0,25 |  |  |  | 26.415 | [15 empty] | VV | 2 | 2 | -1 | 0 | ROZPOCET
|  |  | (7,6+9,3)*2*0,25 |  |  |  | 8.45 | [15 empty] | VV | 2 | 2 | -1 | 0 | ROZPOCET
|  |  | "okap světlík" | [19 empty] | VV | 2 | 1 | -1 | 0 | ROZPOCET
|  |  | 8,5*0,25 |  |  |  | 2.125 | [15 empty] | VV | 2 | 2 | -1 | 0 | ROZPOCET
|  | ex50 | Mezisoučet |  |  |  | 102.965 | [15 empty] | VV | 2 | 3 | -1 | 0 | ROZPOCET
|  |  | "parapet světlík" | [19 empty] | VV | 2 | 1 | -1 | 0 | ROZPOCET
|  |  | (7,7+9,3)*2*0,6 |  |  |  | 20.4 | [15 empty] | VV | 2 | 2 | -1 | 0 | ROZPOCET
|  | ex100 | Mezisoučet |  |  |  | 20.4 | [15 empty] | VV | 2 | 3 | -1 | 0 | ROZPOCET
|  |  | Součet |  |  |  | 123.365 | [15 empty] | VV | 2 | 4 | -1 | 1 | ROZPOCET
138 | M | 283763660 | polystyren extrudovaný XPS tl.50 mm |  |  | m2 | 105.024 |  |  | 0 |  |  |  |  | základní |  |  | 0.0015 | 0.15754 | 0 | 0 | 32 | M | 2 |  |  |  | ROZPOCET |  |  |  | 0 | 0 | 0 | 0 | 0 | 1 | 0 | 16 | -988930504
|  |  | desky z lehčených plastů desky z extrudovaného polystyrenu desky z extrudovaného polystyrenu tepelně izolační desky s třídou hořlavosti "C1" - těžce hořlavý rovná hrana - I (G) polodrážka - L (S) perodrážka - FT (NF) povrch hladký nebo strukturovaný (PZ) základní rozměr desek 1250 x 600 mm URSA XPS N-III-I , XPS N-III-L, XPS N-III-PZ-I, XPS N-FT(2500mm) XPS N - (S,G,NF,) - 50 mm | [19 empty] | PP | 2
|  |  | ex50*1,02 |  |  |  | 105.0243 | [15 empty] | VV | 2 | 2 | -1 | 0 | ROZPOCET
|  |  | Součet |  |  |  | 105.0243 | [15 empty] | VV | 2 | 4 | -1 | 1 | ROZPOCET
139 | M | 283763720 | polystyren extrudovaný XPS tl.100 mm |  |  | m2 | 20.808 |  |  | 0 |  |  |  |  | základní |  |  | 0.003 | 0.062424 | 0 | 0 | 32 | M | 2 |  |  |  | ROZPOCET |  |  |  | 0 | 0 | 0 | 0 | 0 | 1 | 0 | 16 | 239310364
|  |  | desky z lehčených plastů desky z extrudovaného polystyrenu desky z extrudovaného polystyrenu tepelně izolační desky s třídou hořlavosti "C1" - těžce hořlavý rovná hrana - I (G) polodrážka - L (S) perodrážka - FT (NF) povrch hladký nebo strukturovaný (PZ) základní rozměr desek 1250 x 600 mm URSA XPS N-III-I , XPS N-III-L, XPS N-III-PZ-I, XPS N-FT(2500mm) XPS N - (S,G,NF,) - 100 mm | [19 empty] | PP | 2
|  |  | ex100*1,02 |  |  |  | 20.808 | [15 empty] | VV | 2 | 2 | -1 | 0 | ROZPOCET
|  |  | Součet |  |  |  | 20.808 | [15 empty] | VV | 2 | 4 | -1 | 1 | ROZPOCET
140 | K | 713141151 | Montáž izolace tepelné střech plochých kladené volně 1 vrstva rohoží, pásů, dílců, desek |  |  | m2 | 1281.68 |  |  | 0 |  |  |  |  | základní |  |  | 0 | 0 | 0 | 0 | 16 | K | 2 |  |  |  | ROZPOCET |  |  |  | 0 | 0 | 0 | 0 | 0 | 1 | 0 | 16 | -1332111281
|  |  | Montáž tepelné izolace běžných stavebních konstrukcí střech plochých rohožemi, pásy, deskami, dílci, bloky (izolační materiál ve specifikaci) kladenými volně jednovrstvá | [19 empty] | PP | 2
|  |  | "střecha vodorvně - 2 vrstvy" | [19 empty] | VV | 2 | 1 | -1 | 0 | ROZPOCET
|  |  | y1*2 |  |  |  | 1281.68 | [15 empty] | VV | 2 | 2 | -1 | 0 | ROZPOCET
|  |  | Součet |  |  |  | 1281.68 | [15 empty] | VV | 2 | 4 | -1 | 1 | ROZPOCET
141 | M | 283758870 | deska z pěnového polystyrenu EPS 100 S, vč.náběhových klínů z XPS |  |  | m3 | 215.707 |  |  | 0 |  |  |  |  | základní |  |  | 0.02 | 4.3141 | 0 | 0 | 32 | M | 2 |  |  |  | ROZPOCET |  |  |  | 0 | 0 | 0 | 0 | 0 | 1 | 0 | 16 | -1214310170
|  |  | desky z lehčených plastů desky z pěnového polystyrénu - samozhášivého EN 13 163 - EPS 002/03 rozměry desek - 1000 x 1000 mm nebo 1000 x 500 mm typ EPS 100 Z, objemová hmotnost 20 - 25 kg/m3 tepelně izolační desky pro izolace s vysokými nároky na pevnost v tlaku a ohybu (vysoce zatížené podlahy, střechy apod.) formát 1000 x 500 mm formát 1000 x 500 (1000) mm | [19 empty] | PP | 2
|  |  | "plocha tl.200mm" | [19 empty] | VV | 2 | 1 | -1 | 0 | ROZPOCET
|  |  | y1*0,2*1,02 |  |  |  | 130.7314 | [15 empty] | VV | 2 | 2 | -1 | 0 | ROZPOCET
|  |  | "spádové klíny 30-180mm" | [19 empty] | VV | 2 | 1 | -1 | 0 | ROZPOCET
|  |  | y1*(0,03+0,15/3*2)*1,02 |  |  |  | 84.9754 | [15 empty] | VV | 2 | 2 | -1 | 0 | ROZPOCET
|  |  | Součet |  |  |  | 215.7067 | [15 empty] | VV | 2 | 4 | -1 | 1 | ROZPOCET
142 | K | 998713203 | Přesun hmot procentní pro izolace tepelné v objektech v do 24 m |  |  | kus | 1 |  |  | 0 |  |  |  |  | základní |  |  | 0 | 0 | 0 | 0 | 16 | K | 2 |  |  |  | ROZPOCET |  |  |  | 0 | 0 | 0 | 0 | 0 | 1 | 0 | 16 | 335747505
|  |  | Přesun hmot pro izolace tepelné stanovený procentní sazbou z ceny vodorovná dopravní vzdálenost do 50 m v objektech výšky přes 12 do 24 m | [19 empty] | PP | 2
| 721 - Zdravotechnika - vnitřní kanalizace | [8 empty] | 0 | [6 empty] | 0 |  | 0 |  | 0 | 2 | D | 1 |  |  |  | ROZPOCET | [9 empty] | 0
143 | K | 72101 | Odstranění původních částí svislých dešťových odpadů - hnědé plastové potrubí a litinové potrubí, patní koleno, přechodový kus do kameniny (dl.cca 15m) |  |  | kus | 4 |  |  | 0 |  |  |  |  | základní |  |  | 0 | 0 | 0 | 0 | 16 | K | 2 |  |  |  | ROZPOCET |  |  |  | 0 | 0 | 0 | 0 | 0 | 1 | 0 | 16 | 1004860386
|  |  | Odstranění původních částí svislých dešťových odpadů - hnědé plastové potrubí a litinové potrubí, patní koleno, přechodový kus do kameniny (dl.cca 11m) | [19 empty] | PP | 2
|  |  | 4 |  |  |  | 4 | [15 empty] | VV | 2 | 2 | -1 | 0 | ROZPOCET
|  |  | Součet |  |  |  | 4 | [15 empty] | VV | 2 | 4 | -1 | 1 | ROZPOCET
144 | K | 998721203 | Přesun hmot procentní pro vnitřní kanalizace v objektech v do 24 m |  |  | kus | 1 |  |  | 0 |  | CS ÚRS 2013 01 |  |  | základní |  |  | 0 | 0 | 0 | 0 | 16 | K | 2 |  |  |  | ROZPOCET |  |  |  | 0 | 0 | 0 | 0 | 0 | 1 | 0 | 16 | 1796288033
|  |  | Přesun hmot procentní pro vnitřní kanalizace v objektech v do 24 m | [19 empty] | PP | 2
| 762 - Konstrukce tesařské | [8 empty] | 0 | [6 empty] | 0 |  | 1.1099 |  | 0 | 2 | D | 1 |  |  |  | ROZPOCET | [9 empty] | 0
145 | K | 762421094 | Obložení atika z desek dřevotřískových tl 22 mm na sraz šroubovaných |  |  | m2 | 67.781 |  |  | 0 |  |  |  |  | základní |  |  | 0.01093 | 0.74085 | 0 | 0 | 16 | K | 2 |  |  |  | ROZPOCET |  |  |  | 0 | 0 | 0 | 0 | 0 | 1 | 0 | 16 | -589914079
|  |  | Obložení stropů nebo střešních podhledů z dřevoštěpkových desek OSB šroubovaných na sraz, tloušťky desky 18 mm | [19 empty] | PP | 2
|  |  | "atika" | [19 empty] | VV | 2 | 1 | -1 | 0 | ROZPOCET
|  |  | (26,4+26,43)*2*0,495 |  |  |  | 52.3017 | [15 empty] | VV | 2 | 2 | -1 | 0 | ROZPOCET
|  |  | (9,3+7,25*2)*0,495 |  |  |  | 11.781 | [15 empty] | VV | 2 | 2 | -1 | 0 | ROZPOCET
|  |  | "okap světlíku" | [19 empty] | VV | 2 | 1 | -1 | 0 | ROZPOCET
|  |  | 8,6*0,43 |  |  |  | 3.698 | [15 empty] | VV | 2 | 2 | -1 | 0 | ROZPOCET
|  | drr | Mezisoučet |  |  |  | 67.7807 | [15 empty] | VV | 2 | 3 | -1 | 0 | ROZPOCET
|  |  | Součet |  |  |  | 67.7807 | [15 empty] | VV | 2 | 4 | -1 | 1 | ROZPOCET
146 | K | 762430015 | Obložení stěn z desek cementotřískových tl 18 mm na sraz šroubovaných |  |  | m2 | 13.209 |  |  | 0 |  | CS ÚRS 2013 01 |  |  | základní |  |  | 0.02671 | 0.35281 | 0 | 0 | 16 | K | 2 |  |  |  | ROZPOCET |  |  |  | 0 | 0 | 0 | 0 | 0 | 1 | 0 | 16 | 465939600
|  |  | Obložení stěn z cementotřískových desek šroubovaných na sraz, tloušťky desky 18 mm | [19 empty] | PP | 2
|  |  | "světlík" | [19 empty] | VV | 2 | 1 | -1 | 0 | ROZPOCET
|  |  | 0,38*(7,9+9,48)*2 |  |  |  | 13.2088 | [15 empty] | VV | 2 | 2 | -1 | 0 | ROZPOCET
|  | ce1 | Mezisoučet |  |  |  | 13.2088 | [15 empty] | VV | 2 | 3 | -1 | 0 | ROZPOCET
|  |  | Součet |  |  |  | 13.2088 | [15 empty] | VV | 2 | 4 | -1 | 1 | ROZPOCET
147 | K | 762495000 | Spojovací prostředky pro montáž olištování, obložení stropů, střešních podhledů a stěn |  |  | m2 | 80.99 |  |  | 0 |  |  |  |  | základní |  |  | 0.0002 | 0.016198 | 0 | 0 | 16 | K | 2 |  |  |  | ROZPOCET |  |  |  | 0 | 0 | 0 | 0 | 0 | 1 | 0 | 16 | 923526421
|  |  | Spojovací prostředky olištování spár, obložení stropů, střešních podhledů a stěn hřebíky, vruty | [19 empty] | PP | 2
|  |  | drr |  |  |  | 67.7807 | [15 empty] | VV | 2 | 2 | -1 | 0 | ROZPOCET
|  |  | ce1 |  |  |  | 13.2088 | [15 empty] | VV | 2 | 2 | -1 | 0 | ROZPOCET
|  |  | Součet |  |  |  | 80.9895 | [15 empty] | VV | 2 | 4 | -1 | 1 | ROZPOCET
148 | K | 998762203 | Přesun hmot procentní pro kce tesařské v objektech v do 24 m |  |  | kus | 1 |  |  | 0 |  |  |  |  | základní |  |  | 0 | 0 | 0 | 0 | 16 | K | 2 |  |  |  | ROZPOCET |  |  |  | 0 | 0 | 0 | 0 | 0 | 1 | 0 | 16 | -852460723
|  |  | Přesun hmot pro konstrukce tesařské stanovený procentní sazbou z ceny vodorovná dopravní vzdálenost do 50 m v objektech výšky přes 12 do 24 m | [19 empty] | PP | 2
| 763 - Konstrukce montované z desek, dílců a panelů | [8 empty] | 0 | [6 empty] | 0 |  | 3.9126 |  | 0 | 2 | D | 1 |  |  |  | ROZPOCET | [9 empty] | 0
149 | K | 763111717 | SDK obklad základní penetrační nátěr |  |  | m2 | 261.08 |  |  | 0 |  |  |  |  | základní |  |  | 0.0002 | 0.052216 | 0 | 0 | 16 | K | 2 |  |  |  | ROZPOCET |  |  |  | 0 | 0 | 0 | 0 | 0 | 1 | 0 | 16 | 436766391
|  |  | Příčka ze sádrokartonových desek ostatní konstrukce a práce na příčkách ze sádrokartonových desek základní penetrační nátěr | [19 empty] | PP | 2
|  |  | sd1+sd2 |  |  |  | 261.08 | [15 empty] | VV | 2 | 2 | -1 | 0 | ROZPOCET
|  |  | Součet |  |  |  | 261.08 | [15 empty] | VV | 2 | 4 | -1 | 1 | ROZPOCET
150 | K | 763164537 | SDK obklad rozvodů ÚT tvaru L š do 0,8 m desky 2xA 12,5 |  |  | m | 105.683 |  |  | 0 |  | CS ÚRS 2013 01 |  |  | základní |  |  | 0.01706 | 1.803 | 0 | 0 | 16 | K | 2 |  |  |  | ROZPOCET |  |  |  | 0 | 0 | 0 | 0 | 0 | 1 | 0 | 16 | 1534888080
|  |  | Obklad ze sádrokartonových desek konstrukcí kovových včetně ochranných úhelníků ve tvaru L rozvinuté šíře přes 0,4 do 0,8 m, opláštěný deskou protipožární DF, tl. 2 x 12,5 mm | [19 empty] | PP | 2
|  |  | "1np+2np+3np" | [19 empty] | VV | 2 | 1 | -1 | 0 | ROZPOCET
|  |  | 3,05*(0,4+0,15)*(8*2+3) |  |  |  | 31.8725 | [15 empty] | VV | 2 | 2 | -1 | 0 | ROZPOCET
|  |  | 3,05*(0,4+0,15)*(8*2+6)*2 |  |  |  | 73.81 | [15 empty] | VV | 2 | 2 | -1 | 0 | ROZPOCET
|  | sd2 | Mezisoučet |  |  |  | 105.6825 | [15 empty] | VV | 2 | 3 | -1 | 0 | ROZPOCET
|  |  | Součet |  |  |  | 105.6825 | [15 empty] | VV | 2 | 4 | -1 | 1 | ROZPOCET
151 | K | 763164551 | SDK obklad ŽB kcí sloupů tvaru L š přes 0,8 m desky 1xA 12,5 |  |  | m2 | 155.398 |  |  | 0 |  |  |  |  | základní |  |  | 0.01324 | 2.0575 | 0 | 0 | 16 | K | 2 |  |  |  | ROZPOCET |  |  |  | 0 | 0 | 0 | 0 | 0 | 1 | 0 | 16 | 456048109
|  |  | Obklad ze sádrokartonových desek konstrukcí kovových včetně ochranných úhelníků ve tvaru L rozvinuté šíře přes 0,8 m, opláštěný deskou standardní A, tl. 12,5 mm | [19 empty] | PP | 2
|  |  | "1np+2np+3np" | [19 empty] | VV | 2 | 1 | -1 | 0 | ROZPOCET
|  |  | 3,05*(0,6+0,3+0,15)*(7*2)*3 |  |  |  | 134.505 | [15 empty] | VV | 2 | 2 | -1 | 0 | ROZPOCET
|  |  | 3,05*(0,15+0,2)*(3+4*2) |  |  |  | 11.7425 | [15 empty] | VV | 2 | 2 | -1 | 0 | ROZPOCET
|  |  | 3,05*(0,15*2+0,3)*1 |  |  |  | 1.83 | [15 empty] | VV | 2 | 2 | -1 | 0 | ROZPOCET
|  |  | 3,05*(0,15*2+0,3)*2*2 |  |  |  | 7.32 | [15 empty] | VV | 2 | 2 | -1 | 0 | ROZPOCET
|  | sd1 | Mezisoučet |  |  |  | 155.3975 | [15 empty] | VV | 2 | 3 | -1 | 0 | ROZPOCET
|  |  | Součet |  |  |  | 155.3975 | [15 empty] | VV | 2 | 4 | -1 | 1 | ROZPOCET
152 | K | 998763403 | Přesun hmot procentní pro sádrokartonové konstrukce v objektech v do 24 m |  |  | kus | 1 |  |  | 0 |  |  |  |  | základní |  |  | 0 | 0 | 0 | 0 | 16 | K | 2 |  |  |  | ROZPOCET |  |  |  | 0 | 0 | 0 | 0 | 0 | 1 | 0 | 16 | 830978130
|  |  | Přesun hmot pro konstrukce montované z desek stanovený procentní sazbou z ceny vodorovná dopravní vzdálenost do 50 m v objektech výšky přes 12 do 24 m | [19 empty] | PP | 2
| 764 - Konstrukce klempířské | [8 empty] | 0 | [6 empty] | 0 |  | 1.2508 |  | 0 | 2 | D | 1 |  |  |  | ROZPOCET | [9 empty] | 0
153 | K | 764320000 | Demontáž stávajících klempířských výrobků |  |  | kus | 1 |  |  | 0 |  |  |  |  | základní |  |  | 0.00088 | 0.00088 | 0 | 0 | 16 | K | 2 |  |  |  | ROZPOCET |  |  |  | 0 | 0 | 0 | 0 | 0 | 1 | 0 | 16 | 571865765
|  |  | Oplechování z hliníkového Al plechu včetně rohů, spojů a dilatací okapů na střechách s tvrdou krytinou a podkladním plechem rš 400 mm | [19 empty] | PP | 2
|  |  | 1 |  |  |  | 1 | [15 empty] | VV | 2 | 2 | -1 | 0 | ROZPOCET
|  |  | Součet |  |  |  | 1 | [15 empty] | VV | 2 | 4 | -1 | 1 | ROZPOCET
154 | K | 764322330 | KL310 Oplechování okapů rš 360 mm, hliníkový plech tl.1,5mm |  |  | m | 8.7 |  |  | 0 |  |  |  |  | základní |  |  | 0.00088 | 0.007656 | 0 | 0 | 16 | K | 2 |  |  |  | ROZPOCET |  |  |  | 0 | 0 | 0 | 0 | 0 | 1 | 0 | 16 | -1998702822
|  |  | Oplechování Al okapů tvrdá krytina rš 380 mm | [19 empty] | PP | 2
"klempířské výrobky"
|  |  | 8,7 |  |  |  | 8.7 | [15 empty] | VV | 2 | 2 | -1 | 0 | ROZPOCET
|  |  | Součet |  |  |  | 8.7 | [15 empty] | VV | 2 | 4 | -1 | 1 | ROZPOCET
155 | K | 764711113 | KL205 Oplechování parapetu rš 190 mm, Pz plech tl.0,6mm, polyesterový povlak |  |  | m | 1.2 |  |  | 0 |  | CS ÚRS 2013 01 |  |  | základní |  |  | 0.00168 | 0.002016 | 0 | 0 | 16 | K | 2 |  |  |  | ROZPOCET |  |  |  | 0 | 0 | 0 | 0 | 0 | 1 | 0 | 16 | -1083330893
|  |  | Oplechování parapetu z plechů kovových s upraveným povrchem systém rš 200 mm | [19 empty] | PP | 2
"klempířské výrobky"
|  |  | 0,6*2 |  |  |  | 1.2 | [15 empty] | VV | 2 | 2 | -1 | 0 | ROZPOCET
|  |  | Součet |  |  |  | 1.2 | [15 empty] | VV | 2 | 4 | -1 | 1 | ROZPOCET
156 | K | 7647111131 | KL204 Oplechování parapetu rš 230 mm, Pz plech tl.0,6mm, polyesterový povlak |  |  | m | 29.6 |  |  | 0 |  |  |  |  | základní |  |  | 0.00206 | 0.060976 | 0 | 0 | 16 | K | 2 |  |  |  | ROZPOCET |  |  |  | 0 | 0 | 0 | 0 | 0 | 1 | 0 | 16 | 1974105605
|  |  | Oplechování parapetu rš 250 mm | [19 empty] | PP | 2
"klempířské výrobky"
|  |  | 1,85*16 |  |  |  | 29.6 | [15 empty] | VV | 2 | 2 | -1 | 0 | ROZPOCET
|  |  | Součet |  |  |  | 29.6 | [15 empty] | VV | 2 | 4 | -1 | 1 | ROZPOCET
157 | K | 764711115 | KL202 Oplechování parapetu rš 270 mm, Pz plech tl.0,6mm polyesterový povlak |  |  | m | 61.2 |  |  | 0 |  |  |  |  | základní |  |  | 0.00273 | 0.16708 | 0 | 0 | 16 | K | 2 |  |  |  | ROZPOCET |  |  |  | 0 | 0 | 0 | 0 | 0 | 1 | 0 | 16 | -381728489
|  |  | Oplechování parapetu Pz plech 0,7mm s polyesterovým povlakem rš 280 mm | [19 empty] | PP | 2
"klempířské výrobky"
|  |  | 2,55*24 |  |  |  | 61.2 | [15 empty] | VV | 2 | 2 | -1 | 0 | ROZPOCET
|  |  | Součet |  |  |  | 61.2 | [15 empty] | VV | 2 | 4 | -1 | 1 | ROZPOCET
158 | K | 764711119 | KL203 Oplechování parapetu výztužná kotvící lišta rš 160mm, Pz plech tl.1,0 mm |  |  | m | 13.44 |  |  | 0 |  |  |  |  | základní |  |  | 0.00333 | 0.044755 | 0 | 0 | 16 | K | 2 |  |  |  | ROZPOCET |  |  |  | 0 | 0 | 0 | 0 | 0 | 1 | 0 | 16 | -719965262
|  |  | Oplechování parapetu Pz plech 0,7mm s polyesterovým povlakem rš 350 mm | [19 empty] | PP | 2
"klempířské výrobky"
|  |  | 0,42*32 |  |  |  | 13.44 | [15 empty] | VV | 2 | 2 | -1 | 0 | ROZPOCET
|  |  | Součet |  |  |  | 13.44 | [15 empty] | VV | 2 | 4 | -1 | 1 | ROZPOCET
159 | K | 764711120 | KL324 Krycí lišta pro ukončení hydroizolace rš 230mm, Pz plech tl.0,6mm, polyesterový povlak |  |  | m | 3.5 |  |  | 0 |  |  |  |  | základní |  |  | 0.00333 | 0.011655 | 0 | 0 | 16 | K | 2 |  |  |  | ROZPOCET |  |  |  | 0 | 0 | 0 | 0 | 0 | 1 | 0 | 16 | -1957972090
|  |  | Oplechování parapetu z plechů kovových s upraveným povrchem systém rš 400 mm | [19 empty] | PP | 2
"klempířské výrobky"
|  |  | 3,5 |  |  |  | 3.5 | [15 empty] | VV | 2 | 2 | -1 | 0 | ROZPOCET
|  |  | Součet |  |  |  | 3.5 | [15 empty] | VV | 2 | 4 | -1 | 1 | ROZPOCET
160 | K | 764731116 | KL323 Oplechování atik rš 600 mm, Pz plech tl.0,6mm, polyesterový povlak, doplnění oplechování spojovacího krčku |  |  | m | 8.7 |  |  | 0 |  | CS ÚRS 2013 01 |  |  | základní |  |  | 0.00495 | 0.043065 | 0 | 0 | 16 | K | 2 |  |  |  | ROZPOCET |  |  |  | 0 | 0 | 0 | 0 | 0 | 1 | 0 | 16 | 909343878
|  |  | Oplechování zdí, nadezdívek (atik) z plechů kovových s upraveným povrchem systém rš 600 mm | [19 empty] | PP | 2
"klempířské výrobky"
|  |  | 8,7 |  |  |  | 8.7 | [15 empty] | VV | 2 | 2 | -1 | 0 | ROZPOCET
|  |  | Součet |  |  |  | 8.7 | [15 empty] | VV | 2 | 4 | -1 | 1 | ROZPOCET
161 | K | 764731117 | KL301 Oplechování atik rš 640-690mm, Pz plech tl.0,6mm, polyesterový povlak, 2x průběžný podkladní plech, rš 150mm, Pz tl.1,0mm |  |  | m | 134.7 |  |  | 0 |  |  |  |  | základní |  |  | 0.00622 | 0.83783 | 0 | 0 | 16 | K | 2 |  |  |  | ROZPOCET |  |  |  | 0 | 0 | 0 | 0 | 0 | 1 | 0 | 16 | -1838486943
|  |  | Oplechování atik Pz plech 0,7mm s polyesterovým povlakem rš 680 mm | [19 empty] | PP | 2
"klempířské výrobky"
|  |  | 59,9+26,7+10,3+37,8 |  |  |  | 134.7 | [15 empty] | VV | 2 | 2 | -1 | 1 | ROZPOCET
|  |  | Součet |  |  |  | 134.7 | [15 empty] | VV | 2 | 4 | -1 | 0 | ROZPOCET
162 | K | 764751112 | KL302 Odpadní trouby kruhové rovné D=110mm, rš 330mm, Pz plech tl.0,6mm, polyesterový povlak, odpadní koleno (2ks) |  |  | m | 4 |  |  | 0 |  |  |  |  | základní |  |  | 0.00171 | 0.00684 | 0 | 0 | 16 | K | 2 |  |  |  | ROZPOCET |  |  |  | 0 | 0 | 0 | 0 | 0 | 1 | 0 | 16 | 1682129365
|  |  | Odpadní trouby kruhové rovné D 100 mm | [19 empty] | PP | 2
"klempířské výrobky"
|  |  | 3,0 |  |  |  | 3 | [15 empty] | VV | 2 | 2 | -1 | 0 | ROZPOCET
|  |  | 0,5*2 |  |  |  | 1 | [15 empty] | VV | 2 | 2 | -1 | 0 | ROZPOCET
|  |  | Součet |  |  |  | 4 | [15 empty] | VV | 2 | 4 | -1 | 1 | ROZPOCET
163 | K | 764751113 | KL322 Odpadní trouby kruhové rovné D=110mm, rš 380mm, Pz plech tl.0,6mm, polyesterový povlak, odpadní koleno (1ks) |  |  | m | 8.6 |  |  | 0 |  | CS ÚRS 2013 01 |  |  | základní |  |  | 0.00236 | 0.020296 | 0 | 0 | 16 | K | 2 |  |  |  | ROZPOCET |  |  |  | 0 | 0 | 0 | 0 | 0 | 1 | 0 | 16 | 782406385
|  |  | Odpadní trouby z plastických hmot nebo kovové s plastickým povrchem systém kruhové včetně uchycení SVSTI / SSVH / STI, rovné průměru 120 mm | [19 empty] | PP | 2
"klempířské výrobky"
|  |  | 0,5*2 |  |  |  | 1 | [15 empty] | VV | 2 | 2 | -1 | 0 | ROZPOCET
|  |  | 3,8*2 |  |  |  | 7.6 | [15 empty] | VV | 2 | 2 | -1 | 0 | ROZPOCET
|  |  | Součet |  |  |  | 8.6 | [15 empty] | VV | 2 | 4 | -1 | 1 | ROZPOCET
164 | K | 764751114 | KL321 Odpadní trouby rovné D=53mm, rš 180mm, Pz plech tl.0,6mm, polyesterový povlak, odpadní koleno (1ks) |  |  | m | 2.9 |  |  | 0 |  |  |  |  | základní |  |  | 0.00236 | 0.006844 | 0 | 0 | 16 | K | 2 |  |  |  | ROZPOCET |  |  |  | 0 | 0 | 0 | 0 | 0 | 1 | 0 | 16 | -988477240
|  |  | Odpadní trouby z plastických hmot nebo kovové s plastickým povrchem systém kruhové včetně uchycení SVSTI / SSVH / STI, rovné průměru 120 mm | [19 empty] | PP | 2
"klempířské výrobky"
|  |  | 2,4 |  |  |  | 2.4 | [15 empty] | VV | 2 | 2 | -1 | 0 | ROZPOCET
|  |  | 0,5 |  |  |  | 0.5 | [15 empty] | VV | 2 | 2 | -1 | 0 | ROZPOCET
|  |  | Součet |  |  |  | 2.9 | [15 empty] | VV | 2 | 4 | -1 | 1 | ROZPOCET
165 | K | 764761119 | KL321 Žlab podokapní 4hranný 70mm, rš 250mm, Pz plech tl.0,6mm, žlabová čela, žlabové háky, polyesterový povlak |  |  | m | 3.8 |  |  | 0 |  |  |  |  | základní |  |  | 0.00131 | 0.004978 | 0 | 0 | 16 | K | 2 |  |  |  | ROZPOCET |  |  |  | 0 | 0 | 0 | 0 | 0 | 1 | 0 | 16 | 473002035
|  |  | Žlaby z plastických hmot nebo kovové s plastickým povrchem systém podokapní čtyřhranné velikost 136 mm | [19 empty] | PP | 2
"klempířské výrobky"
|  |  | 3,8 |  |  |  | 3.8 | [15 empty] | VV | 2 | 2 | -1 | 0 | ROZPOCET
|  |  | Součet |  |  |  | 3.8 | [15 empty] | VV | 2 | 4 | -1 | 1 | ROZPOCET
166 | K | 764761149 | KL302 Žlaby podokapní půlkruhové D110mm, rš 250mm, Pz plech tl.0,6mm, polyesterový povlak, žlabová čela, atypické nerez háky na nerez závitové tyči (11 ks) |  |  | m | 8.7 |  |  | 0 |  |  |  |  | základní |  |  | 0.00107 | 0.009309 | 0 | 0 | 16 | K | 2 |  |  |  | ROZPOCET |  |  |  | 0 | 0 | 0 | 0 | 0 | 1 | 0 | 16 | 964400421
|  |  | Žlaby Lindab podokapní půlkruhové R velikost 125 mm s háky K 21 | [19 empty] | PP | 2
"klempířské výrobky"
|  |  | 8,7 |  |  |  | 8.7 | [15 empty] | VV | 2 | 2 | -1 | 0 | ROZPOCET
|  |  | Součet |  |  |  | 8.7 | [15 empty] | VV | 2 | 4 | -1 | 1 | ROZPOCET
167 | K | 764761231 | KL302 Žlaby kotlík Pz plech tl.0,6mm, polyesterový povlak |  |  | kus | 2 |  |  | 0 |  |  |  |  | základní |  |  | 0.0002 | 0.0004 | 0 | 0 | 16 | K | 2 |  |  |  | ROZPOCET |  |  |  | 0 | 0 | 0 | 0 | 0 | 1 | 0 | 16 | -630960728
|  |  | Žlaby Lindab kotlík k půlkruhovým žlabům velikost 125 mm | [19 empty] | PP | 2
"klempířské výrobky"
|  |  | 2 |  |  |  | 2 | [15 empty] | VV | 2 | 2 | -1 | 0 | ROZPOCET
|  |  | Součet |  |  |  | 2 | [15 empty] | VV | 2 | 4 | -1 | 1 | ROZPOCET
168 | K | 764761235 | KL321 Žlaby kotlík Pz plech tl.0,6mm k čtyřhranným žlabům, polyesterový povlak |  |  | kus | 1 |  |  | 0 |  | CS ÚRS 2013 01 |  |  | základní |  |  | 0.00025 | 0.00025 | 0 | 0 | 16 | K | 2 |  |  |  | ROZPOCET |  |  |  | 0 | 0 | 0 | 0 | 0 | 1 | 0 | 16 | -1735074433
|  |  | Žlaby z plastických hmot nebo kovové s plastickým povrchem systém doplňky žlabů kotlík ke žlabům čtyřhranným velikost 136 mm | [19 empty] | PP | 2
"klempířské výrobky"
|  |  | 1 |  |  |  | 1 | [15 empty] | VV | 2 | 2 | -1 | 0 | ROZPOCET
|  |  | Součet |  |  |  | 1 | [15 empty] | VV | 2 | 4 | -1 | 1 | ROZPOCET
169 | K | 764761239 | KL322 Žlaby kotlík nástěnný Pz plech tl.0,6mm, polyesterový povlak |  |  | kus | 1 |  |  | 0 |  |  |  |  | základní |  |  | 0.00025 | 0.00025 | 0 | 0 | 16 | K | 2 |  |  |  | ROZPOCET |  |  |  | 0 | 0 | 0 | 0 | 0 | 1 | 0 | 16 | 1598843039
|  |  | Žlaby z plastických hmot nebo kovové s plastickým povrchem systém doplňky žlabů kotlík ke žlabům půlkruhovým velikost 190 mm | [19 empty] | PP | 2
"klempířské výrobky"
|  |  | 1 |  |  |  | 1 | [15 empty] | VV | 2 | 2 | -1 | 0 | ROZPOCET
|  |  | Součet |  |  |  | 1 | [15 empty] | VV | 2 | 4 | -1 | 1 | ROZPOCET
170 | K | 764841198 | KL321 Kruhová zděř 2dílná, s úpravou uchycení na sloupek přístřešku, Pz plech 0,6mm, polyesterový povlak |  |  | kus | 1 |  |  | 0 |  |  |  |  | základní |  |  | 0.00367 | 0.00367 | 0 | 0 | 16 | K | 2 |  |  |  | ROZPOCET |  |  |  | 0 | 0 | 0 | 0 | 0 | 1 | 0 | 16 | -26618083
|  |  | KL 302 Kruhová zděř 2dílná, kotvení přes KZS tl.140mm do zdiva, Pz plech 0,6mm, polyesterový povlak | [19 empty] | PP | 2
"klempířské výrobky"
|  |  | 1 |  |  |  | 1 | [15 empty] | VV | 2 | 2 | -1 | 0 | ROZPOCET
|  |  | Součet |  |  |  | 1 | [15 empty] | VV | 2 | 4 | -1 | 1 | ROZPOCET
171 | K | 764841199 | KL302, KL322 Kruhová zděř 2dílná, kotvení přes KZS tl.140mm do zdiva, Pz plech 0,6mm, polyesterový povlak |  |  | kus | 6 |  |  | 0 |  |  |  |  | základní |  |  | 0.00367 | 0.02202 | 0 | 0 | 16 | K | 2 |  |  |  | ROZPOCET |  |  |  | 0 | 0 | 0 | 0 | 0 | 1 | 0 | 16 | 382066829
|  |  | KL 302 Kruhová zděř 2dílná, kotvení přes KZS tl.140mm do zdiva, Pz plech 0,6mm, polyesterový povlak | [19 empty] | PP | 2
"klempířské výrobky"
|  |  | 2 |  |  |  | 2 | [15 empty] | VV | 2 | 2 | -1 | 0 | ROZPOCET
|  |  | 2*2 |  |  |  | 4 | [15 empty] | VV | 2 | 2 | -1 | 0 | ROZPOCET
|  |  | Součet |  |  |  | 6 | [15 empty] | VV | 2 | 4 | -1 | 1 | ROZPOCET
172 | K | 998764203 | Přesun hmot procentní pro konstrukce klempířské v objektech v do 24 m |  |  | kus | 1 |  |  | 0 |  |  |  |  | základní |  |  | 0 | 0 | 0 | 0 | 16 | K | 2 |  |  |  | ROZPOCET |  |  |  | 0 | 0 | 0 | 0 | 0 | 1 | 0 | 16 | 1059695220
|  |  | Přesun hmot pro konstrukce klempířské stanovený procentní sazbou z ceny vodorovná dopravní vzdálenost do 50 m v objektech výšky přes 12 do 24 m | [19 empty] | PP | 2
| 766 - Konstrukce truhlářské | [8 empty] | 0 | [6 empty] | 0 |  | 0 |  | 0 | 2 | D | 1 |  |  |  | ROZPOCET | [9 empty] | 0
173 | K | 76601 | P101, P102, P103, P108 Plastová okna, profil bílý, 2sklo U=max1,2W/m2, Rw=min 33dB, celoobvodové kování, horizontální žaluzie, ... |  |  | m2 | 314.76 |  |  | 0 |  |  |  |  | základní |  |  | 0 | 0 | 0 | 0 | 16 | K | 2 |  |  |  | ROZPOCET |  |  |  | 0 | 0 | 0 | 0 | 0 | 1 | 0 | 16 | 830728555
|  |  | P101-P103 Plastová okna, profil bílý, 2sklo U=max1,2W/m2, Rw=min 33dB, celoobvodové kování, horizontální žaluzie, ... | [19 empty] | PP | 2
"plastové výrobky"
|  |  | "P101-P103" | [19 empty] | VV | 2 | 1 | -1 | 0 | ROZPOCET
|  |  | 2,55*2,15*47 |  |  |  | 257.6775 | [15 empty] | VV | 2 | 2 | -1 | 0 | ROZPOCET
|  |  | 3,0*2,15*4 |  |  |  | 25.8 | [15 empty] | VV | 2 | 2 | -1 | 0 | ROZPOCET
|  |  | 3,0*2,15*4 |  |  |  | 25.8 | [15 empty] | VV | 2 | 2 | -1 | 0 | ROZPOCET
|  |  | "P108" | [19 empty] | VV | 2 | 1 | -1 | 0 | ROZPOCET
|  |  | 2,55*2,15*1 |  |  |  | 5.4825 | [15 empty] | VV | 2 | 2 | -1 | 0 | ROZPOCET
|  |  | "P104-P107" | [19 empty] | VV | 2 | 1 | -1 | 0 | ROZPOCET
|  |  | 0,5*0,75*32 |  |  |  | 12 | [15 empty] | VV | 2 | 2 | -1 | 0 | ROZPOCET
|  |  | 1,85*1,2*7 |  |  |  | 15.54 | [15 empty] | VV | 2 | 2 | -1 | 0 | ROZPOCET
|  |  | 1,85*1,2*9 |  |  |  | 19.98 | [15 empty] | VV | 2 | 2 | -1 | 0 | ROZPOCET
|  |  | 0,6*0,6*2 |  |  |  | 0.72 | [15 empty] | VV | 2 | 2 | -1 | 0 | ROZPOCET
|  | ok_1 | Mezisoučet |  |  |  | 363 | [15 empty] | VV | 2 | 3 | -1 | 0 | ROZPOCET
|  |  | -0,5*0,75*32 |  |  |  | -12 | [15 empty] | VV | 2 | 2 | -1 | 0 | ROZPOCET
|  |  | -1,85*1,2*7 |  |  |  | -15.54 | [15 empty] | VV | 2 | 2 | -1 | 0 | ROZPOCET
|  |  | -1,85*1,2*9 |  |  |  | -19.98 | [15 empty] | VV | 2 | 2 | -1 | 0 | ROZPOCET
|  |  | -0,6*0,6*2 |  |  |  | -0.72 | [15 empty] | VV | 2 | 2 | -1 | 0 | ROZPOCET
|  |  | Součet |  |  |  | 314.76 | [15 empty] | VV | 2 | 4 | -1 | 1 | ROZPOCET
174 | K | 76602 | P104 Plastová okna, profil bílý, 2sklo U=max1,2W/m2, Rw=min 33dB, pevné zasklení, systémový plastový parapet, ... |  |  | m2 | 12 |  |  | 0 |  |  |  |  | základní |  |  | 0 | 0 | 0 | 0 | 16 | K | 2 |  |  |  | ROZPOCET |  |  |  | 0 | 0 | 0 | 0 | 0 | 1 | 0 | 16 | 1963372022
|  |  | P104 Plastová okna, profil bílý, 2sklo U=max1,2W/m2, Rw=min 33dB, pevné zasklení, ... | [19 empty] | PP | 2
"plastové výrobky"
|  |  | 0,5*0,75*32 |  |  |  | 12 | [15 empty] | VV | 2 | 2 | -1 | 0 | ROZPOCET
|  |  | Součet |  |  |  | 12 | [15 empty] | VV | 2 | 4 | -1 | 1 | ROZPOCET
175 | K | 76603 | P105, P106, P107 Plastová okna, profil bílý, 2sklo U=max1,2W/m2, Rw=min 33dB, celoobvodové kování, systémový plastový parapet, ... |  |  | m2 | 36.24 |  |  | 0 |  |  |  |  | základní |  |  | 0 | 0 | 0 | 0 | 16 | K | 2 |  |  |  | ROZPOCET |  |  |  | 0 | 0 | 0 | 0 | 0 | 1 | 0 | 16 | -1201085672
|  |  | P101-P103 Plastová okna, profil bílý, 2sklo U=max1,2W/m2, Rw=min 33dB, celoobvodové kování, horizontální žaluzie, ... | [19 empty] | PP | 2
"plastové výrobky"
|  |  | "P105-P107" | [19 empty] | VV | 2 | 1 | -1 | 0 | ROZPOCET
|  |  | 1,85*1,2*7 |  |  |  | 15.54 | [15 empty] | VV | 2 | 2 | -1 | 0 | ROZPOCET
|  |  | 1,85*1,2*9 |  |  |  | 19.98 | [15 empty] | VV | 2 | 2 | -1 | 0 | ROZPOCET
|  |  | 0,6*0,6*2 |  |  |  | 0.72 | [15 empty] | VV | 2 | 2 | -1 | 0 | ROZPOCET
|  |  | Součet |  |  |  | 36.24 | [15 empty] | VV | 2 | 4 | -1 | 1 | ROZPOCET
176 | K | 76604 | P105 Pákový ovladač pro ovládání sklopné polohy |  |  | kus | 9 |  |  | 0 |  |  |  |  | základní |  |  | 0 | 0 | 0 | 0 | 16 | K | 2 |  |  |  | ROZPOCET |  |  |  | 0 | 0 | 0 | 0 | 0 | 1 | 0 | 16 | -801164776
|  |  | Pákové ovládání ootevírání oken umístěné 1800mm nad podlahou | [19 empty] | PP | 2
"plastové výrobky"
|  |  | 9 |  |  |  | 9 | [15 empty] | VV | 2 | 2 | -1 | 0 | ROZPOCET
|  |  | Součet |  |  |  | 9 | [15 empty] | VV | 2 | 4 | -1 | 1 | ROZPOCET
177 | K | 76605 | P111 Vnitřní plastový systémový parapet š.250mm, dl.1500mm |  |  | kus | 1 |  |  | 0 |  |  |  |  | základní |  |  | 0 | 0 | 0 | 0 | 16 | K | 2 |  |  |  | ROZPOCET |  |  |  | 0 | 0 | 0 | 0 | 0 | 1 | 0 | 16 | -78570366
|  |  | Pákové ovládání ootevírání oken umístěné 1800mm nad podlahou | [19 empty] | PP | 2
"plastové výrobky"
|  |  | 1 |  |  |  | 1 | [15 empty] | VV | 2 | 2 | -1 | 0 | ROZPOCET
|  |  | Součet |  |  |  | 1 | [15 empty] | VV | 2 | 4 | -1 | 1 | ROZPOCET
178 | K | 76606 | O601 Dřevěné dveřní křídlo 800/1970mm, hladké, plné, folie, zámek, kování, ... |  |  | kus | 1 |  |  | 0 |  |  |  |  | základní |  |  | 0 | 0 | 0 | 0 | 16 | K | 2 |  |  |  | ROZPOCET |  |  |  | 0 | 0 | 0 | 0 | 0 | 1 | 0 | 16 | 1760923045
|  |  | Pákové ovládání ootevírání oken umístěné 1800mm nad podlahou | [19 empty] | PP | 2
"ostatní výrobky"
|  |  | 1 |  |  |  | 1 | [15 empty] | VV | 2 | 2 | -1 | 0 | ROZPOCET
|  |  | Součet |  |  |  | 1 | [15 empty] | VV | 2 | 4 | -1 | 1 | ROZPOCET
179 | K | 998766203 | Přesun hmot procentní pro konstrukce truhlářské v objektech v do 24 m |  |  | kus | 1 |  |  | 0 |  |  |  |  | základní |  |  | 0 | 0 | 0 | 0 | 16 | K | 2 |  |  |  | ROZPOCET |  |  |  | 0 | 0 | 0 | 0 | 0 | 1 | 0 | 16 | -1253883696
|  |  | Přesun hmot pro konstrukce truhlářské stanovený procentní sazbou z ceny vodorovná dopravní vzdálenost do 50 m v objektech výšky přes 12 do 24 m | [19 empty] | PP | 2
| 767 - Konstrukce zámečnické | [8 empty] | 0 | [6 empty] | 0 |  | 0 |  | 19.8575 | 2 | D | 1 |  |  |  | ROZPOCET | [9 empty] | 0
180 | K | 76701 | Z201 Nerez revizní dvířka EL 1040/1020mm, 2křídla a odnímatelný dolní panel, ... |  |  | kus | 1 |  |  | 0 |  |  |  |  | základní |  |  | 0 | 0 | 0 | 0 | 16 | K | 2 |  |  |  | ROZPOCET |  |  |  | 0 | 0 | 0 | 0 | 0 | 1 | 0 | 16 | 133252165
|  |  | Z201 Nerez revizní dvířka EL 1040/1020mm, 2křídla a odnímatelný dolní panel, ... | [19 empty] | PP | 2
"zámečnické výrobky"
|  |  | 1 |  |  |  | 1 | [15 empty] | VV | 2 | 2 | -1 | 0 | ROZPOCET
|  |  | Součet |  |  |  | 1 | [15 empty] | VV | 2 | 4 | -1 | 1 | ROZPOCET
181 | K | 76702 | Z251 Nerez prostup střešní konstrukcí pro instalace k demonstračnímu panelu pro solární ohřev vody |  |  | kus | 1 |  |  | 0 |  |  |  |  | základní |  |  | 0 | 0 | 0 | 0 | 16 | K | 2 |  |  |  | ROZPOCET |  |  |  | 0 | 0 | 0 | 0 | 0 | 1 | 0 | 16 | -840940962
"zámečnické výrobky"
|  |  | 1 |  |  |  | 1 | [15 empty] | VV | 2 | 2 | -1 | 0 | ROZPOCET
|  |  | Součet |  |  |  | 1 | [15 empty] | VV | 2 | 4 | -1 | 1 | ROZPOCET
182 | K | 767021 | Z301 Konstrukce vnitřního parapetu a ochranný kryt otopného tělesa dl.2550mm, v.930mm, hl.520mm, nosné JAKL profily, parapet MDF deska tl.30mm, mřížka pororošt, kryt radiátoru tahokov v rámu z L-profilů, nátěr barva RAL 9006, ... |  |  | kus | 47 |  |  | 0 |  |  |  |  | základní |  |  | 0 | 0 | 0 | 0 | 16 | K | 2 |  |  |  | ROZPOCET |  |  |  | 0 | 0 | 0 | 0 | 0 | 1 | 0 | 16 | 216519982
|  |  | Z301 Konstrukce vnitřního parapetu a ochranný kryt otopného tělesa dl.2550mm, v.930mm, hl.520mm, nosné JAKL profily, parapet MDF deska tl.30mm, mřížka pororošt, kryt radiátoru tahokov v rámu z L-profilů, nátěr barva RAL 9006, ... | [19 empty] | PP | 2
"zámečnické výrobky"
|  |  | 47 |  |  |  | 47 | [15 empty] | VV | 2 | 2 | -1 | 0 | ROZPOCET
|  |  | Součet |  |  |  | 47 | [15 empty] | VV | 2 | 4 | -1 | 1 | ROZPOCET
183 | K | 767022 | Z302 Konstrukce vnitřního parapetu a ochranný kryt otopného tělesa dl.3000mm, v.930mm, hl.520mm, nosné JAKL profily, parapet MDF deska tl.30mm, mřížka pororošt, kryt radiátoru tahokov v rámu z L-profilů, nátěr barva RAL 9006, ... |  |  | kus | 5 |  |  | 0 |  |  |  |  | základní |  |  | 0 | 0 | 0 | 0 | 16 | K | 2 |  |  |  | ROZPOCET |  |  |  | 0 | 0 | 0 | 0 | 0 | 1 | 0 | 16 | 1232157717
|  |  | Z302 Konstrukce vnitřního parapetu a ochranný kryt otopného tělesa dl.3000mm, v.930mm, hl.520mm, nosné JAKL profily, parapet MDF deska tl.30mm, mřížka pororošt, kryt radiátoru tahokov v rámu z L-profilů, nátěr barva RAL 9006, ... | [19 empty] | PP | 2
"zámečnické výrobky"
|  |  | 5 |  |  |  | 5 | [15 empty] | VV | 2 | 2 | -1 | 0 | ROZPOCET
|  |  | Součet |  |  |  | 5 | [15 empty] | VV | 2 | 4 | -1 | 1 | ROZPOCET
184 | K | 767023 | Z303 Konstrukce vnitřního parapetu a ochranný kryt otopného tělesa dl.1425mm, v.930mm, hl.520mm, nosné JAKL profily, parapet MDF deska tl.30mm, mřížka pororošt, kryt radiátoru tahokov v rámu z L-profilů, nátěr barva RAL 9006, ... |  |  | kus | 5 |  |  | 0 |  |  |  |  | základní |  |  | 0 | 0 | 0 | 0 | 16 | K | 2 |  |  |  | ROZPOCET |  |  |  | 0 | 0 | 0 | 0 | 0 | 1 | 0 | 16 | -869708780
|  |  | Z303 Konstrukce vnitřního parapetu a ochranný kryt otopného tělesa dl.1425mm, v.930mm, hl.520mm, nosné JAKL profily, parapet MDF deska tl.30mm, mřížka pororošt, kryt radiátoru tahokov v rámu z L-profilů, nátěr barva RAL 9006, ... | [19 empty] | PP | 2
"zámečnické výrobky"
|  |  | 5 |  |  |  | 5 | [15 empty] | VV | 2 | 2 | -1 | 0 | ROZPOCET
|  |  | Součet |  |  |  | 5 | [15 empty] | VV | 2 | 4 | -1 | 1 | ROZPOCET
185 | K | 7670231 | Z304 Konstrukce vnitřního parapetu a ochranný kryt otopného tělesa dl.1275mm, v.930mm, hl.520mm, nosné JAKL profily, parapet MDF deska tl.30mm, mřížka pororošt, kryt radiátoru tahokov v rámu z L-profilů, nátěr barva RAL 9006, ... |  |  | kus | 1 |  |  | 0 |  |  |  |  | základní |  |  | 0 | 0 | 0 | 0 | 16 | K | 2 |  |  |  | ROZPOCET |  |  |  | 0 | 0 | 0 | 0 | 0 | 1 | 0 | 16 | 1826237561
|  |  | Z303 Konstrukce vnitřního parapetu a ochranný kryt otopného tělesa dl.1425mm, v.930mm, hl.520mm, nosné JAKL profily, parapet MDF deska tl.30mm, mřížka pororošt, kryt radiátoru tahokov v rámu z L-profilů, nátěr barva RAL 9006, ... | [19 empty] | PP | 2
"zámečnické výrobky"
|  |  | 1 |  |  |  | 1 | [15 empty] | VV | 2 | 2 | -1 | 0 | ROZPOCET
|  |  | Součet |  |  |  | 1 | [15 empty] | VV | 2 | 4 | -1 | 1 | ROZPOCET
186 | K | 7670232 | Z305 Konstrukce vnitřního parapetu a ochranný kryt otopného tělesa dl.1125mm, v.930mm, hl.520mm, nosné JAKL profily, parapet MDF deska tl.30mm, mřížka pororošt, kryt radiátoru tahokov v rámu z L-profilů, nátěr barva RAL 9006, ... |  |  | kus | 1 |  |  | 0 |  |  |  |  | základní |  |  | 0 | 0 | 0 | 0 | 16 | K | 2 |  |  |  | ROZPOCET |  |  |  | 0 | 0 | 0 | 0 | 0 | 1 | 0 | 16 | -1140791525
|  |  | Z303 Konstrukce vnitřního parapetu a ochranný kryt otopného tělesa dl.1425mm, v.930mm, hl.520mm, nosné JAKL profily, parapet MDF deska tl.30mm, mřížka pororošt, kryt radiátoru tahokov v rámu z L-profilů, nátěr barva RAL 9006, ... | [19 empty] | PP | 2
"zámečnické výrobky"
|  |  | 1 |  |  |  | 1 | [15 empty] | VV | 2 | 2 | -1 | 0 | ROZPOCET
|  |  | Součet |  |  |  | 1 | [15 empty] | VV | 2 | 4 | -1 | 1 | ROZPOCET
187 | K | 7670233 | O101 Systémový sklepní světlík 2000/1500/700mm, polyester, osazeno na nerezové závitové tyče, rošt pozinkovaný plech, odvodňovací přípojka, napojení na drenážní systém |  |  | kus | 17 |  |  | 0 |  |  |  |  | základní |  |  | 0 | 0 | 0 | 0 | 16 | K | 2 |  |  |  | ROZPOCET |  |  |  | 0 | 0 | 0 | 0 | 0 | 1 | 0 | 16 | 1096693621
"ostatní výrobky"
|  |  | 17 |  |  |  | 17 | [15 empty] | VV | 2 | 2 | -1 | 0 | ROZPOCET
|  |  | Součet |  |  |  | 17 | [15 empty] | VV | 2 | 4 | -1 | 1 | ROZPOCET
188 | K | 7670234 | O102 Stěnová mřížka větrací 300/400mm, hliník lakovaný, protideš%tová žaluzie a síť proti hmyzu |  |  | kus | 1 |  |  | 0 |  |  |  |  | základní |  |  | 0 | 0 | 0 | 0 | 16 | K | 2 |  |  |  | ROZPOCET |  |  |  | 0 | 0 | 0 | 0 | 0 | 1 | 0 | 16 | 2008675826
"ostatní výrobky"
|  |  | 1 |  |  |  | 1 | [15 empty] | VV | 2 | 2 | -1 | 0 | ROZPOCET
|  |  | Součet |  |  |  | 1 | [15 empty] | VV | 2 | 4 | -1 | 1 | ROZPOCET
189 | K | 767024 | O311 Interiérová revizní dvířka kanalizace 300/300mm, plast bílý, ... |  |  | kus | 4 |  |  | 0 |  |  |  |  | základní |  |  | 0 | 0 | 0 | 0 | 16 | K | 2 |  |  |  | ROZPOCET |  |  |  | 0 | 0 | 0 | 0 | 0 | 1 | 0 | 16 | -544928844
"ostatní výrobky"
|  |  | O311 Interiérová revizní dvířka kanalizace 300/300mm, plast bílý, ... | [19 empty] | PP | 2
|  |  | 4 |  |  |  | 4 | [15 empty] | VV | 2 | 2 | -1 | 0 | ROZPOCET
|  |  | Součet |  |  |  | 4 | [15 empty] | VV | 2 | 4 | -1 | 1 | ROZPOCET
190 | K | 767025 | O312 Interiérová revizní dviřka pro přístup k regulátorům tlaku na stoupacím potrubí ÚT 150/300mm, plast bílý, ... |  |  | kus | 18 |  |  | 0 |  |  |  |  | základní |  |  | 0 | 0 | 0 | 0 | 16 | K | 2 |  |  |  | ROZPOCET |  |  |  | 0 | 0 | 0 | 0 | 0 | 1 | 0 | 16 | -1802469946
|  |  | O312 Interiérová revizní dviřka pro přístup k regulátorům tlaku na stoupacím potrubí ÚT 150/300mm, plast bílý, ... | [19 empty] | PP | 2
"ostatní výrobky"
|  |  | 18 |  |  |  | 18 | [15 empty] | VV | 2 | 2 | -1 | 0 | ROZPOCET
|  |  | Součet |  |  |  | 18 | [15 empty] | VV | 2 | 4 | -1 | 1 | ROZPOCET
191 | K | 767026 | O351 Sada pro výměnu svislých odpadů odvodnění ploché střechy (potrubí DN100/2,7m - 15m, koleno 110/45st - 2ks, čistící tvarovka DN110 - 1ks, přechodový kus 110PP/150kam - 1ks, sada pro uchycení potrubí v instalační šachtě) |  |  | kus | 4 |  |  | 0 |  |  |  |  | základní |  |  | 0 | 0 | 0 | 0 | 16 | K | 2 |  |  |  | ROZPOCET |  |  |  | 0 | 0 | 0 | 0 | 0 | 1 | 0 | 16 | -1374830526
|  |  | O313 Sada pro výměnu svislých odpadů odvodnění ploché střechy (potrubí DN100/2,7m - 11m, koleno 110/45st - 2ks, čistící tvarovka DN110 - 1ks, přechovový kus 110PP/150kam - 1ks, sada pro uchycení potrubí v instalační šachtě) | [19 empty] | PP | 2
"ostatní výrobky"
|  |  | 4 |  |  |  | 4 | [15 empty] | VV | 2 | 2 | -1 | 0 | ROZPOCET
|  |  | Součet |  |  |  | 4 | [15 empty] | VV | 2 | 4 | -1 | 1 | ROZPOCET
192 | K | 76703 | Dvířka skříně s rozvody silnoproudé EL1040/1020mm, opatřit novým antikorozním nátěrem |  |  | kus | 1 |  |  | 0 |  |  |  |  | základní |  |  | 0 | 0 | 0 | 0 | 16 | K | 2 |  |  |  | ROZPOCET |  |  |  | 0 | 0 | 0 | 0 | 0 | 1 | 0 | 16 | 1139636441
|  |  | "fasáda" | [19 empty] | VV | 2 | 1 | -1 | 0 | ROZPOCET
|  |  | 1 |  |  |  | 1 | [15 empty] | VV | 2 | 2 | -1 | 0 | ROZPOCET
|  |  | Součet |  |  |  | 1 | [15 empty] | VV | 2 | 4 | -1 | 1 | ROZPOCET
193 | K | 76704 | Demontáž a zpětná montáž krytého stání pro kola 3500/1450mm, dovybavení podpěr o kotevní desky pro fixaci k dlažbě |  |  | kus | 1 |  |  | 0 |  |  |  |  | základní |  |  | 0 | 0 | 0 | 0 | 16 | K | 2 |  |  |  | ROZPOCET |  |  |  | 0 | 0 | 0 | 0 | 0 | 1 | 0 | 16 | -302016172
|  |  | 1 |  |  |  | 1 | [15 empty] | VV | 2 | 2 | -1 | 0 | ROZPOCET
|  |  | Součet |  |  |  | 1 | [15 empty] | VV | 2 | 4 | -1 | 1 | ROZPOCET
194 | K | 76705 | Demontáž a zpětná montáž lampy veřejného osvětlení |  |  | kus | 1 |  |  | 0 |  |  |  |  | základní |  |  | 0 | 0 | 0 | 0 | 16 | K | 2 |  |  |  | ROZPOCET |  |  |  | 0 | 0 | 0 | 0 | 0 | 1 | 0 | 16 | 496762017
|  |  | 1 |  |  |  | 1 | [15 empty] | VV | 2 | 2 | -1 | 0 | ROZPOCET
|  |  | Součet |  |  |  | 1 | [15 empty] | VV | 2 | 4 | -1 | 1 | ROZPOCET
195 | K | 76706 | Demontáž exteriérového sušáku na prádlo |  |  | kus | 1 |  |  | 0 |  |  |  |  | základní |  |  | 0 | 0 | 0 | 0 | 16 | K | 2 |  |  |  | ROZPOCET |  |  |  | 0 | 0 | 0 | 0 | 0 | 1 | 0 | 16 | 691197851
|  |  | 1 |  |  |  | 1 | [15 empty] | VV | 2 | 2 | -1 | 0 | ROZPOCET
|  |  | Součet |  |  |  | 1 | [15 empty] | VV | 2 | 4 | -1 | 1 | ROZPOCET
196 | K | 76707 | Demontáž a zpětná montáž solárního ohřívače vody, doplněny betonové patky D300mm, tl.100-150mm pro ukotvení ohřívače, ... |  |  | kus | 1 |  |  | 0 |  |  |  |  | základní |  |  | 0 | 0 | 0 | 0 | 16 | K | 2 |  |  |  | ROZPOCET |  |  |  | 0 | 0 | 0 | 0 | 0 | 1 | 0 | 16 | 1367617642
|  |  | 1 |  |  |  | 1 | [15 empty] | VV | 2 | 2 | -1 | 0 | ROZPOCET
|  |  | Součet |  |  |  | 1 | [15 empty] | VV | 2 | 4 | -1 | 1 | ROZPOCET
197 | K | 767112899 | Demontáž obvodových pláště - boletické panely s okny |  |  | m2 | 601.742 |  |  | 0 |  |  |  |  | základní |  |  | 0 | 0 | 0.033 | 19.8575 | 16 | K | 2 |  |  |  | ROZPOCET |  |  |  | 0 | 0 | 0 | 0 | 0 | 1 | 0 | 16 | 868822449
|  |  | Demontáž stěn a příček pro zasklení šroubovaných | [19 empty] | PP | 2
|  |  | "stávající fasáda" | [19 empty] | VV | 2 | 1 | -1 | 0 | ROZPOCET
|  |  | 10,8*23,27*2 |  |  |  | 502.632 | [15 empty] | VV | 2 | 2 | -1 | 0 | ROZPOCET
|  |  | 10,8*10,2 |  |  |  | 110.16 | [15 empty] | VV | 2 | 2 | -1 | 0 | ROZPOCET
|  |  | -3,4*3,25 |  |  |  | -11.05 | [15 empty] | VV | 2 | 2 | -1 | 0 | ROZPOCET
|  |  | Součet |  |  |  | 601.742 | [15 empty] | VV | 2 | 4 | -1 | 1 | ROZPOCET
198 | K | 998767203 | Přesun hmot procentní pro zámečnické konstrukce v objektech v do 24 m |  |  | kus | 1 |  |  | 0 |  |  |  |  | základní |  |  | 0 | 0 | 0 | 0 | 16 | K | 2 |  |  |  | ROZPOCET |  |  |  | 0 | 0 | 0 | 0 | 0 | 1 | 0 | 16 | -1950972142
|  |  | Přesun hmot pro zámečnické konstrukce stanovený procentní sazbou z ceny vodorovná dopravní vzdálenost do 50 m v objektech výšky přes 12 do 24 m | [19 empty] | PP | 2
| 771 - Podlahy z dlaždic | [8 empty] | 0 | [6 empty] | 0 |  | 0.32811 |  | 0.051999 | 2 | D | 1 |  |  |  | ROZPOCET | [9 empty] | 0
199 | K | 771473112 | Montáž soklíků z dlaždic keramických lepených rovných v do 90 mm |  |  | m | 119.5 |  |  | 0 |  | CS ÚRS 2013 01 |  |  | základní |  |  | 0.00046 | 0.05497 | 0 | 0 | 16 | K | 2 |  |  |  | ROZPOCET |  |  |  | 0 | 0 | 0 | 0 | 0 | 1 | 0 | 16 | 920593020
|  |  | Montáž soklíků z dlaždic keramických lepených standardním lepidlem rovných výšky přes 65 do 90 mm | [19 empty] | PP | 2
|  |  | "1pp" | [19 empty] | VV | 2 | 1 | -1 | 0 | ROZPOCET
|  |  | 119,5 |  |  |  | 119.5 | [15 empty] | VV | 2 | 2 | -1 | 0 | ROZPOCET
|  | so | Mezisoučet |  |  |  | 119.5 | [15 empty] | VV | 2 | 3 | -1 | 0 | ROZPOCET
|  |  | Součet |  |  |  | 119.5 | [15 empty] | VV | 2 | 4 | -1 | 1 | ROZPOCET
200 | M | 597613070 | dlaždice keramické - sokl v=80mm |  |  | m2 | 10.038 |  |  | 0 |  | CS ÚRS 2013 01 |  |  | základní |  |  | 0.0227 | 0.22786 | 0 | 0 | 32 | M | 2 |  |  |  | ROZPOCET |  |  |  | 0 | 0 | 0 | 0 | 0 | 1 | 0 | 16 | -1337368980
|  |  | obkládačky a dlaždice keramické podlahy - dlaždice formát 29,5 x 59,5 x 1 cm | [19 empty] | PP | 2
|  |  | 119,5*0,08*1,05 |  |  |  | 10.038 | [15 empty] | VV | 2 | 2 | -1 | 0 | ROZPOCET
|  |  | Součet |  |  |  | 10.038 | [15 empty] | VV | 2 | 4 | -1 | 1 | ROZPOCET
201 | K | 771573912 | Oprava podlah z keramických dlaždic režných lepených do 9 ks/m2 |  |  | kus | 17.333 |  |  | 0 |  | CS ÚRS 2013 01 |  |  | základní |  |  | 0.00083 | 0.014386 | 0.003 | 0.051999 | 16 | K | 2 |  |  |  | ROZPOCET |  |  |  | 0 | 0 | 0 | 0 | 0 | 1 | 0 | 16 | -1817235561
|  |  | Oprava podlah z keramických dlaždic režných lepených do 9 ks/m2 | [19 empty] | PP | 2
|  |  | "dlažba 300/300" | [19 empty] | VV | 2 | 1 | -1 | 0 | ROZPOCET
|  |  | xp1_1/0,3/0,3 |  |  |  | 17.3333 | [15 empty] | VV | 2 | 2 | -1 | 0 | ROZPOCET
|  |  | Součet |  |  |  | 17.3333 | [15 empty] | VV | 2 | 4 | -1 | 1 | ROZPOCET
202 | M | 597611359 | dlaždice keramické obdobného charakteru jako stávající |  |  | m2 | 1.716 |  |  | 0 |  |  |  |  | základní |  |  | 0.018 | 0.030888 | 0 | 0 | 32 | M | 2 |  |  |  | ROZPOCET |  |  |  | 0 | 0 | 0 | 0 | 0 | 1 | 0 | 16 | -781079492
|  |  | dlaždice keramické obdobného charakteru jasko stávající | [19 empty] | PP | 2
|  |  | 0,6*0,65*4*1,1 |  |  |  | 1.716 | [15 empty] | VV | 2 | 2 | -1 | 0 | ROZPOCET
|  |  | Součet |  |  |  | 1.716 | [15 empty] | VV | 2 | 4 | -1 | 1 | ROZPOCET
203 | K | 998771203 | Přesun hmot procentní pro podlahy z dlaždic v objektech v do 24 m |  |  | kus | 1 |  |  | 0 |  | CS ÚRS 2013 01 |  |  | základní |  |  | 0 | 0 | 0 | 0 | 16 | K | 2 |  |  |  | ROZPOCET |  |  |  | 0 | 0 | 0 | 0 | 0 | 1 | 0 | 16 | 432936484
|  |  | Přesun hmot procentní pro podlahy z dlaždic v objektech v do 24 m | [19 empty] | PP | 2
| 775 - Podlahy skládané (parkety, vlysy, lamely aj.) | [8 empty] | 0 | [6 empty] | 0 |  | 0.17806 |  | 0 | 2 | D | 1 |  |  |  | ROZPOCET | [9 empty] | 0
204 | K | 775413110 | Montáž podlahové lišty ze dřeva tvrdého nebo měkkého přibíjené s přetmelením |  |  | m | 756.88 |  |  | 0 |  |  |  |  | základní |  |  | 2e-05 | 0.015138 | 0 | 0 | 16 | K | 2 |  |  |  | ROZPOCET |  |  |  | 0 | 0 | 0 | 0 | 0 | 1 | 0 | 16 | 307641841
|  |  | Montáž podlahového soklíku nebo lišty obvodové (soklové) dřevěné bez základního nátěru lišty ze dřeva tvrdého nebo měkkého, v přírodní barvě přibíjené, s přetmelením | [19 empty] | PP | 2
|  |  | "1np" | [19 empty] | VV | 2 | 1 | -1 | 0 | ROZPOCET
|  |  | 2*(4,825*2+2,925+2,85*3+7,325*2+4,84+4,35+7,425+7,325+6,05+7,7+8,925+6,925*5+2,85*3+5,925) |  |  |  | 262.98 | [15 empty] | VV | 2 | 2 | -1 | 0 | ROZPOCET
|  |  | 0,4*2*7 |  |  |  | 5.6 | [15 empty] | VV | 2 | 2 | -1 | 0 | ROZPOCET
|  |  | "2np+3np" | [19 empty] | VV | 2 | 1 | -1 | 0 | ROZPOCET
|  |  | 2*(6,925*2+11,925+2,85+8,925+7,65+6,925*2+8,925+2,85+11,925+7,65)*2 |  |  |  | 361.6 | [15 empty] | VV | 2 | 2 | -1 | 0 | ROZPOCET
|  |  | 2*(7,75*2+2,45+8,925)*2 |  |  |  | 107.5 | [15 empty] | VV | 2 | 2 | -1 | 0 | ROZPOCET
|  |  | 0,4*2*(12*2) |  |  |  | 19.2 | [15 empty] | VV | 2 | 2 | -1 | 0 | ROZPOCET
|  | li | Mezisoučet |  |  |  | 756.88 | [15 empty] | VV | 2 | 3 | -1 | 0 | ROZPOCET
|  |  | Součet |  |  |  | 756.88 | [15 empty] | VV | 2 | 4 | -1 | 1 | ROZPOCET
205 | M | 614181510 | lišta dřevěná dub v=50mm |  |  | m | 794.724 |  |  | 0 |  |  |  |  | základní |  |  | 0.000205 | 0.16292 | 0 | 0 | 32 | M | 2 |  |  |  | ROZPOCET |  |  |  | 0 | 0 | 0 | 0 | 0 | 1 | 0 | 16 | 1673281813
|  |  | lišty dřevěné pro technické účely (krycí, ukončující, podlahové, tapetové a ostatní) lišty podlahové (parketové) rozměr 28 x 28 mm dub | [19 empty] | PP | 2
|  |  | li*1,05 |  |  |  | 794.724 | [15 empty] | VV | 2 | 2 | -1 | 0 | ROZPOCET
|  |  | Součet |  |  |  | 794.724 | [15 empty] | VV | 2 | 4 | -1 | 1 | ROZPOCET
206 | K | 998775103 | Přesun hmot tonážní pro podlahy dřevěné v objektech v do 24 m |  |  | kus | 1 |  |  | 0 |  |  |  |  | základní |  |  | 0 | 0 | 0 | 0 | 16 | K | 2 |  |  |  | ROZPOCET |  |  |  | 0 | 0 | 0 | 0 | 0 | 1 | 0 | 16 | 791583553
|  |  | Přesun hmot pro podlahy skládané stanovený z hmotnosti přesunovaného materiálu vodorovná dopravní vzdálenost do 50 m v objektech výšky přes 12 do 24 m | [19 empty] | PP | 2
| 776 - Podlahy povlakové | [8 empty] | 0 | [6 empty] | 0 |  | 9.9173 |  | 1.1804 | 2 | D | 1 |  |  |  | ROZPOCET | [9 empty] | 0
207 | K | 776401800 | Odstranění soklíků a lišt pryžových nebo plastových |  |  | m | 756.88 |  |  | 0 |  |  |  |  | základní |  |  | 0 | 0 | 0 | 0 | 16 | K | 2 |  |  |  | ROZPOCET |  |  |  | 0 | 0 | 0 | 0 | 0 | 1 | 0 | 16 | 591762403
|  |  | Demontáž soklíků nebo lišt pryžových nebo plastových | [19 empty] | PP | 2
|  |  | li |  |  |  | 756.88 | [15 empty] | VV | 2 | 2 | -1 | 0 | ROZPOCET
|  |  | Součet |  |  |  | 756.88 | [15 empty] | VV | 2 | 4 | -1 | 1 | ROZPOCET
208 | K | 776511899 | Demontáž povlakových podlah lepených, vč.obroušení podkladní vrstvy |  |  | m2 | 1180.35 |  |  | 0 |  |  |  |  | základní |  |  | 0 | 0 | 0.001 | 1.1804 | 16 | K | 2 |  |  |  | ROZPOCET |  |  |  | 0 | 0 | 0 | 0 | 0 | 1 | 0 | 16 | 1855774589
|  |  | Odstranění povlakových podlah lepených bez podložky | [19 empty] | PP | 2
|  |  | pvc |  |  |  | 1180.35 | [15 empty] | VV | 2 | 2 | -1 | 0 | ROZPOCET
|  |  | Součet |  |  |  | 1180.35 | [15 empty] | VV | 2 | 4 | -1 | 1 | ROZPOCET
209 | K | 776521100 | Lepení pásů povlakových podlah plastových |  |  | m2 | 1180.35 |  |  | 0 |  |  |  |  | základní |  |  | 0.00027 | 0.31869 | 0 | 0 | 16 | K | 2 |  |  |  | ROZPOCET |  |  |  | 0 | 0 | 0 | 0 | 0 | 1 | 0 | 16 | 819686942
|  |  | Montáž povlakových podlah plastových lepením bez podkladu pásů | [19 empty] | PP | 2
|  |  | "1np" | [19 empty] | VV | 2 | 1 | -1 | 0 | ROZPOCET
|  |  | 14,2+13,85+20,9*2+20,8+54,0+48,8+61,5+19,8*2+19,2+40,8 |  |  |  | 354.55 | [15 empty] | VV | 2 | 2 | -1 | 0 | ROZPOCET
|  |  | "2np+3np" | [19 empty] | VV | 2 | 1 | -1 | 0 | ROZPOCET
|  |  | (82,65+19,8+65,1+61,8+19,8+82,65)*2 |  |  |  | 663.6 | [15 empty] | VV | 2 | 2 | -1 | 0 | ROZPOCET
|  |  | (66,65+14,45)*2 |  |  |  | 162.2 | [15 empty] | VV | 2 | 2 | -1 | 0 | ROZPOCET
|  | pvc | Mezisoučet |  |  |  | 1180.35 | [15 empty] | VV | 2 | 3 | -1 | 0 | ROZPOCET
|  |  | Součet |  |  |  | 1180.35 | [15 empty] | VV | 2 | 4 | -1 | 1 | ROZPOCET
210 | M | 284122450 | podlahovina PVC - třída zátěže 33 |  |  | m2 | 1239.368 |  |  | 0 |  |  |  |  | základní |  |  | 0.00264 | 3.2719 | 0 | 0 | 32 | M | 2 |  |  |  | ROZPOCET |  |  |  | 0 | 0 | 0 | 0 | 0 | 1 | 0 | 16 | 24613583
|  |  | podlahoviny z polyvinylchloridu bez podkladu heterogenní podlahová krytina šířka 1500 tl 1,5 mm | [19 empty] | PP | 2
|  |  | PVC*1,05 |  |  |  | 1239.3675 | [15 empty] | VV | 2 | 2 | -1 | 0 | ROZPOCET
|  |  | Součet |  |  |  | 1239.3675 | [15 empty] | VV | 2 | 4 | -1 | 1 | ROZPOCET
211 | K | 776590100 | Úprava podkladu nášlapných ploch vysátím |  |  | m2 | 1180.35 |  |  | 0 |  | CS ÚRS 2013 01 |  |  | základní |  |  | 0 | 0 | 0 | 0 | 16 | K | 2 |  |  |  | ROZPOCET |  |  |  | 0 | 0 | 0 | 0 | 0 | 1 | 0 | 16 | 443534327
|  |  | Úprava podkladu nášlapných ploch vysátím | [19 empty] | PP | 2
|  |  | pvc |  |  |  | 1180.35 | [15 empty] | VV | 2 | 2 | -1 | 0 | ROZPOCET
|  |  | Součet |  |  |  | 1180.35 | [15 empty] | VV | 2 | 4 | -1 | 1 | ROZPOCET
212 | K | 776590159 | Úprava podkladu nášlapných ploch penetrací |  |  | m2 | 1180.35 |  |  | 0 |  |  |  |  | základní |  |  | 0 | 0 | 0 | 0 | 16 | K | 2 |  |  |  | ROZPOCET |  |  |  | 0 | 0 | 0 | 0 | 0 | 1 | 0 | 16 | 853703983
|  |  | Úprava podkladu nášlapných ploch penetrací | [19 empty] | PP | 2
|  |  | pvc |  |  |  | 1180.35 | [15 empty] | VV | 2 | 2 | -1 | 0 | ROZPOCET
|  |  | Součet |  |  |  | 1180.35 | [15 empty] | VV | 2 | 4 | -1 | 1 | ROZPOCET
213 | K | 776990111 | Vyrovnání podkladu samonivelační stěrkou tl 3 mm pevnosti 15 Mpa |  |  | m2 | 1180.35 |  |  | 0 |  |  |  |  | základní |  |  | 0.00536 | 6.3267 | 0 | 0 | 16 | K | 2 |  |  |  | ROZPOCET |  |  |  | 0 | 0 | 0 | 0 | 0 | 1 | 0 | 16 | 1124390643
|  |  | Vyrovnání podkladní vrstvy samonivelační stěrkou tl. 3 mm, min. pevnosti 15 MPa | [19 empty] | PP | 2
|  |  | "nová podlaha" | [19 empty] | VV | 2 | 1 | -1 | 0 | ROZPOCET
|  |  | pvc |  |  |  | 1180.35 | [15 empty] | VV | 2 | 2 | -1 | 0 | ROZPOCET
|  |  | Součet |  |  |  | 1180.35 | [15 empty] | VV | 2 | 4 | -1 | 1 | ROZPOCET
214 | K | 998776203 | Přesun hmot procentní pro podlahy povlakové v objektech v do 24 m |  |  | kus | 1 |  |  | 0 |  |  |  |  | základní |  |  | 0 | 0 | 0 | 0 | 16 | K | 2 |  |  |  | ROZPOCET |  |  |  | 0 | 0 | 0 | 0 | 0 | 1 | 0 | 16 | 1967124345
|  |  | Přesun hmot pro podlahy povlakové stanovený procentní sazbou z ceny vodorovná dopravní vzdálenost do 50 m v objektech výšky přes 12 do 24 m | [19 empty] | PP | 2
| 781 - Dokončovací práce - obklady keramické | [8 empty] | 0 | [6 empty] | 0 |  | 0.043713 |  | 0.024 | 2 | D | 1 |  |  |  | ROZPOCET | [9 empty] | 0
215 | K | 781413914 | Oprava obkladu z obkladaček pórovinových do 45 ks/m2 lepených |  |  | kus | 66.667 |  |  | 0 |  | CS ÚRS 2013 01 |  |  | základní |  |  | 0.00013 | 0.0086667 | 0.00036 | 0.024 | 16 | K | 2 |  |  |  | ROZPOCET |  |  |  | 0 | 0 | 0 | 0 | 0 | 1 | 0 | 16 | -543308658
|  |  | Oprava obkladu z obkladaček pórovinových do 45 ks/m2 lepených | [19 empty] | PP | 2
|  |  | "dlažba 150/150mm" | [19 empty] | VV | 2 | 1 | -1 | 0 | ROZPOCET
|  |  | 1,5*1,0/0,15/0,15 |  |  |  | 66.6667 | [15 empty] | VV | 2 | 2 | -1 | 0 | ROZPOCET
|  |  | Součet |  |  |  | 66.6667 | [15 empty] | VV | 2 | 4 | -1 | 1 | ROZPOCET
216 | M | 597610000 | obkládačky keramické v původní barvě, rozměru a dekoru |  |  | m2 | 2.97 |  |  | 0 |  | CS ÚRS 2013 01 |  |  | základní |  |  | 0.0118 | 0.035046 | 0 | 0 | 32 | M | 2 |  |  |  | ROZPOCET |  |  |  | 0 | 0 | 0 | 0 | 0 | 1 | 0 | 16 | -1177436876
|  |  | obkládačky keramické v původní barvě, rozměru a dekoru | [19 empty] | PP | 2
|  |  | 2,0*(0,6+0,45+0,3)*1,1 |  |  |  | 2.97 | [15 empty] | VV | 2 | 2 | -1 | 0 | ROZPOCET
|  |  | Součet |  |  |  | 2.97 | [15 empty] | VV | 2 | 4 | -1 | 1 | ROZPOCET
217 | K | 998781203 | Přesun hmot procentní pro obklady keramické v objektech v do 24 m |  |  | kus | 1 |  |  | 0 |  | CS ÚRS 2013 01 |  |  | základní |  |  | 0 | 0 | 0 | 0 | 16 | K | 2 |  |  |  | ROZPOCET |  |  |  | 0 | 0 | 0 | 0 | 0 | 1 | 0 | 16 | 815679593
|  |  | Přesun hmot procentní pro obklady keramické v objektech v do 24 m | [19 empty] | PP | 2
| 784 - Dokončovací práce - malby | [8 empty] | 0 | [6 empty] | 0 |  | 6.8363 |  | 1.4099 | 2 | D | 1 |  |  |  | ROZPOCET | [9 empty] | 0
218 | K | 784121001 | Oškrabání malby v mísnostech výšky do 3,80 m |  |  | m2 | 4548.124 |  |  | 0 |  | CS ÚRS 2013 01 |  |  | základní |  |  | 0.001 | 4.5481 | 0.00031 | 1.4099 | 16 | K | 2 |  |  |  | ROZPOCET |  |  |  | 0 | 0 | 0 | 0 | 0 | 1 | 0 | 16 | -1940474703
|  |  | Oškrabání malby v mísnostech výšky do 3,80 m | [19 empty] | PP | 2
|  |  | "1pp" | [19 empty] | VV | 2 | 1 | -1 | 0 | ROZPOCET
|  |  | 562,8+18,1+8,1+6,4 |  |  |  | 595.4 | [15 empty] | VV | 2 | 2 | -1 | 0 | ROZPOCET
|  |  | 3,3*(25,2+25,9+6,9+2,6+2,35+2,6+3,1+1,0)*2 |  |  |  | 459.69 | [15 empty] | VV | 2 | 2 | -1 | 0 | ROZPOCET
|  |  | 3,3*(0,2*14+0,4*15+0,3*15+0,75+0,9*2+0,8*2+3,6+0,9+0,3+1,8*2+0,25*2)*2 |  |  |  | 173.91 | [15 empty] | VV | 2 | 2 | -1 | 0 | ROZPOCET
|  |  | "1np - chodba" | [19 empty] | VV | 2 | 1 | -1 | 0 | ROZPOCET
|  |  | 7,35*5,65 |  |  |  | 41.5275 | [15 empty] | VV | 2 | 2 | -1 | 0 | ROZPOCET
|  |  | 3,3*(7,35*2+5,65+0,4*4+0,3*3+0,475) |  |  |  | 76.9725 | [15 empty] | VV | 2 | 2 | -1 | 0 | ROZPOCET
|  |  | "1np+2np+3np" | [19 empty] | VV | 2 | 1 | -1 | 0 | ROZPOCET
|  |  | "strop" | [19 empty] | VV | 2 | 1 | -1 | 0 | ROZPOCET
|  |  | pvc |  |  |  | 1180.35 | [15 empty] | VV | 2 | 2 | -1 | 0 | ROZPOCET
|  |  | "stěny" | [19 empty] | VV | 2 | 1 | -1 | 0 | ROZPOCET
|  |  | li*3,3 |  |  |  | 2497.704 | [15 empty] | VV | 2 | 2 | -1 | 0 | ROZPOCET
|  |  | "světlík" | [19 empty] | VV | 2 | 1 | -1 | 0 | ROZPOCET
|  |  | 7,2*8,5 |  |  |  | 61.2 | [15 empty] | VV | 2 | 2 | -1 | 0 | ROZPOCET
|  |  | 2,25*(7,2+8,5)*2 |  |  |  | 70.65 | [15 empty] | VV | 2 | 2 | -1 | 0 | ROZPOCET
|  |  | "odpočet porobeton nový" | [19 empty] | VV | 2 | 1 | -1 | 0 | ROZPOCET
|  |  | "1np+2np+3np" | [19 empty] | VV | 2 | 1 | -1 | 0 | ROZPOCET
|  |  | -9,2*(24,5*2+11,3) |  |  |  | -554.76 | [15 empty] | VV | 2 | 2 | -1 | 0 | ROZPOCET
|  |  | "1pp" | [19 empty] | VV | 2 | 1 | -1 | 0 | ROZPOCET
|  |  | -2,35*1,45*16 |  |  |  | -54.52 | [15 empty] | VV | 2 | 2 | -1 | 0 | ROZPOCET
|  |  | Součet |  |  |  | 4548.124 | [15 empty] | VV | 2 | 4 | -1 | 1 | ROZPOCET
219 | K | 784453651 | Malby směsi tekuté disperzní tónované omyvatelné dvojnásobné s penetrací místnost v do 3,8m, vč.očištění povrchu a zbavení stávajících maleb, vyspravení podkladu, ... |  |  | m2 | 4102.099 |  |  | 0 |  |  |  |  | základní |  |  | 0.00042 | 1.7229 | 0 | 0 | 16 | K | 2 |  |  |  | ROZPOCET |  |  |  | 0 | 0 | 0 | 0 | 0 | 1 | 0 | 16 | 1031296157
|  |  | Malby z malířských směsí tekutých disperzních tónované omyvatelné, dvojnásobné s penetračním nátěrem v místnostech výšky do 3,80 m | [19 empty] | PP | 2
|  |  | "1np - chodba" | [19 empty] | VV | 2 | 1 | -1 | 0 | ROZPOCET
|  |  | 7,35*5,65 |  |  |  | 41.5275 | [15 empty] | VV | 2 | 2 | -1 | 0 | ROZPOCET
|  |  | 3,3*(7,35*2+5,65+0,4*4+0,3*3+0,475) |  |  |  | 76.9725 | [15 empty] | VV | 2 | 2 | -1 | 0 | ROZPOCET
|  |  | "1np+2np+3np" | [19 empty] | VV | 2 | 1 | -1 | 0 | ROZPOCET
|  |  | "strop" | [19 empty] | VV | 2 | 1 | -1 | 0 | ROZPOCET
|  |  | pvc |  |  |  | 1180.35 | [15 empty] | VV | 2 | 2 | -1 | 0 | ROZPOCET
|  |  | "stěny" | [19 empty] | VV | 2 | 1 | -1 | 0 | ROZPOCET
|  |  | li*3,3 |  |  |  | 2497.704 | [15 empty] | VV | 2 | 2 | -1 | 0 | ROZPOCET
|  |  | "ostění a nadpraží" | [19 empty] | VV | 2 | 1 | -1 | 0 | ROZPOCET
|  |  | os1*0,2 |  |  |  | 104.56 | [15 empty] | VV | 2 | 2 | -1 | 0 | ROZPOCET
|  |  | "nové příčky" | [19 empty] | VV | 2 | 1 | -1 | 0 | ROZPOCET
|  |  | p150*2 |  |  |  | 69.135 | [15 empty] | VV | 2 | 2 | -1 | 0 | ROZPOCET
|  |  | "světlík" | [19 empty] | VV | 2 | 1 | -1 | 0 | ROZPOCET
|  |  | 7,2*8,5 |  |  |  | 61.2 | [15 empty] | VV | 2 | 2 | -1 | 0 | ROZPOCET
|  |  | 2,25*(7,2+8,5)*2 |  |  |  | 70.65 | [15 empty] | VV | 2 | 2 | -1 | 0 | ROZPOCET
|  |  | Součet |  |  |  | 4102.099 | [15 empty] | VV | 2 | 4 | -1 | 1 | ROZPOCET
220 | K | 784453641 | Malby směsi tekuté disperzní paropropustné dvojnásobné s penetrací místnost v do 3,8 m |  |  | m2 | 1229 |  |  | 0 |  |  |  |  | základní |  |  | 0.00046 | 0.56534 | 0 | 0 | 16 | K | 2 |  |  |  | ROZPOCET |  |  |  | 0 | 0 | 0 | 0 | 0 | 1 | 0 | 16 | 1028619327
|  |  | Malby z malířských směsí tekutých disperzních bílé fungicidní, dvojnásobné s penetračním nátěrem v místnostech výšky do 3,80 m | [19 empty] | PP | 2
|  |  | "1pp" | [19 empty] | VV | 2 | 1 | -1 | 0 | ROZPOCET
|  |  | 562,8+18,1+8,1+6,4 |  |  |  | 595.4 | [15 empty] | VV | 2 | 2 | -1 | 0 | ROZPOCET
|  |  | 3,3*(25,2+25,9+6,9+2,6+2,35+2,6+3,1+1,0)*2 |  |  |  | 459.69 | [15 empty] | VV | 2 | 2 | -1 | 0 | ROZPOCET
|  |  | 3,3*(0,2*14+0,4*15+0,3*15+0,75+0,9*2+0,8*2+3,6+0,9+0,3+1,8*2+0,25*2)*2 |  |  |  | 173.91 | [15 empty] | VV | 2 | 2 | -1 | 0 | ROZPOCET
|  |  | Součet |  |  |  | 1229 | [15 empty] | VV | 2 | 4 | -1 | 1 | ROZPOCET

## 02 - 02 bleskosvod a drob...
| List obsahuje: |  | 1) Krycí list soupisu |  | 2) Rekapitulace |  |  | 3) Soupis prací |  |  | Zpět na list: |  | Rekapitulace stavby
optimalizováno pro tisk sestav ve formátu A4 - na výšku | [12 empty] | >> skryté sloupce << | [9 empty] | {17E0F64D-2280-4806-AA35-2EFD921CF0F6}
2
KRYCÍ LIST SOUPISU | [13 empty] | v --- níže se nacházejí doplnkové a pomocné údaje k sestavám --- v | [8 empty] | False
| Stavba: |  | NYMBURK004x - ZATEPLENÍ OBJEKTŮ ŠKOLY - SOŠ A SOU NYMBURK - SO 004 BUDOVA ŠKOLY SEVER
| Objekt: |  | 02 - 02 bleskosvod a drobné úpravy elektroinstalace
KSO:
| Místo: |  | NYMBURK. | [5 empty] | Datum:
| Zadavatel: | [7 empty] | IČ:
|  | SOŠ A SOU NYMBURK. | [6 empty] | DIČ:
| Uchazeč: | [7 empty] | IČ: |  | Vyplň údaj
|  | Vyplň údaj | [6 empty] | DIČ: |  | Vyplň údaj
| Projektant: | [7 empty] | IČ:
|  | DABONA, s.r.o. | [6 empty] | DIČ:
Poznámka:
| Cena bez DPH | [7 empty] | 0
| DPH | základní | 21% | ze | 0 |  |  |  | 0
|  | snížená | 15% | ze | 0 |  |  |  | 0
|  | zákl. přenesená | 21% | ze | 0 |  |  |  | 0
|  | sníž. přenesená | 15% | ze | 0 |  |  |  | 0
|  | nulová | 0% | ze | 0 |  |  |  | 0
| Cena s DPH |  |  | v | CZK |  |  | 0
REKAPITULACE ČLENĚNÍ SOUPISU PRACÍ
Stavba: |  |  | NYMBURK004x - ZATEPLENÍ OBJEKTŮ ŠKOLY - SOŠ A SOU NYMBURK - SO 004 BUDOVA ŠKOLY SEVER
Objekt: |  |  | 02 - 02 bleskosvod a drobné úpravy elektroinstalace
Místo: |  |  | NYMBURK. |  |  |  | Datum:
Zadavatel: |  |  | SOŠ A SOU NYMBURK. |  |  |  | Projektant: |  | DABONA, s.r.o.
Uchazeč: |  |  | Vyplň údaj
Kód dílu - Popis | [9 empty] | Cena celkem [CZK]
Náklady soupisu celkem | [9 empty] | 0 | [13 empty] | -1
| PSV - Práce a dodávky PSV | [8 empty] | 0
| 749 - Elektroinstalace | [8 empty] | 0
SOUPIS PRACÍ
Stavba: |  |  | NYMBURK004x - ZATEPLENÍ OBJEKTŮ ŠKOLY - SOŠ A SOU NYMBURK - SO 004 BUDOVA ŠKOLY SEVER
Objekt: |  |  | 02 - 02 bleskosvod a drobné úpravy elektroinstalace
Místo: |  |  | NYMBURK. |  |  |  | Datum:
Zadavatel: |  |  | SOŠ A SOU NYMBURK. |  |  |  | Projektant: |  | DABONA, s.r.o.
Uchazeč: |  |  | Vyplň údaj
PČ | Typ | Kód | Popis |  |  | MJ | Množství | J.cena [CZK] |  | Cena celkem [CZK] |  | Cenová soustava |  | Poznámka | DPH | J. Nh [h] | Nh celkem [h] | J. hmotnost [t] | Hmotnost celkem [t] | J. suť [t] | Suť Celkem [t]
Náklady soupisu celkem | [9 empty] | 0 | [6 empty] | 0 |  | 0 |  | 0 |  | D | -1 | [10 empty] | 0
| PSV - Práce a dodávky PSV | [8 empty] | 0 | [6 empty] | 0 |  | 0 |  | 0 | 2 | D | 0 |  |  |  | ROZPOCET | [6 empty] | 0
| 749 - Elektroinstalace | [8 empty] | 0 | [6 empty] | 0 |  | 0 |  | 0 | 2 | D | 1 |  |  |  | ROZPOCET | [6 empty] | 0
1 | K | 74901 | Bleskosovd a drobné úpravy elektroinstalace - viz.samostatný položkový rozpočet |  |  | kus | 1 |  |  | 0 |  |  |  |  | základní |  |  | 0 | 0 | 0 | 0 | 16 | K | 2 |  |  |  | ROZPOCET | 0 | 0 | 0 | 0 | 0 | 1 | 0 | 16 | 1891071000
|  |  | "přenos celkových nákladů ze samostatného položkového rozpočtu do tohoto soupisu" | [19 empty] | VV | 2 | 1 | -1 | 0 | ROZPOCET
|  |  | 1 |  |  |  | 1 | [15 empty] | VV | 2 | 2 | -1 | 0 | ROZPOCET
|  |  | Součet |  |  |  | 1 | [15 empty] | VV | 2 | 4 | -1 | 1 | ROZPOCET

## 03 - 03 ústřední vytápění
| List obsahuje: |  | 1) Krycí list soupisu |  | 2) Rekapitulace |  |  | 3) Soupis prací |  |  | Zpět na list: |  | Rekapitulace stavby
optimalizováno pro tisk sestav ve formátu A4 - na výšku | [12 empty] | >> skryté sloupce << | [9 empty] | {41E1BBB3-B8B0-4BF5-84AC-BC1393272A87}
2
KRYCÍ LIST SOUPISU | [13 empty] | v --- níže se nacházejí doplnkové a pomocné údaje k sestavám --- v | [8 empty] | False
| Stavba: |  | NYMBURK004x - ZATEPLENÍ OBJEKTŮ ŠKOLY - SOŠ A SOU NYMBURK - SO 004 BUDOVA ŠKOLY SEVER
| Objekt: |  | 03 - 03 ústřední vytápění
KSO:
| Místo: |  | NYMBURK. | [5 empty] | Datum:
| Zadavatel: | [7 empty] | IČ:
|  | SOŠ A SOU NYMBURK. | [6 empty] | DIČ:
| Uchazeč: | [7 empty] | IČ: |  | Vyplň údaj
|  | Vyplň údaj | [6 empty] | DIČ: |  | Vyplň údaj
| Projektant: | [7 empty] | IČ:
|  | DABONA, s.r.o. | [6 empty] | DIČ:
Poznámka:
| Cena bez DPH | [7 empty] | 0
| DPH | základní | 21% | ze | 0 |  |  |  | 0
|  | snížená | 15% | ze | 0 |  |  |  | 0
|  | zákl. přenesená | 21% | ze | 0 |  |  |  | 0
|  | sníž. přenesená | 15% | ze | 0 |  |  |  | 0
|  | nulová | 0% | ze | 0 |  |  |  | 0
| Cena s DPH |  |  | v | CZK |  |  | 0
REKAPITULACE ČLENĚNÍ SOUPISU PRACÍ
Stavba: |  |  | NYMBURK004x - ZATEPLENÍ OBJEKTŮ ŠKOLY - SOŠ A SOU NYMBURK - SO 004 BUDOVA ŠKOLY SEVER
Objekt: |  |  | 03 - 03 ústřední vytápění
Místo: |  |  | NYMBURK. |  |  |  | Datum:
Zadavatel: |  |  | SOŠ A SOU NYMBURK. |  |  |  | Projektant: |  | DABONA, s.r.o.
Uchazeč: |  |  | Vyplň údaj
Kód dílu - Popis | [9 empty] | Cena celkem [CZK]
Náklady soupisu celkem | [9 empty] | 0 | [13 empty] | -1
| PSV - Práce a dodávky PSV | [8 empty] | 0
| 733 - Ústřední vytápění | [8 empty] | 0
SOUPIS PRACÍ
Stavba: |  |  | NYMBURK004x - ZATEPLENÍ OBJEKTŮ ŠKOLY - SOŠ A SOU NYMBURK - SO 004 BUDOVA ŠKOLY SEVER
Objekt: |  |  | 03 - 03 ústřední vytápění
Místo: |  |  | NYMBURK. |  |  |  | Datum:
Zadavatel: |  |  | SOŠ A SOU NYMBURK. |  |  |  | Projektant: |  | DABONA, s.r.o.
Uchazeč: |  |  | Vyplň údaj
PČ | Typ | Kód | Popis |  |  | MJ | Množství | J.cena [CZK] |  | Cena celkem [CZK] |  | Cenová soustava |  | Poznámka | DPH | J. Nh [h] | Nh celkem [h] | J. hmotnost [t] | Hmotnost celkem [t] | J. suť [t] | Suť Celkem [t]
Náklady soupisu celkem | [9 empty] | 0 | [6 empty] | 0 |  | 0 |  | 0 |  | D | -1 | [10 empty] | 0
| PSV - Práce a dodávky PSV | [8 empty] | 0 | [6 empty] | 0 |  | 0 |  | 0 | 2 | D | 0 |  |  |  | ROZPOCET | [6 empty] | 0
| 733 - Ústřední vytápění | [8 empty] | 0 | [6 empty] | 0 |  | 0 |  | 0 | 2 | D | 1 |  |  |  | ROZPOCET | [6 empty] | 0
1 | K | 73301 | Ústřední vytápění - viz.samostatný položkový rozpočet |  |  | kus | 1 |  |  | 0 |  |  |  |  | základní |  |  | 0 | 0 | 0 | 0 | 16 | K | 2 |  |  |  | ROZPOCET | 0 | 0 | 0 | 0 | 0 | 1 | 0 | 16 | -1420225129
|  |  | "přenos celkových nákladů ze samostatného položkového rozpočtu do tohoto soupisu" | [19 empty] | VV | 2 | 1 | -1 | 0 | ROZPOCET
|  |  | 1 |  |  |  | 1 | [15 empty] | VV | 2 | 2 | -1 | 0 | ROZPOCET
|  |  | Součet |  |  |  | 1 | [15 empty] | VV | 2 | 4 | -1 | 1 | ROZPOCET

## 04 - 04 venkovní kanalizace
| List obsahuje: |  | 1) Krycí list soupisu |  | 2) Rekapitulace |  |  | 3) Soupis prací |  |  | Zpět na list: |  | Rekapitulace stavby
optimalizováno pro tisk sestav ve formátu A4 - na výšku | [12 empty] | >> skryté sloupce << | [9 empty] | {C7126BCA-98C6-4DC1-A478-3C6BCACF5702}
2
KRYCÍ LIST SOUPISU | [13 empty] | v --- níže se nacházejí doplnkové a pomocné údaje k sestavám --- v | [8 empty] | False
| Stavba: |  | NYMBURK004x - ZATEPLENÍ OBJEKTŮ ŠKOLY - SOŠ A SOU NYMBURK - SO 004 BUDOVA ŠKOLY SEVER
| Objekt: |  | 04 - 04 venkovní kanalizace
KSO:
| Místo: |  | NYMBURK. | [5 empty] | Datum:
| Zadavatel: | [7 empty] | IČ:
|  | SOŠ A SOU NYMBURK. | [6 empty] | DIČ:
| Uchazeč: | [7 empty] | IČ: |  | Vyplň údaj
|  | Vyplň údaj | [6 empty] | DIČ: |  | Vyplň údaj
| Projektant: | [7 empty] | IČ:
|  | DABONA, s.r.o. | [6 empty] | DIČ:
Poznámka:
| Cena bez DPH | [7 empty] | 0
| DPH | základní | 21% | ze | 0 |  |  |  | 0
|  | snížená | 15% | ze | 0 |  |  |  | 0
|  | zákl. přenesená | 21% | ze | 0 |  |  |  | 0
|  | sníž. přenesená | 15% | ze | 0 |  |  |  | 0
|  | nulová | 0% | ze | 0 |  |  |  | 0
| Cena s DPH |  |  | v | CZK |  |  | 0
REKAPITULACE ČLENĚNÍ SOUPISU PRACÍ
Stavba: |  |  | NYMBURK004x - ZATEPLENÍ OBJEKTŮ ŠKOLY - SOŠ A SOU NYMBURK - SO 004 BUDOVA ŠKOLY SEVER
Objekt: |  |  | 04 - 04 venkovní kanalizace
Místo: |  |  | NYMBURK. |  |  |  | Datum:
Zadavatel: |  |  | SOŠ A SOU NYMBURK. |  |  |  | Projektant: |  | DABONA, s.r.o.
Uchazeč: |  |  | Vyplň údaj
Kód dílu - Popis | [9 empty] | Cena celkem [CZK]
Náklady soupisu celkem | [9 empty] | 0 | [13 empty] | -1
| PSV - Práce a dodávky PSV | [8 empty] | 0
| 721 - Zdravotní technika | [8 empty] | 0
SOUPIS PRACÍ
Stavba: |  |  | NYMBURK004x - ZATEPLENÍ OBJEKTŮ ŠKOLY - SOŠ A SOU NYMBURK - SO 004 BUDOVA ŠKOLY SEVER
Objekt: |  |  | 04 - 04 venkovní kanalizace
Místo: |  |  | NYMBURK. |  |  |  | Datum:
Zadavatel: |  |  | SOŠ A SOU NYMBURK. |  |  |  | Projektant: |  | DABONA, s.r.o.
Uchazeč: |  |  | Vyplň údaj
PČ | Typ | Kód | Popis |  |  | MJ | Množství | J.cena [CZK] |  | Cena celkem [CZK] |  | Cenová soustava |  | Poznámka | DPH | J. Nh [h] | Nh celkem [h] | J. hmotnost [t] | Hmotnost celkem [t] | J. suť [t] | Suť Celkem [t]
Náklady soupisu celkem | [9 empty] | 0 | [6 empty] | 0 |  | 0 |  | 0 |  | D | -1 | [10 empty] | 0
| PSV - Práce a dodávky PSV | [8 empty] | 0 | [6 empty] | 0 |  | 0 |  | 0 | 2 | D | 0 |  |  |  | ROZPOCET | [6 empty] | 0
| 721 - Zdravotní technika | [8 empty] | 0 | [6 empty] | 0 |  | 0 |  | 0 | 2 | D | 1 |  |  |  | ROZPOCET | [6 empty] | 0
1 | K | 72101 | Venkovní kanalizace - viz.samostatný položkový rozpočet |  |  | kus | 1 |  |  | 0 |  |  |  |  | základní |  |  | 0 | 0 | 0 | 0 | 16 | K | 2 |  |  |  | ROZPOCET | 0 | 0 | 0 | 0 | 0 | 1 | 0 | 16 | -1416535657
|  |  | "přenos celkových nákladů ze samostatného položkového rozpočtu do tohoto soupisu" | [19 empty] | VV | 2 | 1 | -1 | 0 | ROZPOCET
|  |  | 1 |  |  |  | 1 | [15 empty] | VV | 2 | 2 | -1 | 0 | ROZPOCET
|  |  | Součet |  |  |  | 1 | [15 empty] | VV | 2 | 4 | -1 | 1 | ROZPOCET

## 05 - 05 vedlejší rozpočto...
| List obsahuje: |  | 1) Krycí list soupisu |  | 2) Rekapitulace |  |  | 3) Soupis prací |  |  | Zpět na list: |  | Rekapitulace stavby
optimalizováno pro tisk sestav ve formátu A4 - na výšku | [12 empty] | >> skryté sloupce << | [9 empty] | {4063A245-3F60-4895-9863-ECEB7374975B}
2
KRYCÍ LIST SOUPISU | [13 empty] | v --- níže se nacházejí doplnkové a pomocné údaje k sestavám --- v | [8 empty] | False
| Stavba: |  | NYMBURK004x - ZATEPLENÍ OBJEKTŮ ŠKOLY - SOŠ A SOU NYMBURK - SO 004 BUDOVA ŠKOLY SEVER
| Objekt: |  | 05 - 05 vedlejší rozpočtové náklady
KSO:
| Místo: |  | NYMBURK. | [5 empty] | Datum:
| Zadavatel: | [7 empty] | IČ:
|  | SOŠ A SOU NYMBURK. | [6 empty] | DIČ:
| Uchazeč: | [7 empty] | IČ: |  | Vyplň údaj
|  | Vyplň údaj | [6 empty] | DIČ: |  | Vyplň údaj
| Projektant: | [7 empty] | IČ:
|  | DABONA, s.r.o. | [6 empty] | DIČ:
Poznámka:
| Cena bez DPH | [7 empty] | 0
| DPH | základní | 21% | ze | 0 |  |  |  | 0
|  | snížená | 15% | ze | 0 |  |  |  | 0
|  | zákl. přenesená | 21% | ze | 0 |  |  |  | 0
|  | sníž. přenesená | 15% | ze | 0 |  |  |  | 0
|  | nulová | 0% | ze | 0 |  |  |  | 0
| Cena s DPH |  |  | v | CZK |  |  | 0
REKAPITULACE ČLENĚNÍ SOUPISU PRACÍ
Stavba: |  |  | NYMBURK004x - ZATEPLENÍ OBJEKTŮ ŠKOLY - SOŠ A SOU NYMBURK - SO 004 BUDOVA ŠKOLY SEVER
Objekt: |  |  | 05 - 05 vedlejší rozpočtové náklady
Místo: |  |  | NYMBURK. |  |  |  | Datum:
Zadavatel: |  |  | SOŠ A SOU NYMBURK. |  |  |  | Projektant: |  | DABONA, s.r.o.
Uchazeč: |  |  | Vyplň údaj
Kód dílu - Popis | [9 empty] | Cena celkem [CZK]
Náklady soupisu celkem | [9 empty] | 0 | [13 empty] | -1
| VRN - Vedlejší rozpočtové náklady | [8 empty] | 0
| 0 - Vedlejší rozpočtové náklady | [8 empty] | 0
SOUPIS PRACÍ
Stavba: |  |  | NYMBURK004x - ZATEPLENÍ OBJEKTŮ ŠKOLY - SOŠ A SOU NYMBURK - SO 004 BUDOVA ŠKOLY SEVER
Objekt: |  |  | 05 - 05 vedlejší rozpočtové náklady
Místo: |  |  | NYMBURK. |  |  |  | Datum:
Zadavatel: |  |  | SOŠ A SOU NYMBURK. |  |  |  | Projektant: |  | DABONA, s.r.o.
Uchazeč: |  |  | Vyplň údaj
PČ | Typ | Kód | Popis |  |  | MJ | Množství | J.cena [CZK] |  | Cena celkem [CZK] |  | Cenová soustava |  | Poznámka | DPH | J. Nh [h] | Nh celkem [h] | J. hmotnost [t] | Hmotnost celkem [t] | J. suť [t] | Suť Celkem [t]
Náklady soupisu celkem | [9 empty] | 0 | [6 empty] | 0 |  | 0 |  | 0 |  | D | -1 | [10 empty] | 0
| VRN - Vedlejší rozpočtové náklady | [8 empty] | 0 | [6 empty] | 0 |  | 0 |  | 0 | 5 | D | 0 |  |  |  | ROZPOCET | [6 empty] | 0
| 0 - Vedlejší rozpočtové náklady | [8 empty] | 0 | [6 empty] | 0 |  | 0 |  | 0 | 5 | D | 1 |  |  |  | ROZPOCET | [6 empty] | 0
1 | K | 013254000 | Dokumentace skutečného provedení stavby včetně zaměření objektů |  |  | kus | 1 |  |  | 0 |  | CS ÚRS 2013 01 |  |  | základní |  |  | 0 | 0 | 0 | 0 | 8192 | K | 2 |  |  |  | ROZPOCET | 0 | 0 | 0 | 0 | 0 | 1 | 0 | 8192 | 221842403
|  |  | Dokumentace skutečného provedení stavby včetně zaměření objektů | [19 empty] | PP | 2
|  |  | 1 |  |  |  | 1 | [15 empty] | VV | 2 | 2 | -1 | 0 | ROZPOCET
|  |  | Součet |  |  |  | 1 | [15 empty] | VV | 2 | 4 | -1 | 1 | ROZPOCET
2 | K | 030001000 | Zařízení staveniště |  |  | kus | 1 |  |  | 0 |  | CS ÚRS 2013 01 |  |  | základní |  |  | 0 | 0 | 0 | 0 | 131072 | K | 2 |  |  |  | ROZPOCET | 0 | 0 | 0 | 0 | 0 | 1 | 0 | 131072 | -86083742
|  |  | Základní rozdělení průvodních činností a nákladů zařízení staveniště | [19 empty] | PP | 2
|  |  | "rozsah zařízení staveniště dle projektové dokumentace - část ZOV" | [19 empty] | VV | 2 | 1 | -1 | 0 | ROZPOCET
|  |  | 1 |  |  |  | 1 | [15 empty] | VV | 2 | 2 | -1 | 0 | ROZPOCET
|  |  | Součet |  |  |  | 1 | [15 empty] | VV | 2 | 4 | -1 | 1 | ROZPOCET
3 | K | 045002000 | Kompletační a koordinační činnost |  |  | kus | 1 |  |  | 0 |  | CS ÚRS 2013 01 |  |  | základní |  |  | 0 | 0 | 0 | 0 | 131072 | K | 2 |  |  |  | ROZPOCET | 0 | 0 | 0 | 0 | 0 | 1 | 0 | 131072 | -556332202
|  |  | Hlavní tituly průvodních činností a nákladů inženýrská činnost kompletační a koordinační činnost | [19 empty] | PP | 2
|  |  | 1 |  |  |  | 1 | [15 empty] | VV | 2 | 2 | -1 | 0 | ROZPOCET
|  |  | Součet |  |  |  | 1 | [15 empty] | VV | 2 | 4 | -1 | 1 | ROZPOCET
4 | K | 052002000 | Finanční rezerva na nepředvídatelné výdaje vzniklé v průběhu realizace stavby - pevná částka 194.040,- Kč |  |  | kus | 1 |  |  | 0 |  | CS ÚRS 2013 01 |  |  | základní |  |  | 0 | 0 | 0 | 0 | 524288 | K | 2 |  |  |  | ROZPOCET | 0 | 0 | 0 | 0 | 0 | 1 | 0 | 524288 | 240689858
|  |  | Finanční rezerva na nepředvídatelné výdaje vzniklé v průběhu realizace stavby | [19 empty] | PP | 2
|  |  | 1 |  |  |  | 1 | [15 empty] | VV | 2 | 2 | -1 | 0 | ROZPOCET
|  |  | Součet |  |  |  | 1 | [15 empty] | VV | 2 | 4 | -1 | 1 | ROZPOCET
5 | K | 070001000 | Provozní vlivy |  |  | kus | 1 |  |  | 0 |  | CS ÚRS 2013 01 |  |  | základní |  |  | 0 | 0 | 0 | 0 | 2048 | K | 2 |  |  |  | ROZPOCET | 0 | 0 | 0 | 0 | 0 | 1 | 0 | 2048 | -1009218589
|  |  | Základní rozdělení průvodních činností a nákladů provozní vlivy | [19 empty] | PP | 2
|  |  | "stavba realizována za provozu - internát i budovy školy jsou po celou dobu výstavby v provozu - částečně omezující podmínky pro realizaci díla" | [19 empty] | VV | 2 | 1 | -1 | 0 | ROZPOCET
|  |  | 1 |  |  |  | 1 | [15 empty] | VV | 2 | 2 | -1 | 0 | ROZPOCET
|  |  | Součet |  |  |  | 1 | [15 empty] | VV | 2 | 4 | -1 | 1 | ROZPOCET

## Pokyny pro vyplnění
Struktura údajů, formát souboru a metodika pro zpracování
Struktura
Soubor je složen ze záložky Rekapitulace stavby a záložek s názvem soupisu prací pro jednotlivé objekty ve formátu XLS. Každá ze záložek přitom obsahuje
ještě samostatné sestavy vymezené orámovaním a nadpisem sestavy. Všechny sestavy jsou optimalizovány i pro tisk na formát A4 na výšku.
Rekapitulace stavby obsahuje sestavu Rekapitulace stavby a Rekapitulace objektů stavby a soupisů prací.
V sestavě Rekapitulace stavby jsou uvedeny informace identifikující předmět veřejné zakázky na stavební práce s rekapitulací celkové nabídkové ceny
uchazeče.
V sestavě Rekapitulace objektů stavby a soupisů prací je uvedena rekapitulace stavebních objektů, inženýrských objektů, provozních souborů,
vedlejších a ostatních nákladů a ostatních nákladů s rekapitulací nabídkové ceny za jednotlivé soupisy prací. Na základě údaje Typ je možné
identifikovat, zda se jedná o objekt nebo soupis prací pro daný objekt:
|  | STA | Stavební objekt pozemní
|  | ING | Stavební objekt inženýrský
|  | PRO | Provozní soubor
|  | VON | Vedlejší a ostatní náklady
|  | OST | Ostatní
|  | Soupis | Soupis prací pro daný typ objektu
Soupis prací pro jednotlivé objekty obsahuje sestavy Krycí list soupisu, Rekapitulace členění soupisu prací, Soupis prací. Za soupis prací může být považován
i objekt stavby v případě, že neobsahuje podřízenou zakázku.
Krycí list soupisu obsahuje rekapitulaci informací o předmětu veřejné zakázky ze sestavy Rekapitulace stavby, informaci o zařazení objektu do KSO
a rekapitulaci celkové nabídkové ceny uchazeče za aktuální soupis prací.
Rekapitulace členění soupisu prací obsahuje rekapitulaci soupisu prací ve všech úrovních členění soupisu tak, jak byla tato členění použita (např.
stavební díly, funkční díly, případně jiné členění) s rekapitulací nabídkové ceny.
Soupis prací obsahuje položky veškerých stavebních nebo montážních prací, dodávek materiálů a služeb nezbytných pro zhotovení stavebního objektu,
inženýrského objektu, provozního souboru, vedlejších a ostatních nákladů.
Pro položky soupisu prací se zobrazují následující informace:
|  | PČ |  | Pořadové číslo položky v aktuálním soupisu
|  | TYP |  | Typ položky: K - konstrukce, M - materiál
|  | Kód |  | Kód položky
|  | Popis |  | Zkrácený popis položky
|  | MJ |  | Měrná jednotka položky
|  | Množství |  | Množství v měrné jednotce
|  | J.cena |  | Jednotková cena položky. Zadaní může obsahovat namísto J.ceny sloupce J.materiál a J.montáž, jejichž součet definuje
J.cenu položky.
|  | Cena celkem |  | Celková cena položky daná jako součin množství a j.ceny
|  | Cenová soustava |  | Příslušnost položky do cenové soustavy
Ke každé položce soupisu prací se na samostatných řádcích může zobrazovat:
Plný popis položky
Poznámka k souboru cen a poznámka zadavatele
Výkaz výměr
Pokud je k řádku výkazu výměr evidovaný údaj ve sloupci Kód, jedná se o definovaný odkaz, na který se může odvolávat výkaz výměr z jiné položky.
Metodika pro zpracování
Jednotlivé sestavy jsou v souboru provázány. Editovatelné pole jsou zvýrazněny žlutým podbarvením, ostatní pole neslouží k editaci a nesmí být jakkoliv
modifikovány. Hodnoty jsou ve výpočtech zaokrouhlovány na počet desetinných míst viditelných v jednotlivých polích.
Uchazeč je pro podání nabídky povinen vyplnit žlutě podbarvená pole:
Pole Uchazeč v sestavě Rekapitulace stavby - zde uchazeč vyplní svůj název (název subjektu)
Pole IČ a DIČ v sestavě Rekapitulace stavby - zde uchazeč vyplní svoje IČ a DIČ
Datum v sestavě Rekapitulace stavby - zde uchazeč vyplní datum vytvoření nabídky
J.cena = jednotková cena v sestavě Soupis prací o maximálním počtu desetinných míst uvedených v poli
- pokud sestavy soupisů prací obsahují pole J.cena, musí být všechna tato pole vyplněna nenulovými kladnými číslicemi
Poznámka - nepovinný údaj pro položku soupisu
V případě, že sestavy soupisů prací neobsahují pole J.cena, potom ve všech soupisech prací obsahují pole:
- J.materiál - jednotková cena materiálu
- J.montáž - jednotková cena montáže
Uchazeč je v tomto případě povinen vyplnit všechna pole J.materiál a pole J.montáž nenulovými kladnými číslicemi. V případech, kdy položka
neobsahuje žádný materiál je přípustné, aby pole J.materiál bylo vyplněno nulou. V případech, kdy položka neobsahuje žádnou montáž je přípustné,
aby pole J.montáž bylo vyplněno nulou. Není však přípustné, aby obě pole - J.materiál, J.Montáž byly u jedné položky vyplněny nulou.
Rekapitulace stavby
Název |  |  | Povinný |  | Popis | Typ | Max. počet
atributu |  |  | (A/N) |  |  |  | znaků
Stavba |  |  | A |  | Kód a Název stavby spojený pomlčkou | String | 20 + 120
Místo |  |  | N |  | Místo stavby | String | 50
Datum |  |  | A |  | Datum vykonaného exportu | Date
Zadavatel |  |  | N |  | Zadavatel zadaní | String | 50
IČ |  |  | N |  | IČ zadavatele zadaní | String | 20
DIČ |  |  | N |  | DIČ zadavatele zadaní | String | 20
Uchazeč |  |  | N |  | Uchazeč veřejné zakázky | String | 50
Projektant |  |  | N |  | Projektant | String | 50
Poznámka |  |  | N |  | Poznámka k zadání | String | 255
Sazba DPH |  |  | A |  | Rekapitulace sazeb DPH u položek soupisů | eGSazbaDph
Základna DPH |  |  | A |  | Základna DPH určena součtem celkové ceny z položek soupisů | Double
Hodnota DPH |  |  | A |  | Hodnota DPH | Double
Cena bez DPH |  |  | A |  | Celková cena bez DPH za celou stavbu. Sčítává se ze všech listů. | Double
Cena s DPH |  |  | A |  | Celková cena s DPH za celou stavbu | Double
Rekapitulace objektů stavby a soupisů prací
Název |  |  | Povinný |  | Popis | Typ | Max. počet
atributu |  |  | (A/N) |  |  |  | znaků
Stavba |  |  | A |  | Přebírá se z Rekapitulace stavby | String | 20 + 120
Místo |  |  | N |  | Přebírá se z Rekapitulace stavby | String | 50
Datum |  |  | A |  | Přebírá se z Rekapitulace stavby | Date
Zadavatel |  |  | N |  | Přebírá se z Rekapitulace stavby | String | 50
Projektant |  |  | N |  | Přebírá se z Rekapitulace stavby | String | 50
Uchazeč |  |  | N |  | Přebírá se z Rekapitulace stavby | String | 50
Kód |  |  | A |  | Kód objektu | String | 20
Objektu, Soupis prací |  |  | A |  | Název objektu | String | 120
Cena bez DPH |  |  | A |  | Cena bez DPH za daný objekt | Double
Cena s DPH |  |  | A |  | Cena spolu s DPH za daný objekt | Double
Typ |  |  | A |  | Typ zakázky | eGTypZakazky
Krycí list soupisu
Název |  |  | Povinný |  | Popis | Typ | Max. počet
atributu |  |  | (A/N) |  |  |  | znaků
Stavba |  |  | A |  | Přebírá se z Rekapitulace stavby | String | 20 + 120
Objekt |  |  | A |  | Kód a název objektu | String | 20 + 120
Soupis |  |  | A |  | Kód a název soupisu | String | 20 + 120
KSO |  |  | N |  | Klasifikace stavebního objektu | String | 15
Místo |  |  | N |  | Přebírá se z Rekapitulace stavby | String | 50
Zadavatel |  |  | N |  | Přebírá se z Rekapitulace stavby | String | 50
Uchazeč |  |  | N |  | Přebírá se z Rekapitulace stavby | String | 50
Projektant |  |  | N |  | Přebírá se z Rekapitulace stavby | String | 50
Poznámka |  |  | N |  | Poznámka k soupisu prací | String | 255
Sazba DPH |  |  | A |  | Rekapitulace sazeb DPH na položkách aktuálního soupisu | eGSazbaDph
Základna DPH |  |  | A |  | Základna DPH určena součtem celkové ceny z položek aktuálního soupisu | Double
Hodnota DPH |  |  | A |  | Hodnota DPH | Double
Cena bez DPH |  |  | A |  | Cena bez DPH za daný soupis | Double
Cena s DPH |  |  | A |  | Cena s DPH za daný soupis | Double
Rekapitulace členění soupisu prací
Název |  |  | Povinný |  | Popis | Typ | Max. počet
atributu |  |  | (A/N) |  |  |  | znaků
Stavba |  |  | A |  | Přebírá se z Rekapitulace stavby | String | 20 + 120
Objekt |  |  | A |  | Kód a název objektu, přebírá se z Krycího listu soupisu | String | 20 + 120
Soupis |  |  | A |  | Kód a název objektu, přebírá se z Krycího listu soupisu | String | 20 + 120
Místo |  |  | N |  | Přebírá se z Rekapitulace stavby | String | 50
Datum |  |  | A |  | Přebírá se z Rekapitulace stavby | Date
Zadavatel |  |  | N |  | Přebírá se z Rekapitulace stavby | String | 50
Projektant |  |  | N |  | Přebírá se z Rekapitulace stavby | String | 50
Uchazeč |  |  | N |  | Přebírá se z Rekapitulace stavby | String | 50
Kód dílu - Popis |  |  | A |  | Kód a název dílu ze soupisu | String | 20 + 100
Cena celkem |  |  | A |  | Cena celkem za díl ze soupisu | Double
Soupis prací
Název |  |  | Povinný |  | Popis | Typ | Max. počet
atributu |  |  | (A/N) |  |  |  | znaků
Stavba |  |  | A |  | Přebírá se z Rekapitulace stavby | String | 20 + 120
Objekt |  |  | A |  | Kód a název objektu | String | 20 + 120
Soupis |  |  | A |  | Přebírá se z Krycího listu soupisu | String | 20 + 120
Místo |  |  | N |  | Přebírá se z Krycího listu soupisu | String | 50
Datum |  |  | A |  | Přebírá se z Krycího listu soupisu | Date
Zadavatel |  |  | N |  | Přebírá se z Krycího listu soupisu | String | 50
Projektant |  |  | N |  | Přebírá se z Krycího listu soupisu | String | 50
Uchazeč |  |  | N |  | Přebírá se z Krycího listu soupisu | String | 50
PČ |  |  | A |  | Pořadové číslo položky soupisu | Long
Typ |  |  | A |  | Typ položky soupisu | eGTypPolozky | 1
Kód |  |  | A |  | Kód položky ze soupisu | String | 20
Popis |  |  | A |  | Popis položky ze soupisu | String | 255
MJ |  |  | A |  | Měrná jednotka položky | String | 10
Množství |  |  | A |  | Množství položky soupisu | Double
J.Cena |  |  | A |  | Jednotková cena položky | Double
Cena celkem |  |  | A |  | Cena celkem vyčíslena jako J.Cena * Množství | Double
Cenová soustava |  |  | N |  | Zařazení položky do cenové soustavy | String | 50
Datová věta
Typ věty |  |  | Hodnota |  | Význam
eGSazbaDPH |  |  | základní |  | Základní sazba DPH
|  |  | snížená |  | Snížená sazba DPH
|  |  | nulová |  | Nulová sazba DPH
|  |  | zákl. přenesená |  | Základní sazba DPH přenesená
|  |  | sníž. přenesená |  | Snížená sazba DPH přenesená
eGTypZakazky |  |  | STA |  | Stavební objekt
|  |  | PRO |  | Provozní soubor
|  |  | ING |  | Inženýrský objekt
|  |  | VON |  | Vedlejší a ostatní náklady
|  |  | OST |  | Ostatní náklady
eGTypPolozky |  |  | 1 |  | Položka typu HSV
|  |  | 2 |  | Položka typu PSV
|  |  | 3 |  | Položka typu M
|  |  | 4 |  | Položka typu OST