## SOU
| PROJEKTY, KOMPLETACE A SERVIS TEPELNÝCH, VZDUCHOTECHNICKÝCH A KLIMATIZAČNÍCH ZAŘÍZENÍ Jižní 870, 500 03 Hradec Králové | zakázkové číslo : 2113/5/015
Pos.č. | Popis výkonu | M.j. | Množství | Jedn. cena | Cena
SPECIFIKACE ZAŘÍZENÍ
VZDUCHOTECHNIKA
Akce: | SOU Nymburk Výuková kuchyně
Zař.č.1 | vyúková kuchyň |  |  |  | 0
Zař.č.2 | sklad |  |  |  | 0
Zař.č.3 | sociální zařízení |  |  |  | 0
| Doplňkový materiál |  |  |  | 0
Zař.č.1 | vyúková kuchyň
1.01 | Zvukově izolovaný ventilátor pro kuchyně IP55; Vo=1500m3/h; dp=320Pa; Pi=0,327kW; 230/400V/50Hz; 0,7A | kpl | 1 |  | 0
1.01a | Pružná manžeta pr. 315 | ks | 1 |  | 0
1.01b | Pružná manžeta 225x450 | ks | 1 |  | 0
1.02 | Ostrůvková digestoř 900x600; Pi=0,29kW; 230V/50Hz; hliníkový filtr; max. výkon 500m3/h | kpl | 4 |  | 0
1.03 | Nerezový odsávací zákryt (1800x1300x500) Vo=1500m3/h; 1x hrdlo s přírubou boční zprava, indukční systém | kpl | 1 |  | 0
1.03a | Nerezový pásek - utěsnění zákrytu - nerezový plech | m2 | 2 |  | 0
1.04 | Tlumič hluku pr.315-900 | ks | 1 |  | 0
1.05 | Protidešťová žaluzie z pozink. plechu 315x400 S - atyp | ks | 1 |  | 0
1.06 | Protidešťová žaluzie z pozink. plechu 150x300 S - atyp | ks | 4 |  | 0
1.07 | Regulační klapka pr. 315 vč. servopohonu 230V | ks | 1 |  | 0
1.08 | Stěnová mřížka 825x225 vč. rámečku | ks | 4 |  | 0
1.09 | Tlumič hluku 500x200/1000 | ks | 1 |  | 0
1.10 až 1.19 | neobsazeno
1.20 | Čtyřhranné potrubí z pozinkovaného plechu sk. I dle ON 120405 - vodotěsné provedení 90%tvarovek | m2 | 11 |  | 0
1.30 | Kruhové potrubí SPIRO vodotěsné provedení |  |  |  | 0
| pr. 150/40% tvarovek | bm | 23 |  | 0
| pr. 315/70% tvarovek | bm | 7 |  | 0
1.40 | Tepelně akustická izolace tl. 4cm | m2 | 12 |  | 0
1.50 | Tepelně akustická izolace tl. 6cm | m2 | 20 |  | 0
Zař.č.2 | sklad
2.01 | Zvukově izolovaný diagonální ventilátor do kruhového potrubí pr.160; Vo=100m3/h; dp=220Pa; Pi=0,05kW; 230V/50Hz; 0,22A; včetně zpětné klapky pr. 160-1ks, pružné manžety pr. 160-2ks | kpl | 1 |  | 0
2.02 | Zvukově izolovaný diagonální ventilátor do kruhového potrubí pr.160; Vo=150m3/h; dp=210Pa; Pi=0,05kW; 230V/50Hz;0,22A; včetně zpětné klapky pr. 160-1ks, pružné manžety pr.160-2ks | kpl | 1 |  | 0
2.03 | Odsávací vyústka jednořadá s regulací 525x75 (Vo=100-150m3/h) | ks | 2 |  | 0
2.04 | Protidešťová žaluzie z pozink. plechu 160x200 S - atyp | ks | 1 |  | 0
2.05 | Regulační klapka pr. 160 ruční | ks | 2 |  | 0
2.06 až 2.19 | neobsazeno
2.20 | Čtyřhranné potrubí z pozinkovaného plechu sk. I dle ON 120405 - 40%tvarovek | m2 | 2 |  | 0
2.30 | Kruhové potrubí SPIRO |  |  |  | 0
| pr. 160/30% tvarovek | bm | 22 |  | 0
2.40 | neobsazeno |  |  |  | 0
2.50 | Tepelně akustická izolace tl. 6cm | m2 | 6 |  | 0
2.60 | Požární izolace tl. 4cm | m2 | 10 |  | 0
Zař.č.3 | sociální zařízení
3.01 | Zvukově izolovaný diagonální ventilátor do kruhového potrubí pr.160; Vo=130m3/h; dp=210Pa; Pi=0,05kW; 230V/50Hz; 0,22A; včetně zpětné klapky pr.160-1ks, pružné manžety pr.160-2ks | kpl | 1 |  | 0
3.02 | Zvukově izolovaný diagonální ventilátor do kruhového potrubí pr. 160; Vo=130m3/h; dp=210Pa; Pi=0,05kW; 230V/50Hz; 0,22A; včetně zpětné klapky pr.160-1ks, pružné manžety pr.160-2ks | kpl | 1 |  | 0
3.03 | Zvukově izolovaný diagonální ventilátor do kruhového potrubí pr. 160; Vo=130m3/h; dp=210Pa; Pi=0,05kW; 230V/50Hz; 0,22A; včetně zpětné klapky pr.160-1ks, pružné manžety pr.160-2ks | kpl | 1 |  | 0
3.04 | Odvodní kovový ventil pr.100 | ks | 9 |  | 0
3.05 | Hlukově izolovaná ohebná hadice pr. 102 | m | 18 |  | 0
3.06 | Protidešťová žaluzie z pozink. plechu 160x200 S - atyp | ks | 1 |  | 0
3.07 až 3.19 | neobsazeno
3.20 | Čtyřhranné potrubí z pozinkovaného plechu sk. I dle ON 120405 - 100%tvarovek | m2 | 1 |  | 0
3.30 | Kruhové potrubí SPIRO
| pr. 160/40% tvarovek | bm | 35 |  | 0
3.40 | neobsazeno
3.50 | Tepelně akustická izolace tl. 6cm | m2 | 6 |  | 0
3.60 | Požární izolace tl. 4cm | m2 | 17 |  | 0
Doplňkový materiál
| závěsový systém | ks | 4 |  | 0
| spojovací materiál | kg | 3 |  | 0
| těsnící materiál | m | 18 |  | 0
| otvory do potrubí | ks | 11 |  | 0
| tmel | bal | 5 |  | 0
| samolepící páska | bal | 1 |  | 0
| páska QIP | ks | 21 |  | 0
| závěs s objímkou | ks | 29 |  | 0
| spojka vnitřní | ks | 15 |  | 0
| požární ucpávky | m | 13 |  | 0
mimostaveništní doprava
přesun hmot
komplexní zkoušky
dokumentace skutečného provedení
zařízení staveniště
| cena celkem bez DPH |  |  |  | 0
Poznámka:
Dodávka zařízení se předpokládá včetně souvisejícího doplňkového, podružného a montážního materiálu tak, aby celé zařízení po napojení na ostatní profese a zařízení bylo zcela funkční a splňovalo všechny předpisy, které se na ně vztahují.
Tato specifikace zařízení je nedílnou součástí kompletní projektové dokumentace a tvoří s ní nedílný celek. Musí být použita pouze pro výše uvedenou akci.
Případné změny specifikovaných dílů za díly např. jiného výrobce lze provést pouze po předchozí důkladné kontrole technických parametrů a se souhlasem projektanta a investora.
Na případné nedostatky či nesrovnalosti je dodavatel povinen včas upozornit a řešit je tak, aby se předešlo případným materiálovým a finančním ztrátám!
v Hradci Králové, září 2015