## Rekapitulace stavby
Export VZ |  | List obsahuje: |  |  |  |  | 1) Rekapitulace stavby |  |  | 2) Rekapitulace objektů stavby a soupisů prací | [16 empty] | 3.0 | [5 empty] | False | False | {871215d5-002c-4c30-848a-6c0f68649f96}
[18 empty] | >> skryté sloupce << | [13 empty] | 0,01 | 21
[32 empty] | 0,01 | 15
|  | REKAPITULACE STAVBY | [16 empty] | v --- níže se nacházejí doplnkové a pomocné údaje k sestavám --- v | [11 empty] | Návod na vyplnění | 0,001
|  | Kód: |  |  |  |  | 01 | [23 empty] | Měnit lze pouze buňky se žlutým podbarvením! 1) v Rekapitulaci stavby vyplňte údaje o Uchazeči (přenesou se do ostatních sestav i v jiných listech) 2) na vybraných listech vyplňte v sestavě Soupis prací ceny u položek Podrobnosti k vyplnění naleznete na poslední záložce s Pokyny pro vyplnění | 0,01
|  | Stavba: |  |  |  |  | SOŠ a SOU Nymburk, zateplení víceúčelového sálu | [24 empty] | 0,01
|  | KSO: | [11 empty] | CC-CZ: | [17 empty] | 0,01
|  | Místo: |  |  |  |  | Nymburk | [6 empty] | Datum: |  | 22.9.2015 | [15 empty] | 0,01
0,01
|  | Zadavatel: | [11 empty] | IČ: | [17 empty] | 0,1
|  |  | SOŠ a SOU Nymburk | [10 empty] | DIČ: | [17 empty] | 0,1
0,1
|  | Uchazeč: | [11 empty] | IČ: |  | Vyplň údaj | [15 empty] | 0,1
|  |  | Vyplň údaj | [10 empty] | DIČ: |  | Vyplň údaj | [15 empty] | 0,1
False
|  | Projektant: | [11 empty] | IČ: | [17 empty] | False
|  |  | HM-PROJEKT s.r.o. | [10 empty] | DIČ: | [17 empty] | True
0,01
|  | Poznámka: | [29 empty] | 0,01
False
|  | Cena bez DPH | [11 empty] | 0
[8 empty] | Sazba daně |  | Základ daně |  |  |  | Výše daně
|  | DPH |  | základní |  |  |  | 21% |  | 0 |  |  |  | 0
|  |  |  | snížená |  |  |  | 15% |  | 0 |  |  |  | 0
|  |  |  | zákl. přenesená |  |  |  | 21% |  | 0 |  |  |  | 0
|  |  |  | sníž. přenesená |  |  |  | 15% |  | 0 |  |  |  | 0
|  |  |  | nulová |  |  |  | 0% |  | 0 |  |  |  | 0
|  | Cena s DPH | [6 empty] | v |  | CZK |  |  | 0
REKAPITULACE OBJEKTŮ STAVBY A SOUPISŮ PRACÍ
| Kód: | [6 empty] | 01
| Stavba: | [6 empty] | SOŠ a SOU Nymburk, zateplení víceúčelového sálu
| Místo: | [6 empty] | Nymburk |  |  |  |  | Datum: |  | 22.9.2015
| Zadavatel: | [6 empty] | SOŠ a SOU Nymburk |  |  |  |  | Projektant: |  | HM-PROJEKT s.r.o. |  |  |  | Informatívní údaje z listů zakázek
Uchazeč:
| Kód |  |  |  | Objekt, Soupis prací | [6 empty] | Cena bez DPH [CZK] |  |  |  | Cena s DPH [CZK] | Typ |  | z toho Ostat. náklady [CZK] | DPH [CZK] | Normohodiny [h] | DPH základní [CZK] | DPH snížená [CZK] | DPH základní přenesená [CZK] | DPH snížená přenesená [CZK] | Základna DPH základní | Základna DPH snížená | Základna DPH zákl. přenesená | Základna DPH sníž. přenesená | Základna DPH nulová
| Náklady stavby celkem | [10 empty] | 0 |  |  |  | 0 |  |  | 0 | 0 | 0 | 0 | 0 | 0 | 0 | 0 | 0 | 0 | 0 | 0 |  | D | 0 | ###NOIMPORT### | IMPORT | {871215d5-002c-4c30-848a-6c0f68649f96} | {00000000-0000-0000-0000-000000000000}
/ |  | 01B |  |  |  | Etapa 1 - energetické úspory | [5 empty] | 0 |  |  |  | 0 | STA |  | 0 | 0 | 0 | 0 | 0 | 0 | 0 | 0 | 0 | 0 | 0 | 0 |  |  | 1 |  | IMPORT | {e1c4e9d6-c8c0-4515-9dc8-329ebee97fa7} | {871215d5-002c-4c30-848a-6c0f68649f96} | 2
/ |  | 02 |  |  |  | Etapa 2 - změna využití části budovy | [5 empty] | 0 |  |  |  | 0 | STA |  | 0 | 0 | 0 | 0 | 0 | 0 | 0 | 0 | 0 | 0 | 0 | 0 |  |  | 1 |  | IMPORT | {11e63d88-0498-4660-90eb-01d17b10fd4a} | {871215d5-002c-4c30-848a-6c0f68649f96} | 2
/ |  | 03 |  |  |  | Etapa 3 - gastro vybavení | [5 empty] | 0 |  |  |  | 0 | STA |  | 0 | 0 | 0 | 0 | 0 | 0 | 0 | 0 | 0 | 0 | 0 | 0 |  |  | 1 |  | IMPORT | {8f63d6ae-3da5-45cf-97fa-fa2c77f704ef} | {871215d5-002c-4c30-848a-6c0f68649f96} | 2
/ |  | 04 |  |  |  | Ostatní náklady dle bodu 1.4 Smlouvy o dílo | [5 empty] | 0 |  |  |  | 0 | STA |  | 0 | 0 | 0 | 0 | 0 | 0 | 0 | 0 | 0 | 0 | 0 | 0 |  |  | 1 |  | IMPORT | {42127431-4329-4b15-93dd-3e2e3c016626} | {871215d5-002c-4c30-848a-6c0f68649f96} | 2

## 01B - Etapa 1 - energetic...
| List obsahuje: |  | 1) Krycí list soupisu | 2) Rekapitulace |  |  | 3) Soupis prací | Zpět na list: | Rekapitulace stavby
[9 empty] | >> skryté sloupce << | [9 empty] | {e1c4e9d6-c8c0-4515-9dc8-329ebee97fa7}
2
| KRYCÍ LIST SOUPISU | [8 empty] | v --- níže se nacházejí doplnkové a pomocné údaje k sestavám --- v | [8 empty] | False
Stavba:
SOŠ a SOU Nymburk, zateplení víceúčelového sálu
Objekt:
01B - Etapa 1 - energetické úspory
| KSO: |  |  |  |  | CC-CZ:
| Místo: |  | Nymburk |  |  | Datum: | 22.9.2015
| Zadavatel: |  |  |  |  | IČ:
|  | SOŠ a SOU Nymburk |  |  |  | DIČ:
| Uchazeč: |  |  |  |  | IČ:
DIČ:
| Projektant: |  |  |  |  | IČ:
|  | HM-PROJEKT s.r.o. |  |  |  | DIČ:
Poznámka:
| Cena bez DPH | [5 empty] | 0
|  |  | Základ daně |  |  | Sazba daně | Výše daně
| DPH | základní | 0 |  |  | 21% | 0
|  | snížená | 0 |  |  | 15% | 0
|  | zákl. přenesená | 0 |  |  | 21% | 0
|  | sníž. přenesená | 0 |  |  | 15% | 0
|  | nulová | 0 |  |  | 0% | 0
| Cena s DPH |  |  | v | CZK |  | 0
REKAPITULACE ČLENĚNÍ SOUPISU PRACÍ
Stavba:
SOŠ a SOU Nymburk, zateplení víceúčelového sálu
Objekt:
01B - Etapa 1 - energetické úspory
Místo: |  |  | Nymburk |  |  | Datum: | 22.9.2015
Zadavatel: |  |  | SOŠ a SOU Nymburk |  |  | Projektant: | HM-PROJEKT s.r.o.
Uchazeč:
Kód dílu - Popis | [6 empty] | Cena celkem [CZK]
Náklady soupisu celkem | [6 empty] | 0 | [12 empty] | -1
| HSV - Práce a dodávky HSV | [5 empty] | 0
| 1 - Zemní práce | [5 empty] | 0
| 2 - Zakládání | [5 empty] | 0
| 3 - Svislé a kompletní konstrukce | [5 empty] | 0
| 4 - Vodorovné konstrukce | [5 empty] | 0
| 5 - Komunikace a zelená střecha | [5 empty] | 0
| 6 - Úpravy povrchů, podlahy a osazování výplní | [5 empty] | 0
| 8 - Trubní vedení | [5 empty] | 0
| 9 - Ostatní konstrukce a práce-bourání | [5 empty] | 0
| 997 - Přesun sutě | [5 empty] | 0
| 998 - Přesun hmot | [5 empty] | 0
| PSV - PSV | [5 empty] | 0
| 711 - Izolace proti vodě, vlhkosti a plynům | [5 empty] | 0
| 712 - Povlakové krytiny | [5 empty] | 0
| 713 - Izolace tepelné | [5 empty] | 0
| 721 - Zdravotechnika - vnitřní kanalizace | [5 empty] | 0
| 762 - Konstrukce tesařské | [5 empty] | 0
| 763 - Konstrukce suché výstavby | [5 empty] | 0
| 764 - Konstrukce klempířské | [5 empty] | 0
| 766 - Konstrukce truhlářské | [5 empty] | 0
| 7661 - Plastové výrobky, D+M | [5 empty] | 0
| 767 - Konstrukce zámečnické | [5 empty] | 0
| 7671 - Hliníkové výrobky | [5 empty] | 0
| 771 - Podlahy z dlaždic | [5 empty] | 0
| 776 - Podlahy a stěny povlakové | [5 empty] | 0
| 783 - Dokončovací práce - nátěry | [5 empty] | 0
| 784 - Dokončovací práce - malby a tapety | [5 empty] | 0
| M - M | [5 empty] | 0
| 210 - Elektroinstalace | [5 empty] | 0
| 220 - Ústřední vytápění | [5 empty] | 0
| VRN - Vedlejší rozpočtové náklady | [5 empty] | 0
| VRN1 - Průzkumné, geodetické a projektové práce | [5 empty] | 0
| VRN3 - Zařízení staveniště | [5 empty] | 0
| VRN7 - Provozní vlivy | [5 empty] | 0
| VRN9 - Ostatní náklady | [5 empty] | 0
SOUPIS PRACÍ
Stavba:
SOŠ a SOU Nymburk, zateplení víceúčelového sálu
Objekt:
01B - Etapa 1 - energetické úspory
Místo: |  |  | Nymburk |  |  | Datum: | 22.9.2015
Zadavatel: |  |  | SOŠ a SOU Nymburk |  |  | Projektant: | HM-PROJEKT s.r.o.
Uchazeč:
PČ | Typ | Kód | Popis | MJ | Množství | J.cena [CZK] | Cena celkem [CZK] | Cenová soustava |  | Poznámka | DPH | J. Nh [h] | Nh celkem [h] | J. hmotnost [t] | Hmotnost celkem [t] | J. suť [t] | Suť Celkem [t]
Náklady soupisu celkem | [6 empty] | 0 | [5 empty] | 0 |  | 432.0434 |  | 359.0647 |  | D | -1 | [10 empty] | 0
| D | HSV | Práce a dodávky HSV |  |  |  | 0 | [5 empty] | 0 |  | 399.0708 |  | 352.9016 | 1 | D | 0 |  |  |  | ROZPOCET | [6 empty] | 0
| D | 1 | Zemní práce |  |  |  | 0 | [5 empty] | 0 |  | 17.408 |  | 253.1785 | 1 | D | 1 |  |  |  | ROZPOCET | [6 empty] | 0
1 | K | 113106121 | Rozebrání dlažeb komunikací pro pěší z betonových dlaždic tl. 50 mm | m2 | 220.76 |  | 0 | CS ÚRS 2014 02 |  |  | základní |  | 0 | 0 | 0 | 0.255 | 56.2938 | 4 | K | 2 |  |  |  | ROZPOCET | 0 | 0 | 0 | 0 | 0 | 1 | 0 | 4 | 1091742240
| PP |  | Rozebrání dlažeb a dílců komunikací pro pěší, vozovek a ploch s přemístěním hmot na skládku na vzdálenost do 3 m nebo s naložením na dopravní prostředek komunikací pro pěší s ložem z kameniva nebo živice a s výplní spár z betonových nebo kameninových dlaždic, desek nebo tvarovek | [15 empty] | PP | 2
| VV |  | "B52" | [15 empty] | VV | 2 | 1 | True | 0 | ROZPOCET
| VV |  | 69,6+73,31 |  | 142.91 | [13 empty] | VV | 2 | 2 | True | 0 | ROZPOCET
| VV |  | Mezisoučet |  | 142.91 | [13 empty] | VV | 2 | 3 | True | 0 | ROZPOCET
| VV |  | "B53" | [15 empty] | VV | 2 | 1 | True | 0 | ROZPOCET
| VV |  | 15,6+62,25 |  | 77.85 | [13 empty] | VV | 2 | 2 | True | 0 | ROZPOCET
| VV |  | Mezisoučet |  | 77.85 | [13 empty] | VV | 2 | 3 | True | 0 | ROZPOCET
| VV |  | Součet |  | 220.76 | [13 empty] | VV | 2 | 4 | True | 1 | ROZPOCET
2 | K | 113107012 | Odstranění podkladu plochy do 15 m2 z kameniva těženého tl 200 mm | m2 | 267.14 |  | 0 | CS ÚRS 2014 02 |  |  | základní |  | 0 | 0 | 0 | 0.24 | 64.1136 | 4 | K | 2 |  |  |  | ROZPOCET | 0 | 0 | 0 | 0 | 0 | 1 | 0 | 4 | 677983459
| PP |  | Odstranění podkladů nebo krytů při překopech inženýrských sítí v ploše jednotlivě do 15 m2 s přemístěním hmot na skládku ve vzdálenosti do 3 m nebo s naložením na dopravní prostředek z kameniva těženého, o tl. vrstvy přes 100 do 200 mm | [15 empty] | PP | 2
| VV |  | "B51" | [15 empty] | VV | 2 | 1 | True | 0 | ROZPOCET
| VV |  | 39,34+154,23+73,57 |  | 267.14 | [13 empty] | VV | 2 | 2 | True | 0 | ROZPOCET
| VV |  | Součet |  | 267.14 | [13 empty] | VV | 2 | 4 | True | 1 | ROZPOCET
3 | K | 113107013 | Odstranění podkladu plochy do 15 m2 z kameniva těženého tl 300 mm | m2 | 142.91 |  | 0 | CS ÚRS 2014 02 |  |  | základní |  | 0 | 0 | 0 | 0.5 | 71.455 | 4 | K | 2 |  |  |  | ROZPOCET | 0 | 0 | 0 | 0 | 0 | 1 | 0 | 4 | -1759015721
| PP |  | Odstranění podkladů nebo krytů při překopech inženýrských sítí v ploše jednotlivě do 15 m2 s přemístěním hmot na skládku ve vzdálenosti do 3 m nebo s naložením na dopravní prostředek z kameniva těženého, o tl. vrstvy přes 200 do 300 mm | [15 empty] | PP | 2
| VV |  | "B52" | [15 empty] | VV | 2 | 1 | True | 0 | ROZPOCET
| VV |  | 69,6+73,31 |  | 142.91 | [13 empty] | VV | 2 | 2 | True | 0 | ROZPOCET
| VV |  | Součet |  | 142.91 | [13 empty] | VV | 2 | 4 | True | 1 | ROZPOCET
4 | K | 113107031 | Odstranění plochy z betonu prostého tl 150 mm | m2 | 267.14 |  | 0 | CS ÚRS 2014 02 |  |  | základní |  | 0 | 0 | 0 | 0.225 | 60.1065 | 4 | K | 2 |  |  |  | ROZPOCET | 0 | 0 | 0 | 0 | 0 | 1 | 0 | 4 | 309457804
| PP |  | Odstranění podkladů nebo krytů při překopech inženýrských sítí v ploše jednotlivě do 15 m2 s přemístěním hmot na skládku ve vzdálenosti do 3 m nebo s naložením na dopravní prostředek z betonu prostého, o tl. vrstvy přes 100 do 150 mm | [15 empty] | PP | 2
| VV |  | "B51" | [15 empty] | VV | 2 | 1 | True | 0 | ROZPOCET
| VV |  | 39,34+154,23+73,57 |  | 267.14 | [13 empty] | VV | 2 | 2 | True | 0 | ROZPOCET
| VV |  | Součet |  | 267.14 | [13 empty] | VV | 2 | 4 | True | 1 | ROZPOCET
5 | K | 113107037 | Odstranění podkladu plochy do 15 m2 z betonu vyztuženého sítěmi tl 300 mm | m2 | 2.4 |  | 0 | CS ÚRS 2014 02 |  |  | základní |  | 0 | 0 | 0 | 0.504 | 1.2096 | 4 | K | 2 |  |  |  | ROZPOCET | 0 | 0 | 0 | 0 | 0 | 1 | 0 | 4 | 853588984
| PP |  | Odstranění podkladů nebo krytů při překopech inženýrských sítí v ploše jednotlivě do 15 m2 s přemístěním hmot na skládku ve vzdálenosti do 3 m nebo s naložením na dopravní prostředek z betonu vyztuženého sítěmi, o tl. vrstvy přes 150 do 300 mm | [15 empty] | PP | 2
| VV |  | "B57" | [15 empty] | VV | 2 | 1 | True | 0 | ROZPOCET
| VV |  | 2,4*1,0 |  | 2.4 | [13 empty] | VV | 2 | 2 | True | 0 | ROZPOCET
| VV |  | Součet |  | 2.4 | [13 empty] | VV | 2 | 4 | True | 1 | ROZPOCET
6 | K | 132302101 | Hloubení rýh š do 600 mm ručním nebo pneum nářadím v soudržných horninách tř. 4 | m3 | 23.023 |  | 0 | CS ÚRS 2014 02 |  |  | základní |  | 0 | 0 | 0 | 0 | 0 | 4 | K | 2 |  |  |  | ROZPOCET | 0 | 0 | 0 | 0 | 0 | 1 | 0 | 4 | 1668635673
| PP |  | Hloubení zapažených i nezapažených rýh šířky do 600 mm ručním nebo pneumatickým nářadím s urovnáním dna do předepsaného profilu a spádu v horninách tř. 4 soudržných | [15 empty] | PP | 2
| VV |  | 0,6*1,2*4,9 |  | 3.528 | [13 empty] | VV | 2 | 2 | True | 0 | ROZPOCET
| VV |  | 0,7*1,2*(4,95+2,1+2,3) |  | 7.854 | [13 empty] | VV | 2 | 2 | True | 0 | ROZPOCET
| VV |  | 0,7*0,8*(2,6+2,8*2+2,95*3) |  | 9.548 | [13 empty] | VV | 2 | 2 | True | 0 | ROZPOCET
| VV |  | Mezisoučet |  | 20.93 | [13 empty] | VV | 2 | 3 | True | 0 | ROZPOCET
| VV |  | 20,93*0,1 |  | 2.093 | [13 empty] | VV | 2 | 2 | True | 0 | ROZPOCET
| VV |  | Mezisoučet |  | 2.093 | [13 empty] | VV | 2 | 3 | True | 0 | ROZPOCET
| VV |  | Součet |  | 23.023 | [13 empty] | VV | 2 | 4 | True | 1 | ROZPOCET
7 | K | 161101101 | Svislé přemístění výkopku z horniny tř. 1 až 4 hl výkopu do 2,5 m | m3 | 23.023 |  | 0 | CS ÚRS 2014 02 |  |  | základní |  | 0 | 0 | 0 | 0 | 0 | 4 | K | 2 |  |  |  | ROZPOCET | 0 | 0 | 0 | 0 | 0 | 1 | 0 | 4 | 1271385894
| PP |  | Svislé přemístění výkopku bez naložení do dopravní nádoby avšak s vyprázdněním dopravní nádoby na hromadu nebo do dopravního prostředku z horniny tř. 1 až 4, při hloubce výkopu přes 1 do 2,5 m | [15 empty] | PP | 2
8 | K | 162701105 | Vodorovné přemístění do 10000 m výkopku/sypaniny z horniny tř. 1 až 4 | m3 | 23.023 |  | 0 | CS ÚRS 2014 02 |  |  | základní |  | 0 | 0 | 0 | 0 | 0 | 4 | K | 2 |  |  |  | ROZPOCET | 0 | 0 | 0 | 0 | 0 | 1 | 0 | 4 | 1501214744
| PP |  | Vodorovné přemístění výkopku nebo sypaniny po suchu na obvyklém dopravním prostředku, bez naložení výkopku, avšak se složením bez rozhrnutí z horniny tř. 1 až 4 na vzdálenost přes 9 000 do 10 000 m | [15 empty] | PP | 2
9 | K | 167101101 | Nakládání výkopku z hornin tř. 1 až 4 do 100 m3 | m3 | 23.023 |  | 0 | CS ÚRS 2014 02 |  |  | základní |  | 0 | 0 | 0 | 0 | 0 | 4 | K | 2 |  |  |  | ROZPOCET | 0 | 0 | 0 | 0 | 0 | 1 | 0 | 4 | -930416100
| PP |  | Nakládání, skládání a překládání neulehlého výkopku nebo sypaniny nakládání, množství do 100 m3, z hornin tř. 1 až 4 | [15 empty] | PP | 2
10 | K | 171201201 | Uložení sypaniny na skládky | m3 | 23.023 |  | 0 | CS ÚRS 2014 02 |  |  | základní |  | 0 | 0 | 0 | 0 | 0 | 4 | K | 2 |  |  |  | ROZPOCET | 0 | 0 | 0 | 0 | 0 | 1 | 0 | 4 | -1164276653
| PP |  | Uložení sypaniny na skládky | [15 empty] | PP | 2
11 | K | 171201211 | Poplatek za uložení odpadu ze sypaniny na skládce (skládkovné) | t | 41.441 |  | 0 | CS ÚRS 2014 02 |  |  | základní |  | 0 | 0 | 0 | 0 | 0 | 4 | K | 2 |  |  |  | ROZPOCET | 0 | 0 | 0 | 0 | 0 | 1 | 0 | 4 | -2037752646
| PP |  | Uložení sypaniny poplatek za uložení sypaniny na skládce (skládkovné) | [15 empty] | PP | 2
| VV |  | 23,023*1,8 |  | 41.441 | [13 empty] | VV | 2 | 2 | True | 1 | ROZPOCET
12 | K | 174101101 | Zásyp jam, šachet rýh nebo kolem objektů sypaninou se zhutněním | m3 | 9.671 |  | 0 | CS ÚRS 2014 02 |  |  | základní |  | 0 | 0 | 0 | 0 | 0 | 4 | K | 2 |  |  |  | ROZPOCET | 0 | 0 | 0 | 0 | 0 | 1 | 0 | 4 | 1320517329
| PP |  | Zásyp sypaninou z jakékoliv horniny s uložením výkopku ve vrstvách se zhutněním jam, šachet, rýh nebo kolem objektů v těchto vykopávkách | [15 empty] | PP | 2
| VV |  | "kolem pasů ze ztraceného bednění" | [15 empty] | VV | 2 | 1 | True | 0 | ROZPOCET
| VV |  | 0,95*(5,3+2,95+2,775*2+2,95*3+1,9+0,9)*0,4 |  | 9.671 | [13 empty] | VV | 2 | 2 | True | 0 | ROZPOCET
| VV |  | Součet |  | 9.671 | [13 empty] | VV | 2 | 4 | True | 1 | ROZPOCET
13 | M | 583336880 | kamenivo těžené hrubé frakce 0-63 | t | 17.408 |  | 0 | CS ÚRS 2014 02 |  |  | základní |  | 0 | 1 | 17.408 | 0 | 0 | 8 | M | 2 |  |  |  | ROZPOCET | 0 | 0 | 0 | 0 | 0 | 1 | 0 | 4 | 1850707264
| PP |  | kamenivo přírodní těžené pro stavební účely PTK (drobné, hrubé, štěrkopísky) kamenivo těžené hrubé d>=2 a D<=45 mm (ČSN EN 13043 ) d>=2 a D>=4 mm (ČSN EN 12620, ČSN EN 13139 ) d>=1 a D>=2 mm (ČSN EN 13242) frakce 0-63 Pohled | [15 empty] | PP | 2
| VV |  | 9,671*1,8 |  | 17.408 | [13 empty] | VV | 2 | 2 | True | 1 | ROZPOCET
| D | 2 | Zakládání |  |  |  | 0 | [5 empty] | 0 |  | 25.1547 |  | 0 | 1 | D | 1 |  |  |  | ROZPOCET | [6 empty] | 0
14 | K | 274321411 | Základové pasy ze ŽB tř. C 20/25 | m3 | 1.176 |  | 0 | CS ÚRS 2014 02 |  |  | základní |  | 0 | 2.4533 | 2.8851 | 0 | 0 | 4 | K | 2 |  |  |  | ROZPOCET | 0 | 0 | 0 | 0 | 0 | 1 | 0 | 4 | -1647959928
| PP |  | Základy z betonu železového (bez výztuže) pasy z betonu bez zvláštních nároků na vliv prostředí (X0, XC) tř. C 20/25 | [15 empty] | PP | 2
| VV |  | 0,7*0,4*(4,95+2,1+2,35) |  | 2.632 | [13 empty] | VV | 2 | 2 | True | 0 | ROZPOCET
| VV |  | 0,6*0,4*4,9 |  | 1.176 | [13 empty] | VV | 2 | 2 | True | 1 | ROZPOCET
15 | K | 279113135x | Základová zeď tl do 400 mm z tvárnic ztraceného bednění včetně výplně z betonu tř. C 20/25 | m2 | 24.178 |  | 0 |  |  |  | základní |  | 0 | 0.90802 | 21.9541 | 0 | 0 | 4 | K | 2 |  |  |  | ROZPOCET | 0 | 0 | 0 | 0 | 0 | 1 | 0 | 4 | 453161592
| PP | [17 empty] | PP | 2
| VV |  | 0,95*(5,3+2,95+2,775*2+2,95*3+1,9+0,9) |  | 24.178 | [13 empty] | VV | 2 | 2 | True | 0 | ROZPOCET
| VV |  | Součet |  | 24.178 | [13 empty] | VV | 2 | 4 | True | 1 | ROZPOCET
16 | K | 279361821 | Výztuž základových zdí nosných betonářskou ocelí 10 505 | t | 0.298 |  | 0 | CS ÚRS 2014 02 |  |  | základní |  | 0 | 1.0587 | 0.3155 | 0 | 0 | 4 | K | 2 |  |  |  | ROZPOCET | 0 | 0 | 0 | 0 | 0 | 1 | 0 | 4 | -194425241
| PP |  | Výztuž základových zdí nosných svislých nebo odkloněných od svislice, rovinných nebo oblých, deskových nebo žebrových, včetně výztuže jejich žeber z betonářské oceli 10 505 (R) nebo BSt 500 | [15 empty] | PP | 2
| VV |  | "není tabulka" | [15 empty] | VV | 2 | 1 | True | 0 | ROZPOCET
| VV |  | 0,615*2*(5,3+2,95+2,775*2+2,95*3+1,9+0,9)*1,2*5*0,001 |  | 0.188 | [13 empty] | VV | 2 | 2 | True | 0 | ROZPOCET
| VV |  | 0,615*2*(5,3+2,95+2,775*2+2,95*3+1,9+0,9)*1,2*2*0,001*1,1 |  | 0.083 | [13 empty] | VV | 2 | 2 | True | 0 | ROZPOCET
| VV |  | Mezisoučet |  | 0.271 | [13 empty] | VV | 2 | 3 | True | 0 | ROZPOCET
| VV |  | 0,271*0,1 |  | 0.027 | [13 empty] | VV | 2 | 2 | True | 0 | ROZPOCET
| VV |  | Součet |  | 0.298 | [13 empty] | VV | 2 | 4 | True | 1 | ROZPOCET
| D | 3 | Svislé a kompletní konstrukce |  |  |  | 0 | [5 empty] | 0 |  | 44.0241 |  | 0 | 1 | D | 1 |  |  |  | ROZPOCET | [6 empty] | 0
17 | K | 279113134x | Zeď tl do 300 mm z tvárnic ztraceného bednění včetně výplně z betonu vč. spřažení s podkladní konstrukcí | m2 | 1.64 |  | 0 |  |  |  | základní |  | 0 | 0.67489 | 1.1068 | 0 | 0 | 4 | K | 2 |  |  |  | ROZPOCET | 0 | 0 | 0 | 0 | 0 | 1 | 0 | 4 | -894112468
| PP | [17 empty] | PP | 2
| VV |  | 0,2*(3,7+4,5) |  | 1.64 | [13 empty] | VV | 2 | 2 | True | 0 | ROZPOCET
18 | K | 311238115 | Zdivo z děrovaných cihelných bloků tl 300 mm pevnosti P 8 na MVC | m2 | 0.975 |  | 0 | CS ÚRS 2014 02 |  |  | základní |  | 0 | 0.30381 | 0.29621 | 0 | 0 | 4 | K | 2 |  |  |  | ROZPOCET | 0 | 0 | 0 | 0 | 0 | 1 | 0 | 4 | -937074237
| PP |  | Zdivo nosné jednovrstvé z cihel děrovaných vnitřní klasické, spojené na pero a drážku na maltu MVC, pevnost cihel P10, tl. zdiva 300 mm | [15 empty] | PP | 2
| VV |  | "garáže" | [15 empty] | VV | 2 | 1 | True | 0 | ROZPOCET
| VV |  | 3,15*(5,65+0,15+5,45) |  | 35.438 | [13 empty] | VV | 2 | 2 | True | 0 | ROZPOCET
| VV |  | 1,5*0,65 |  | 0.975 | [13 empty] | VV | 2 | 2 | True | 1 | ROZPOCET
19 | K | 311238115x | Zdivo z děrovaných cihelných bloků tl 250 mm pevnosti P 8 na MVC | m2 | 76.181 |  | 0 |  |  |  | základní |  | 0 | 0.30381 | 23.1445 | 0 | 0 | 4 | K | 2 |  |  |  | ROZPOCET | 0 | 0 | 0 | 0 | 0 | 1 | 0 | 4 | 1865188195
| PP |  | Zdivo nosné jednovrstvé z cihel děrovaných vnitřní klasické, spojené na pero a drážku na maltu MVC, pevnost cihel P10, tl. zdiva 300 mm | [15 empty] | PP | 2
| VV |  | "1np jih" | [15 empty] | VV | 2 | 1 | True | 0 | ROZPOCET
| VV |  | 3,2*(29,7+4,5) |  | 109.44 | [13 empty] | VV | 2 | 2 | True | 0 | ROZPOCET
| VV |  | -1,125*1,4*18 |  | -28.35 | [13 empty] | VV | 2 | 2 | True | 0 | ROZPOCET
| VV |  | -1,925*2,55 |  | -4.909 | [13 empty] | VV | 2 | 2 | True | 0 | ROZPOCET
| VV |  | Součet |  | 76.181 | [13 empty] | VV | 2 | 4 | True | 1 | ROZPOCET
20 | K | 317168111 | Překlad cihlobetonový plochý š 11,5 cm dl 100 cm | kus | 1 |  | 0 | CS ÚRS 2014 02 |  |  | základní |  | 0 | 0.01828 | 0.01828 | 0 | 0 | 4 | K | 2 |  |  |  | ROZPOCET | 0 | 0 | 0 | 0 | 0 | 1 | 0 | 4 | 909089715
| PP |  | Překlady keramické ploché osazené do maltového lože, výšky překladu 7,1 cm šířky 11,5 cm, délky 100 cm | [15 empty] | PP | 2
| VV |  | "o/151" | [15 empty] | VV | 2 | 1 | True | 0 | ROZPOCET
| VV |  | 1 |  | 1 | [13 empty] | VV | 2 | 2 | True | 0 | ROZPOCET
| VV |  | Součet |  | 1 | [13 empty] | VV | 2 | 4 | True | 1 | ROZPOCET
21 | K | 317168132 | Překlad cihlobetonový vysoký v 23,8 cm dl 150 cm | kus | 54 |  | 0 | CS ÚRS 2014 02 |  |  | základní |  | 0 | 0.05563 | 3.004 | 0 | 0 | 4 | K | 2 |  |  |  | ROZPOCET | 0 | 0 | 0 | 0 | 0 | 1 | 0 | 4 | -537864981
| PP |  | Překlady keramické vysoké osazené do maltového lože, šířky překladu 7 cm výšky 23,8 cm, délky 150 cm | [15 empty] | PP | 2
| VV |  | "O/152" | [15 empty] | VV | 2 | 1 | True | 0 | ROZPOCET
| VV |  | 54 |  | 54 | [13 empty] | VV | 2 | 2 | True | 0 | ROZPOCET
| VV |  | Součet |  | 54 | [13 empty] | VV | 2 | 4 | True | 1 | ROZPOCET
22 | K | 317168136 | Překlad cihlobetonový vysoký v 23,8 cm dl 250 cm | kus | 3 |  | 0 | CS ÚRS 2014 02 |  |  | základní |  | 0 | 0.09285 | 0.27855 | 0 | 0 | 4 | K | 2 |  |  |  | ROZPOCET | 0 | 0 | 0 | 0 | 0 | 1 | 0 | 4 | 1768955108
| PP |  | Překlady keramické vysoké osazené do maltového lože, šířky překladu 7 cm výšky 23,8 cm, délky 250 cm | [15 empty] | PP | 2
| VV |  | "O/153" | [15 empty] | VV | 2 | 1 | True | 0 | ROZPOCET
| VV |  | 3 |  | 3 | [13 empty] | VV | 2 | 2 | True | 0 | ROZPOCET
| VV |  | Součet |  | 3 | [13 empty] | VV | 2 | 4 | True | 1 | ROZPOCET
23 | K | 342248112 | Příčky z cihel děrovaných tl 125 mm pevnosti P 8 na MVC | m2 | 93.263 |  | 0 | CS ÚRS 2014 02 |  |  | základní |  | 0 | 0.11669 | 10.8829 | 0 | 0 | 4 | K | 2 |  |  |  | ROZPOCET | 0 | 0 | 0 | 0 | 0 | 1 | 0 | 4 | -1550859871
| PP |  | Příčky jednoduché z cihel děrovaných spojených na pero a drážku klasických na maltu MVC, pevnost cihel P 10, tl. příčky 115 mm | [15 empty] | PP | 2
| VV |  | "garáže" | [15 empty] | VV | 2 | 1 | True | 0 | ROZPOCET
| VV |  | 3,15*(5,125*4+5,45) |  | 81.743 | [13 empty] | VV | 2 | 2 | True | 0 | ROZPOCET
| VV |  | "111/110" | [15 empty] | VV | 2 | 1 | True | 0 | ROZPOCET
| VV |  | 3,2*(3,5+0,6) |  | 13.12 | [13 empty] | VV | 2 | 2 | True | 0 | ROZPOCET
| VV |  | -0,8*2,0 |  | -1.6 | [13 empty] | VV | 2 | 2 | True | 0 | ROZPOCET
| VV |  | Součet |  | 93.263 | [13 empty] | VV | 2 | 4 | True | 1 | ROZPOCET
24 | K | 342248112x | Příčky z cihel děrovaných tl 100 mm pevnosti P 8 na MVC | m2 | 20.64 |  | 0 |  |  |  | základní |  | 0 | 0.11669 | 2.4085 | 0 | 0 | 4 | K | 2 |  |  |  | ROZPOCET | 0 | 0 | 0 | 0 | 0 | 1 | 0 | 4 | 1358962665
| PP |  | Příčky jednoduché z cihel děrovaných spojených na pero a drážku klasických na maltu MVC, pevnost cihel P 10, tl. příčky 115 mm | [15 empty] | PP | 2
| VV |  | "110" | [15 empty] | VV | 2 | 1 | True | 0 | ROZPOCET
| VV |  | 3,2*(1,0+0,5) |  | 4.8 | [13 empty] | VV | 2 | 2 | True | 0 | ROZPOCET
| VV |  | Mezisoučet |  | 4.8 | [13 empty] | VV | 2 | 3 | True | 0 | ROZPOCET
| VV |  | "N85 obezdívka VZT na terase" | [15 empty] | VV | 2 | 1 | True | 0 | ROZPOCET
| VV |  | 1,6*(0,4*2*6+0,5*6+0,7*3) |  | 15.84 | [13 empty] | VV | 2 | 2 | True | 0 | ROZPOCET
| VV |  | Mezisoučet |  | 15.84 | [13 empty] | VV | 2 | 3 | True | 0 | ROZPOCET
| VV |  | Součet |  | 20.64 | [13 empty] | VV | 2 | 4 | True | 1 | ROZPOCET
25 | K | 342291121x | Ukotvení příček k cihelným konstrukcím kotvami z nerezové oceli | m | 19.95 |  | 0 |  |  |  | základní |  | 0 | 0.00014 | 0.002793 | 0 | 0 | 4 | K | 2 |  |  |  | ROZPOCET | 0 | 0 | 0 | 0 | 0 | 1 | 0 | 4 | -408936412
| PP |  | Ukotvení příček plochými kotvami, do konstrukce cihelné | [15 empty] | PP | 2
| VV |  | "N23" | [15 empty] | VV | 2 | 1 | True | 0 | ROZPOCET
| VV |  | "garáže" | [15 empty] | VV | 2 | 1 | True | 0 | ROZPOCET
| VV |  | 2,85*7 |  | 19.95 | [13 empty] | VV | 2 | 2 | True | 0 | ROZPOCET
| VV |  | Součet |  | 19.95 | [13 empty] | VV | 2 | 4 | True | 1 | ROZPOCET
26 | K | 388129720x | Demontáž a zpětná montáž ŽB krycích desek kanálů vč. opravy původní hydroizolave | m2 | 15.35 |  | 0 |  |  |  | základní |  | 0 | 0.04872 | 0.74785 | 0 | 0 | 4 | K | 2 |  |  |  | ROZPOCET | 0 | 0 | 0 | 0 | 0 | 1 | 0 | 4 | -1675821681
| PP |  | Montáž dílců prefabrikovaných kanálů ze železobetonu pro rozvody se zalitím spár šířky do 30 mm krycích desek, hmotnosti do 1 t | [15 empty] | PP | 2
| VV |  | "N97" | [15 empty] | VV | 2 | 1 | True | 0 | ROZPOCET
| VV |  | 11*0,86 |  | 9.46 | [13 empty] | VV | 2 | 2 | True | 0 | ROZPOCET
| VV |  | 5,89 |  | 5.89 | [13 empty] | VV | 2 | 2 | True | 0 | ROZPOCET
| VV |  | Součet |  | 15.35 | [13 empty] | VV | 2 | 4 | True | 1 | ROZPOCET
27 | M | 593852050x | deska zákrytová energokanálu stávající | m2 | 15.35 |  | 0 |  |  |  | základní |  | 0 | 0.139 | 2.1336 | 0 | 0 | 8 | M | 2 |  |  |  | ROZPOCET | 0 | 0 | 0 | 0 | 0 | 1 | 0 | 4 | -1334593716
| D | 4 | Vodorovné konstrukce |  |  |  | 0 | [5 empty] | 0 |  | 5.3635 |  | 0 | 1 | D | 1 |  |  |  | ROZPOCET | [6 empty] | 0
28 | K | 411386621x | Překrytí tvoru 0,25 m2 trapézovým plechem vodotěsně utěsnit PU tmelem asfaltová parozábrana navařitn doplnit z desek POLSID tl.50 mm | kus | 2 |  | 0 |  |  |  | základní |  | 0 | 0.05351 | 0.10702 | 0 | 0 | 4 | K | 2 |  |  |  | ROZPOCET | 0 | 0 | 0 | 0 | 0 | 1 | 0 | 4 | -399914791
| PP |  | Zabetonování prostupů v instalačních šachtách ve stropech železobetonových ze suchých směsí, včetně bednění, odbednění, výztuže a zajištění potrubí skelnou vatou s folií (materiál v ceně), plochy přes 0,09 do 0,25 m2 | [15 empty] | PP | 2
| VV |  | "2np" | [15 empty] | VV | 2 | 1 | True | 0 | ROZPOCET
| VV |  | "B78" | [15 empty] | VV | 2 | 1 | True | 0 | ROZPOCET
| VV |  | 2 |  | 2 | [13 empty] | VV | 2 | 2 | True | 0 | ROZPOCET
| VV |  | Součet |  | 2 | [13 empty] | VV | 2 | 4 | True | 1 | ROZPOCET
29 | K | 411386621y | Zakrytí betonovou deskou 700/500 tl. 100 mm + síť 100/100/3 | kus | 6 |  | 0 |  |  |  | základní |  | 0 | 0.05351 | 0.32106 | 0 | 0 | 4 | K | 2 |  |  |  | ROZPOCET | 0 | 0 | 0 | 0 | 0 | 1 | 0 | 4 | 1485862145
| PP |  | Zabetonování prostupů v instalačních šachtách ve stropech železobetonových ze suchých směsí, včetně bednění, odbednění, výztuže a zajištění potrubí skelnou vatou s folií (materiál v ceně), plochy přes 0,09 do 0,25 m2 | [15 empty] | PP | 2
30 | K | 411386621y1 | Zakrytí betonovou deskou 900/800 tl. 100 mm + síť 100/100/3 | kus | 1 |  | 0 |  |  |  | základní |  | 0 | 0.05351 | 0.05351 | 0 | 0 | 4 | K | 2 |  |  |  | ROZPOCET | 0 | 0 | 0 | 0 | 0 | 1 | 0 | 4 | 2010891051
| PP |  | Zabetonování prostupů v instalačních šachtách ve stropech železobetonových ze suchých směsí, včetně bednění, odbednění, výztuže a zajištění potrubí skelnou vatou s folií (materiál v ceně), plochy přes 0,09 do 0,25 m2 | [15 empty] | PP | 2
31 | K | 417321414 | Ztužující pásy a věnce ze ŽB tř. C 20/25 | m3 | 1.896 |  | 0 | CS ÚRS 2014 02 |  |  | základní |  | 0 | 2.4534 | 4.6516 | 0 | 0 | 4 | K | 2 |  |  |  | ROZPOCET | 0 | 0 | 0 | 0 | 0 | 1 | 0 | 4 | 836430435
| PP |  | Ztužující pásy a věnce z betonu železového (bez výztuže) tř. C 20/25 | [15 empty] | PP | 2
| VV |  | "pod terasou" | [15 empty] | VV | 2 | 1 | True | 0 | ROZPOCET
| VV |  | 0,25*0,22*34,475 |  | 1.896 | [13 empty] | VV | 2 | 2 | True | 0 | ROZPOCET
| VV |  | Součet |  | 1.896 | [13 empty] | VV | 2 | 4 | True | 1 | ROZPOCET
32 | K | 417351115 | Zřízení bednění ztužujících věnců | m2 | 15.169 |  | 0 | CS ÚRS 2014 02 |  |  | základní |  | 0 | 0.00519 | 0.078727 | 0 | 0 | 4 | K | 2 |  |  |  | ROZPOCET | 0 | 0 | 0 | 0 | 0 | 1 | 0 | 4 | 1351119464
| PP |  | Bednění bočnic ztužujících pásů a věnců včetně vzpěr zřízení | [15 empty] | PP | 2
| VV |  | "pod terasou" | [15 empty] | VV | 2 | 1 | True | 0 | ROZPOCET
| VV |  | 2*0,22*34,475 |  | 15.169 | [13 empty] | VV | 2 | 2 | True | 0 | ROZPOCET
| VV |  | Součet |  | 15.169 | [13 empty] | VV | 2 | 4 | True | 1 | ROZPOCET
33 | K | 417351116 | Odstranění bednění ztužujících věnců | m2 | 15.169 |  | 0 | CS ÚRS 2014 02 |  |  | základní |  | 0 | 0 | 0 | 0 | 0 | 4 | K | 2 |  |  |  | ROZPOCET | 0 | 0 | 0 | 0 | 0 | 1 | 0 | 4 | -1885324518
| PP |  | Bednění bočnic ztužujících pásů a věnců včetně vzpěr odstranění | [15 empty] | PP | 2
34 | K | 417361821 | Výztuž ztužujících pásů a věnců betonářskou ocelí 10 505 | t | 0.144 |  | 0 | CS ÚRS 2014 02 |  |  | základní |  | 0 | 1.0526 | 0.15157 | 0 | 0 | 4 | K | 2 |  |  |  | ROZPOCET | 0 | 0 | 0 | 0 | 0 | 1 | 0 | 4 | 554834702
| PP |  | Výztuž ztužujících pásů a věnců z betonářské oceli 10 505 (R) nebo BSt 500 | [15 empty] | PP | 2
| VV |  | 0,888*34,5*4*0,001 |  | 0.123 | [13 empty] | VV | 2 | 2 | True | 0 | ROZPOCET
| VV |  | 0,222*1,0*34,5/0,4*1,1*0,001 |  | 0.021 | [13 empty] | VV | 2 | 2 | True | 0 | ROZPOCET
| VV |  | Součet |  | 0.144 | [13 empty] | VV | 2 | 4 | True | 1 | ROZPOCET
| D | 5 | Komunikace a zelená střecha |  |  |  | 0 | [5 empty] | 0 |  | 104.5976 |  | 0 | 1 | D | 1 |  |  |  | ROZPOCET | [6 empty] | 0
35 | K | 564731111 | Podklad z kameniva hrubého drceného vel. 0-63 mm tl 100 mm | m2 | 70.72 |  | 0 | CS ÚRS 2014 02 |  |  | základní |  | 0 | 0 | 0 | 0 | 0 | 4 | K | 2 |  |  |  | ROZPOCET | 0 | 0 | 0 | 0 | 0 | 1 | 0 | 4 | -988826723
| PP |  | Podklad nebo kryt z kameniva hrubého drceného vel. 32-63 mm s rozprostřením a zhutněním, po zhutnění tl. 100 mm | [15 empty] | PP | 2
| VV |  | "N51" | [15 empty] | VV | 2 | 1 | True | 0 | ROZPOCET
| VV |  | 70,72 |  | 70.72 | [13 empty] | VV | 2 | 2 | True | 0 | ROZPOCET
| VV |  | Mezisoučet |  | 70.72 | [13 empty] | VV | 2 | 3 | True | 0 | ROZPOCET
| VV |  | Součet |  | 70.72 | [13 empty] | VV | 2 | 4 | True | 1 | ROZPOCET
36 | K | 564761111 | Podklad z kameniva hrubého drceného vel. 32-63 mm tl 200 mm | m2 | 212.65 |  | 0 | CS ÚRS 2014 02 |  |  | základní |  | 0 | 0 | 0 | 0 | 0 | 4 | K | 2 |  |  |  | ROZPOCET | 0 | 0 | 0 | 0 | 0 | 1 | 0 | 4 | 1625915203
| PP |  | Podklad nebo kryt z kameniva hrubého drceného vel. 32-63 mm s rozprostřením a zhutněním, po zhutnění tl. 200 mm | [15 empty] | PP | 2
| VV |  | "N52" | [15 empty] | VV | 2 | 1 | True | 0 | ROZPOCET
| VV |  | 44,4+34,33+69,56+64,36 |  | 212.65 | [13 empty] | VV | 2 | 2 | True | 0 | ROZPOCET
| VV |  | Mezisoučet |  | 212.65 | [13 empty] | VV | 2 | 3 | True | 0 | ROZPOCET
| VV |  | Součet |  | 212.65 | [13 empty] | VV | 2 | 4 | True | 1 | ROZPOCET
37 | K | 564801111 | Podklad ze štěrkodrtě ŠD 4-8 mm tl 30 mm | m2 | 287.99 |  | 0 | CS ÚRS 2014 02 |  |  | základní |  | 0 | 0 | 0 | 0 | 0 | 4 | K | 2 |  |  |  | ROZPOCET | 0 | 0 | 0 | 0 | 0 | 1 | 0 | 4 | 738181947
| PP |  | Podklad ze štěrkodrti ŠD s rozprostřením a zhutněním, po zhutnění tl. 30 mm | [15 empty] | PP | 2
| VV |  | "N51" | [15 empty] | VV | 2 | 1 | True | 0 | ROZPOCET
| VV |  | 70,72 |  | 70.72 | [13 empty] | VV | 2 | 2 | True | 0 | ROZPOCET
| VV |  | Mezisoučet |  | 70.72 | [13 empty] | VV | 2 | 3 | True | 0 | ROZPOCET
| VV |  | "N52" | [15 empty] | VV | 2 | 1 | True | 0 | ROZPOCET
| VV |  | 44,4+34,33+69,56+64,36 |  | 212.65 | [13 empty] | VV | 2 | 2 | True | 0 | ROZPOCET
| VV |  | Mezisoučet |  | 212.65 | [13 empty] | VV | 2 | 3 | True | 0 | ROZPOCET
| VV |  | "N57" | [15 empty] | VV | 2 | 1 | True | 0 | ROZPOCET
| VV |  | "kolem sloupů" | [15 empty] | VV | 2 | 1 | True | 0 | ROZPOCET
| VV |  | (1,1*0,95-0,55*0,7)*7 |  | 4.62 | [13 empty] | VV | 2 | 2 | True | 0 | ROZPOCET
| VV |  | Mezisoučet |  | 4.62 | [13 empty] | VV | 2 | 3 | True | 0 | ROZPOCET
| VV |  | Součet |  | 287.99 | [13 empty] | VV | 2 | 4 | True | 1 | ROZPOCET
38 | K | 564811111 | Podklad ze štěrkodrtě ŠD 8-16 tl 50 mm | m2 | 287.99 |  | 0 | CS ÚRS 2014 02 |  |  | základní |  | 0 | 0 | 0 | 0 | 0 | 4 | K | 2 |  |  |  | ROZPOCET | 0 | 0 | 0 | 0 | 0 | 1 | 0 | 4 | -2044012643
| PP |  | Podklad ze štěrkodrti ŠD s rozprostřením a zhutněním, po zhutnění tl. 50 mm | [15 empty] | PP | 2
39 | K | 596212210 | Kladení zámkové dlažby pozemních komunikací tl 80 mm skupiny A pl do 50 m2 | m2 | 283.37 |  | 0 | CS ÚRS 2014 02 |  |  | základní |  | 0 | 0.10362 | 29.3628 | 0 | 0 | 4 | K | 2 |  |  |  | ROZPOCET | 0 | 0 | 0 | 0 | 0 | 1 | 0 | 4 | -1142897471
| PP |  | Kladení dlažby z betonových zámkových dlaždic pozemních komunikací s ložem z kameniva těženého nebo drceného tl. do 50 mm, s vyplněním spár, s dvojitým hutněním vibrováním a se smetením přebytečného materiálu na krajnici tl. 80 mm skupiny A, pro plochy do 50 m2 | [15 empty] | PP | 2
| VV |  | "N51" | [15 empty] | VV | 2 | 1 | True | 0 | ROZPOCET
| VV |  | 70,72 |  | 70.72 | [13 empty] | VV | 2 | 2 | True | 0 | ROZPOCET
| VV |  | Mezisoučet |  | 70.72 | [13 empty] | VV | 2 | 3 | True | 0 | ROZPOCET
| VV |  | "N52" | [15 empty] | VV | 2 | 1 | True | 0 | ROZPOCET
| VV |  | 44,4+34,33+69,56+64,36 |  | 212.65 | [13 empty] | VV | 2 | 2 | True | 0 | ROZPOCET
| VV |  | Mezisoučet |  | 212.65 | [13 empty] | VV | 2 | 3 | True | 0 | ROZPOCET
| VV |  | Součet |  | 283.37 | [13 empty] | VV | 2 | 4 | True | 1 | ROZPOCET
40 | M | 592450070 | Betonová skládaná dlažba tl.80 mm spádovaná od objektu | m2 | 297.539 |  | 0 | CS ÚRS 2014 02 |  |  | základní |  | 0 | 0.18 | 53.557 | 0 | 0 | 8 | M | 2 |  |  |  | ROZPOCET | 0 | 0 | 0 | 0 | 0 | 1 | 0 | 4 | -876798161
| VV |  | 283,37*1,05 'Přepočtené koeficientem množství |  | 297.539 | [13 empty] | VV | 2 | 2 | False | 1 | ROZPOCET
41 | K | 596811220 | Kladení betonové dlažby komunikací pro pěší do lože z kameniva vč. případného doplnění podloží | m2 | 82.21 |  | 0 | CS ÚRS 2014 02 |  |  | základní |  | 0 | 0.101 | 8.3032 | 0 | 0 | 4 | K | 2 |  |  |  | ROZPOCET | 0 | 0 | 0 | 0 | 0 | 1 | 0 | 4 | 1845137799
| PP |  | Kladení dlažby z betonových nebo kameninových dlaždic komunikací pro pěší s vyplněním spár a se smetením přebytečného materiálu na vzdálenost do 3 m s ložem z kameniva těženého tl. do 30 mm velikosti dlaždic přes 0,09 m2 do 0,25 m2, pro plochy do 50 m2 | [15 empty] | PP | 2
| VV |  | "N53" | [15 empty] | VV | 2 | 1 | True | 0 | ROZPOCET
| VV |  | 63,0+14,59 |  | 77.59 | [13 empty] | VV | 2 | 2 | True | 0 | ROZPOCET
| VV |  | Mezisoučet |  | 77.59 | [13 empty] | VV | 2 | 3 | True | 0 | ROZPOCET
| VV |  | "N57" | [15 empty] | VV | 2 | 1 | True | 0 | ROZPOCET
| VV |  | "kolem sloupů" | [15 empty] | VV | 2 | 1 | True | 0 | ROZPOCET
| VV |  | (1,1*0,95-0,55*0,7)*7 |  | 4.62 | [13 empty] | VV | 2 | 2 | True | 0 | ROZPOCET
| VV |  | Mezisoučet |  | 4.62 | [13 empty] | VV | 2 | 3 | True | 0 | ROZPOCET
| VV |  | Součet |  | 82.21 | [13 empty] | VV | 2 | 4 | True | 1 | ROZPOCET
42 | M | 592456010 | dlažba desková betonová 400x200x50 mm šedá (původní) | m2 | 83.854 |  | 0 | CS ÚRS 2014 02 |  |  | základní |  | 0 | 0.108 | 9.0562 | 0 | 0 | 8 | M | 2 |  |  |  | ROZPOCET | 0 | 0 | 0 | 0 | 0 | 1 | 0 | 4 | -1236067476
| PP |  | dlaždice betonové dlažba desková betonová | [15 empty] | PP | 2
| VV |  | 82,21*1,02 'Přepočtené koeficientem množství |  | 83.854 | [13 empty] | VV | 2 | 2 | False | 1 | ROZPOCET
43 | M | 592456010x | dlažba desková betonová 500x500x50 mm šedá, přířezy kolem sloupů | m2 | 6.12 |  | 0 |  |  |  | základní |  | 0 | 0.108 | 0.66096 | 0 | 0 | 8 | M | 2 |  |  |  | ROZPOCET | 0 | 0 | 0 | 0 | 0 | 1 | 0 | 4 | -713391040
| PP |  | dlaždice betonové dlažba desková betonová | [15 empty] | PP | 2
| VV |  | 6*1,02 'Přepočtené koeficientem množství |  | 6.12 | [13 empty] | VV | 2 | 2 | False | 1 | ROZPOCET
44 | K | 5990101x | Zelená střecha systémová skladba vč. zajištění péče v trvání 12-18 měsíců vč. všech detailů D+M (počítána pouze čístá výměra) | m2 | 95.621 |  | 0 |  |  |  | základní |  | 0 | 0 | 0 | 0 | 0 | 4 | K | 2 |  |  |  | ROZPOCET | 0 | 0 | 0 | 0 | 0 | 1 | 0 | 4 | -1027208314
| VV |  | 29,65*3,225 |  | 95.621 | [13 empty] | VV | 2 | 2 | True | 0 | ROZPOCET
45 | K | 5990101x1 | Prané říční kamenivo frakce 16-32 | m3 | 3.184 |  | 0 |  |  |  | základní |  | 0 | 0 | 0 | 0 | 0 | 4 | K | 2 |  |  |  | ROZPOCET | 0 | 0 | 0 | 0 | 0 | 1 | 0 | 4 | -1594989915
| VV |  | 0,3*0,15*(29,65+3,225+0,3*6+0,7)*2 |  | 3.184 | [13 empty] | VV | 2 | 2 | True | 0 | ROZPOCET
46 | K | 59999001x | N57 Odvodbění plastovou trubkou DN40 do vhodné polohy u dna | kus | 7 |  | 0 |  |  |  | základní |  | 0 | 0 | 0 | 0 | 0 | 4 | K | 2 |  |  |  | ROZPOCET | 0 | 0 | 0 | 0 | 0 | 1 | 0 | 4 | 1398515772
47 | K | 916231112 | Osazení chodníkového obrubníku betonového ležatého bez boční opěry do lože z betonu prostého | m | 22.2 |  | 0 | CS ÚRS 2014 02 |  |  | základní |  | 0 | 0.11934 | 2.6493 | 0 | 0 | 4 | K | 2 |  |  |  | ROZPOCET | 0 | 0 | 0 | 0 | 0 | 1 | 0 | 4 | 1516985084
| PP |  | Osazení chodníkového obrubníku betonového se zřízením lože, s vyplněním a zatřením spár cementovou maltou ležatého bez boční opěry, do lože z betonu prostého tř. C 12/15 | [15 empty] | PP | 2
| VV |  | "N57" | [15 empty] | VV | 2 | 1 | True | 0 | ROZPOCET
| VV |  | (0,95+1,1)*2 |  | 4.1 | [13 empty] | VV | 2 | 2 | True | 0 | ROZPOCET
| VV |  | (0,75+1,1)*2*6 |  | 22.2 | [13 empty] | VV | 2 | 2 | True | 1 | ROZPOCET
48 | M | 592174110 | obrubník betonový chodníkový 100x5x20 cm | kus | 28 |  | 0 | CS ÚRS 2014 02 |  |  | základní |  | 0 | 0.036 | 1.008 | 0 | 0 | 8 | M | 2 |  |  |  | ROZPOCET | 0 | 0 | 0 | 0 | 0 | 1 | 0 | 4 | -1069991379
| PP |  | obrubníky betonové a železobetonové chodníkové | [15 empty] | PP | 2
| VV |  | 7*4 |  | 28 | [13 empty] | VV | 2 | 2 | True | 1 | ROZPOCET
| D | 6 | Úpravy povrchů, podlahy a osazování výplní |  |  |  | 0 | [5 empty] | 0 |  | 201.9106 |  | 0.0338 | 1 | D | 1 |  |  |  | ROZPOCET | [6 empty] | 0
49 | K | 612311131x | Vnitřní systémová jemná omítka na ETICS | m2 | 97.002 |  | 0 |  |  |  | základní |  | 0 | 0.003 | 0.29101 | 0 | 0 | 4 | K | 2 |  |  |  | ROZPOCET | 0 | 0 | 0 | 0 | 0 | 1 | 0 | 4 | -468960565
| PP |  | Potažení vnitřních ploch štukem tloušťky do 3 mm svislých konstrukcí stěn | [15 empty] | PP | 2
| VV |  | "garáže" | [15 empty] | VV | 2 | 1 | True | 0 | ROZPOCET
| VV |  | 3,0*(3,837+3,475*2+3,563+3,387+0,325+3,412+0,3*8) |  | 71.622 | [13 empty] | VV | 2 | 2 | True | 0 | ROZPOCET
| VV |  | Mezisoučet |  | 71.622 | [13 empty] | VV | 2 | 3 | True | 0 | ROZPOCET
| VV |  | "vnitřní západ okna" | [15 empty] | VV | 2 | 1 | False | 0 | ROZPOCET
| VV |  | (36,0*2+2,1*6)*0,3 |  | 25.38 | [13 empty] | VV | 2 | 2 | True | 0 | ROZPOCET
| VV |  | Mezisoučet |  | 25.38 | [13 empty] | VV | 2 | 3 | False | 0 | ROZPOCET
| VV |  | Součet |  | 97.002 | [13 empty] | VV | 2 | 4 | True | 1 | ROZPOCET
50 | K | 612321141 | Vápenocementová omítka štuková dvouvrstvá vnitřních stěn nanášená ručně | m2 | 292.452 |  | 0 | CS ÚRS 2014 02 |  |  | základní |  | 0 | 0.01838 | 5.3753 | 0 | 0 | 4 | K | 2 |  |  |  | ROZPOCET | 0 | 0 | 0 | 0 | 0 | 1 | 0 | 4 | 1010402296
| PP |  | Omítka vápenocementová vnitřních ploch nanášená ručně dvouvrstvá, tloušťky jádrové omítky do 10 mm a tloušťky štuku do 3 mm štuková svislých konstrukcí stěn | [15 empty] | PP | 2
| VV |  | "garáže" | [15 empty] | VV | 2 | 1 | True | 0 | ROZPOCET
| VV |  | 3,0*(5,6*8+6,0*4) |  | 206.4 | [13 empty] | VV | 2 | 2 | True | 0 | ROZPOCET
| VV |  | Mezisoučet |  | 206.4 | [13 empty] | VV | 2 | 3 | True | 0 | ROZPOCET
| VV |  | "nová přední stěna" | [15 empty] | VV | 2 | 1 | True | 0 | ROZPOCET
| VV |  | 2,9*32,7 |  | 94.83 | [13 empty] | VV | 2 | 2 | True | 0 | ROZPOCET
| VV |  | -1,125*1,4*18+0,25*(1,125+1,4)*2*18 |  | -5.625 | [13 empty] | VV | 2 | 2 | True | 0 | ROZPOCET
| VV |  | -1,925*2,55+0,25*(1,925+2,55*2) |  | -3.153 | [13 empty] | VV | 2 | 2 | True | 0 | ROZPOCET
| VV |  | Mezisoučet |  | 86.052 | [13 empty] | VV | 2 | 3 | True | 0 | ROZPOCET
| VV |  | Součet |  | 292.452 | [13 empty] | VV | 2 | 4 | True | 1 | ROZPOCET
51 | K | 619991001 | Zakrytí podlah fólií přilepenou lepící páskou | m2 | 333.611 |  | 0 | CS ÚRS 2014 02 |  |  | základní |  | 0 | 0.00012 | 0.040033 | 0 | 0 | 4 | K | 2 |  |  |  | ROZPOCET | 0 | 0 | 0 | 0 | 0 | 1 | 0 | 4 | -1436171332
| PP |  | Zakrytí vnitřních ploch před znečištěním včetně pozdějšího odkrytí podlah fólií přilepenou lepící páskou | [15 empty] | PP | 2
| VV |  | "výplně vnějších otvorů" | [15 empty] | VV | 2 | 1 | True | 0 | ROZPOCET
| VV |  | 1,925*2,75 |  | 5.294 | [13 empty] | VV | 2 | 2 | True | 0 | ROZPOCET
| VV |  | 3,25*2,83*6 |  | 55.185 | [13 empty] | VV | 2 | 2 | True | 0 | ROZPOCET
| VV |  | 1,125*1,4*10 |  | 15.75 | [13 empty] | VV | 2 | 2 | True | 0 | ROZPOCET
| VV |  | 1,47*2,1*(19+3) |  | 67.914 | [13 empty] | VV | 2 | 2 | True | 0 | ROZPOCET
| VV |  | 1,53*2,1*2 |  | 6.426 | [13 empty] | VV | 2 | 2 | True | 0 | ROZPOCET
| VV |  | 3,0*1,8*4 |  | 21.6 | [13 empty] | VV | 2 | 2 | True | 0 | ROZPOCET
| VV |  | 1,05*2,1*(32+4+4+6+2) |  | 105.84 | [13 empty] | VV | 2 | 2 | True | 0 | ROZPOCET
| VV |  | Mezisoučet |  | 278.009 | [13 empty] | VV | 2 | 3 | True | 0 | ROZPOCET
| VV |  | 278,009*0,2 |  | 55.602 | [13 empty] | VV | 2 | 2 | True | 0 | ROZPOCET
| VV |  | Mezisoučet |  | 55.602 | [13 empty] | VV | 2 | 3 | True | 0 | ROZPOCET
| VV |  | Součet |  | 333.611 | [13 empty] | VV | 2 | 4 | True | 1 | ROZPOCET
52 | K | 619995001x | Začištění omítek včetně materiálu kolem oken, dveří, podlah nebo obkladů vč. výztužné tkaniny | m | 308.91 |  | 0 |  |  |  | základní |  | 0 | 0.0015 | 0.46337 | 0 | 0 | 4 | K | 2 |  |  |  | ROZPOCET | 0 | 0 | 0 | 0 | 0 | 1 | 0 | 4 | -782197390
| PP |  | Začištění omítek (s dodáním hmot) kolem oken, dveří, podlah, obkladů apod. | [15 empty] | PP | 2
| VV |  | "okna" | [15 empty] | VV | 2 | 1 | True | 0 | ROZPOCET
| VV |  | "východ" | [15 empty] | VV | 2 | 1 | True | 0 | ROZPOCET
| VV |  | (3,0+1,8)*2,*4 |  | 38.4 | [13 empty] | VV | 2 | 2 | True | 0 | ROZPOCET
| VV |  | "jih - bez boletických panelů" | [15 empty] | VV | 2 | 1 | True | 0 | ROZPOCET
| VV |  | (1,125+1,4)*2*18 |  | 90.9 | [13 empty] | VV | 2 | 2 | True | 0 | ROZPOCET
| VV |  | (2,55+1,925)*2 |  | 8.95 | [13 empty] | VV | 2 | 2 | True | 0 | ROZPOCET
| VV |  | "sever" | [15 empty] | VV | 2 | 1 | True | 0 | ROZPOCET
| VV |  | (2,1+36,0)*2 |  | 76.2 | [13 empty] | VV | 2 | 2 | True | 0 | ROZPOCET
| VV |  | (1,5+0,65)*2*5 |  | 21.5 | [13 empty] | VV | 2 | 2 | True | 0 | ROZPOCET
| VV |  | "západ" | [15 empty] | VV | 2 | 1 | True | 0 | ROZPOCET
| VV |  | (3,25+2,83)*2*6 |  | 72.96 | [13 empty] | VV | 2 | 2 | True | 0 | ROZPOCET
| VV |  | Součet |  | 308.91 | [13 empty] | VV | 2 | 4 | True | 1 | ROZPOCET
53 | K | 621221041 | Montáž zateplení vnějších podhledů z minerální vlny s podélnou orientací vláken tl přes 160 mm | m2 | 147.2 |  | 0 | CS ÚRS 2014 02 |  |  | základní |  | 0 | 0.00965 | 1.4205 | 0 | 0 | 4 | K | 2 |  |  |  | ROZPOCET | 0 | 0 | 0 | 0 | 0 | 1 | 0 | 4 | 143521967
| PP |  | Montáž kontaktního zateplení z desek z minerální vlny s podélnou orientací vláken na vnější podhledy, tloušťky desek přes 160 mm | [15 empty] | PP | 2
| VV |  | "B18Z" | [15 empty] | VV | 2 | 1 | True | 0 | ROZPOCET
| VV |  | "sever" | [15 empty] | VV | 2 | 1 | True | 0 | ROZPOCET
| VV |  | 36,8*4,0 |  | 147.2 | [13 empty] | VV | 2 | 2 | True | 0 | ROZPOCET
| VV |  | Součet |  | 147.2 | [13 empty] | VV | 2 | 4 | True | 1 | ROZPOCET
54 | M | 631515390x | deska minerální izolační s podélnou orientací vláken tl. 200 mm | m2 | 150.144 |  | 0 |  |  |  | základní |  | 0 | 0.0195 | 2.9278 | 0 | 0 | 8 | M | 2 |  |  |  | ROZPOCET | 0 | 0 | 0 | 0 | 0 | 1 | 0 | 4 | 655019494
| PP | [17 empty] | PP | 2
| VV |  | 147,2*1,02 'Přepočtené koeficientem množství |  | 150.144 | [13 empty] | VV | 2 | 2 | False | 1 | ROZPOCET
55 | K | 621251001 | Příplatek k cenám zateplení vnějších podhledů zesílení armovací vrstvy viz. TZ | m2 | 147.2 |  | 0 | CS ÚRS 2014 02 |  |  | základní |  | 0 | 0.0042 | 0.61824 | 0 | 0 | 4 | K | 2 |  |  |  | ROZPOCET | 0 | 0 | 0 | 0 | 0 | 1 | 0 | 4 | -782487158
| PP | [17 empty] | PP | 2
| VV |  | "B18Z" | [15 empty] | VV | 2 | 1 | True | 0 | ROZPOCET
| VV |  | "sever" | [15 empty] | VV | 2 | 1 | True | 0 | ROZPOCET
| VV |  | 36,8*4,0 |  | 147.2 | [13 empty] | VV | 2 | 2 | True | 0 | ROZPOCET
| VV |  | Součet |  | 147.2 | [13 empty] | VV | 2 | 4 | True | 1 | ROZPOCET
56 | K | 621531021 | Tenkovrstvá silikonová zrnitá omítka tl. 2,0 mm včetně penetrace vnějších podhledů probarvená + uhlíková vlákna, nasákavost W3, prodyšnost V1, fotokatalický účinek zamezující napadaní mikroorganismi po celou dobu životnosti | m2 | 147.2 |  | 0 | CS ÚRS 2014 02 |  |  | základní |  | 0 | 0.00348 | 0.51226 | 0 | 0 | 4 | K | 2 |  |  |  | ROZPOCET | 0 | 0 | 0 | 0 | 0 | 1 | 0 | 4 | -10400333
| PP |  | Omítka tenkovrstvá silikonová vnějších ploch probarvená, včetně penetrace podkladu zrnitá, tloušťky 2,0 mm podhledů | [15 empty] | PP | 2
| VV |  | "B18Z" | [15 empty] | VV | 2 | 1 | True | 0 | ROZPOCET
| VV |  | "sever" | [15 empty] | VV | 2 | 1 | True | 0 | ROZPOCET
| VV |  | 36,8*4,0 |  | 147.2 | [13 empty] | VV | 2 | 2 | True | 0 | ROZPOCET
| VV |  | Součet |  | 147.2 | [13 empty] | VV | 2 | 4 | True | 1 | ROZPOCET
57 | K | 622143001 | Montáž omítkových plastových nebo pozinkovaných soklových profilů | m | 64.2 |  | 0 | CS ÚRS 2014 02 |  |  | základní |  | 0 | 2e-05 | 0.001284 | 0 | 0 | 4 | K | 2 |  |  |  | ROZPOCET | 0 | 0 | 0 | 0 | 0 | 1 | 0 | 4 | 1908107086
| PP |  | Montáž omítkových profilů plastových nebo pozinkovaných, upevněných vtlačením do podkladní vrstvy nebo přibitím soklových | [15 empty] | PP | 2
58 | M | 553430120 | profil omítkový soklový | m | 67.41 |  | 0 | CS ÚRS 2014 02 |  |  | základní |  | 0 | 0.0001 | 0.006741 | 0 | 0 | 8 | M | 2 |  |  |  | ROZPOCET | 0 | 0 | 0 | 0 | 0 | 1 | 0 | 4 | -1019239192
| PP | [17 empty] | PP | 2
| VV |  | "východ - střecha fasáda" | [15 empty] | VV | 2 | 1 | True | 0 | ROZPOCET
| VV |  | 15,0+7,3+0,8 |  | 23.1 | [13 empty] | VV | 2 | 2 | True | 0 | ROZPOCET
| VV |  | "terasa" | [15 empty] | VV | 2 | 1 | True | 0 | ROZPOCET
| VV |  | 29,65+3,225*2+0,3*6*2+0,7*2 |  | 41.1 | [13 empty] | VV | 2 | 2 | True | 0 | ROZPOCET
| VV |  | Součet |  | 64.2 | [13 empty] | VV | 2 | 4 | True | 1 | ROZPOCET
| VV |  | 64,2*1,05 'Přepočtené koeficientem množství |  | 67.41 | [13 empty] | VV | 2 | 2 | False | 1 | ROZPOCET
59 | K | 622143003 | Montáž omítkových plastových nebo pozinkovaných rohových profilů s tkaninou | m | 749.6 |  | 0 | CS ÚRS 2014 02 |  |  | základní |  | 0 | 0 | 0 | 0 | 0 | 4 | K | 2 |  |  |  | ROZPOCET | 0 | 0 | 0 | 0 | 0 | 1 | 0 | 4 | -241587370
| PP |  | Montáž omítkových profilů plastových nebo pozinkovaných, upevněných vtlačením do podkladní vrstvy nebo přibitím rohových s tkaninou | [15 empty] | PP | 2
| VV |  | 7,0+9,0+3,8 |  | 19.8 | [13 empty] | VV | 2 | 2 | True | 0 | ROZPOCET
| VV |  | (1,8+3,0)*2*4 |  | 38.4 | [13 empty] | VV | 2 | 2 | True | 0 | ROZPOCET
| VV |  | 9,0+5,0+6,5+1,5 |  | 22 | [13 empty] | VV | 2 | 2 | True | 0 | ROZPOCET
| VV |  | 6,5*2+36,3 |  | 49.3 | [13 empty] | VV | 2 | 2 | True | 0 | ROZPOCET
| VV |  | (1,4+1,125)*2*18 |  | 90.9 | [13 empty] | VV | 2 | 2 | True | 0 | ROZPOCET
| VV |  | 2,55*2+1,925 |  | 7.025 | [13 empty] | VV | 2 | 2 | True | 0 | ROZPOCET
| VV |  | 9,0*2+5,0 |  | 23 | [13 empty] | VV | 2 | 2 | True | 0 | ROZPOCET
| VV |  | 2,9*14 |  | 40.6 | [13 empty] | VV | 2 | 2 | True | 0 | ROZPOCET
| VV |  | 9,0*2+4,0 |  | 22 | [13 empty] | VV | 2 | 2 | True | 0 | ROZPOCET
| VV |  | 36,0*2+2,1*2 |  | 76.2 | [13 empty] | VV | 2 | 2 | True | 0 | ROZPOCET
| VV |  | (1,5+0,65)*2*5 |  | 21.5 | [13 empty] | VV | 2 | 2 | True | 0 | ROZPOCET
| VV |  | 2,8*4*7 |  | 78.4 | [13 empty] | VV | 2 | 2 | True | 0 | ROZPOCET
| VV |  | 0,3*2*4 |  | 2.4 | [13 empty] | VV | 2 | 2 | True | 0 | ROZPOCET
| VV |  | 0,3*2*18 |  | 10.8 | [13 empty] | VV | 2 | 2 | True | 0 | ROZPOCET
| VV |  | 0,3*2*6 |  | 3.6 | [13 empty] | VV | 2 | 2 | True | 0 | ROZPOCET
| VV |  | 3,0*4 |  | 12 | [13 empty] | VV | 2 | 2 | True | 0 | ROZPOCET
| VV |  | 1,125*18+1,925 |  | 22.175 | [13 empty] | VV | 2 | 2 | True | 0 | ROZPOCET
| VV |  | 36,0+1,5*5 |  | 43.5 | [13 empty] | VV | 2 | 2 | True | 0 | ROZPOCET
| VV |  | 4,0+6,0+26,7+36,7 |  | 73.4 | [13 empty] | VV | 2 | 2 | True | 0 | ROZPOCET
| VV |  | 4,0*2 |  | 8 | [13 empty] | VV | 2 | 2 | True | 0 | ROZPOCET
| VV |  | 36,0*2+2,1*6 |  | 84.6 | [13 empty] | VV | 2 | 2 | True | 0 | ROZPOCET
60 | M | 590514820 | lišta rohová plastová s navařenou tkaninou | m | 602.411 |  | 0 | CS ÚRS 2014 02 |  |  | základní |  | 0 | 3e-05 | 0.018072 | 0 | 0 | 8 | M | 2 |  |  |  | ROZPOCET | 0 | 0 | 0 | 0 | 0 | 1 | 0 | 4 | 761975960
| PP | [17 empty] | PP | 2
| VV |  | "východ" | [15 empty] | VV | 2 | 1 | True | 0 | ROZPOCET
| VV |  | 7,0+9,0+3,8 |  | 19.8 | [13 empty] | VV | 2 | 2 | True | 0 | ROZPOCET
| VV |  | (1,8+3,0)*2*4 |  | 38.4 | [13 empty] | VV | 2 | 2 | True | 0 | ROZPOCET
| VV |  | Mezisoučet |  | 58.2 | [13 empty] | VV | 2 | 3 | True | 0 | ROZPOCET
| VV |  | "jih" | [15 empty] | VV | 2 | 1 | True | 0 | ROZPOCET
| VV |  | 9,0+5,0+6,5+1,5 |  | 22 | [13 empty] | VV | 2 | 2 | True | 0 | ROZPOCET
| VV |  | 6,5*2+36,3 |  | 49.3 | [13 empty] | VV | 2 | 2 | True | 0 | ROZPOCET
| VV |  | (1,4+1,125)*2*18 |  | 90.9 | [13 empty] | VV | 2 | 2 | True | 0 | ROZPOCET
| VV |  | 2,55*2+1,925 |  | 7.025 | [13 empty] | VV | 2 | 2 | True | 0 | ROZPOCET
| VV |  | Mezisoučet |  | 169.225 | [13 empty] | VV | 2 | 3 | True | 0 | ROZPOCET
| VV |  | "západ" | [15 empty] | VV | 2 | 1 | True | 0 | ROZPOCET
| VV |  | 9,0*2+5,0 |  | 23 | [13 empty] | VV | 2 | 2 | True | 0 | ROZPOCET
| VV |  | 2,9*14 |  | 40.6 | [13 empty] | VV | 2 | 2 | True | 0 | ROZPOCET
| VV |  | Mezisoučet |  | 63.6 | [13 empty] | VV | 2 | 3 | True | 0 | ROZPOCET
| VV |  | "sever" | [15 empty] | VV | 2 | 1 | True | 0 | ROZPOCET
| VV |  | 9,0*2+4,0 |  | 22 | [13 empty] | VV | 2 | 2 | True | 0 | ROZPOCET
| VV |  | 36,0*2+2,1*2 |  | 76.2 | [13 empty] | VV | 2 | 2 | True | 0 | ROZPOCET
| VV |  | (1,5+0,65)*2*5 |  | 21.5 | [13 empty] | VV | 2 | 2 | True | 0 | ROZPOCET
| VV |  | 2,8*4*7 |  | 78.4 | [13 empty] | VV | 2 | 2 | True | 0 | ROZPOCET
| VV |  | Mezisoučet |  | 198.1 | [13 empty] | VV | 2 | 3 | True | 0 | ROZPOCET
| VV |  | "vnitřní západ okna" | [15 empty] | VV | 2 | 1 | False | 0 | ROZPOCET
| VV |  | 36,0*2+2,1*6 |  | 84.6 | [13 empty] | VV | 2 | 2 | True | 0 | ROZPOCET
| VV |  | Mezisoučet |  | 84.6 | [13 empty] | VV | 2 | 3 | True | 0 | ROZPOCET
| VV |  | Součet |  | 573.725 | [13 empty] | VV | 2 | 4 | True | 1 | ROZPOCET
| VV |  | 573,725*1,05 'Přepočtené koeficientem množství |  | 602.411 | [13 empty] | VV | 2 | 2 | False | 1 | ROZPOCET
61 | M | 590514820x | lišta parapetní boční | m | 8.88 |  | 0 |  |  |  | základní |  | 0 | 3e-05 | 0.0002664 | 0 | 0 | 8 | M | 2 |  |  |  | ROZPOCET | 0 | 0 | 0 | 0 | 0 | 1 | 0 | 4 | -1936120280
| PP | [17 empty] | PP | 2
| VV |  | "východ" | [15 empty] | VV | 2 | 1 | True | 0 | ROZPOCET
| VV |  | 0,3*2*4 |  | 2.4 | [13 empty] | VV | 2 | 2 | True | 0 | ROZPOCET
| VV |  | "jih - bez boletických panelů" | [15 empty] | VV | 2 | 1 | True | 0 | ROZPOCET
| VV |  | 0,18*2*18 |  | 6.48 | [13 empty] | VV | 2 | 2 | True | 0 | ROZPOCET
| VV |  | Součet |  | 8.88 | [13 empty] | VV | 2 | 4 | True | 1 | ROZPOCET
62 | M | 590514920 | profil zakončovací s okapničkou a tkaninou 100/150 mm, délka 2 m | m | 158.629 |  | 0 | CS ÚRS 2014 02 |  |  | základní |  | 0 | 0.0004 | 0.063452 | 0 | 0 | 8 | M | 2 |  |  |  | ROZPOCET | 0 | 0 | 0 | 0 | 0 | 1 | 0 | 4 | -248466885
| VV |  | "mimo boletické panely" | [15 empty] | VV | 2 | 1 | True | 0 | ROZPOCET
| VV |  | "východ" | [15 empty] | VV | 2 | 1 | True | 0 | ROZPOCET
| VV |  | 3,0*4 |  | 12 | [13 empty] | VV | 2 | 2 | True | 0 | ROZPOCET
| VV |  | "jih" | [15 empty] | VV | 2 | 1 | True | 0 | ROZPOCET
| VV |  | 1,125*18+1,925 |  | 22.175 | [13 empty] | VV | 2 | 2 | True | 0 | ROZPOCET
| VV |  | "sever" | [15 empty] | VV | 2 | 1 | True | 0 | ROZPOCET
| VV |  | 36,0+1,5*5 |  | 43.5 | [13 empty] | VV | 2 | 2 | True | 0 | ROZPOCET
| VV |  | Mezisoučet |  | 77.675 | [13 empty] | VV | 2 | 3 | True | 0 | ROZPOCET
| VV |  | "ukončení přesahu - podloubí" | [15 empty] | VV | 2 | 1 | True | 0 | ROZPOCET
| VV |  | 4,0+6,0+26,7+36,7 |  | 73.4 | [13 empty] | VV | 2 | 2 | True | 0 | ROZPOCET
| VV |  | Mezisoučet |  | 73.4 | [13 empty] | VV | 2 | 3 | True | 0 | ROZPOCET
| VV |  | Součet |  | 151.075 | [13 empty] | VV | 2 | 4 | True | 1 | ROZPOCET
| VV |  | 151,075*1,05 'Přepočtené koeficientem množství |  | 158.629 | [13 empty] | VV | 2 | 2 | False | 1 | ROZPOCET
63 | M | 590514920x | N21 zakládavcí lišta +kompri páska pro objektové dilatace dále text z TZ | m | 8 |  | 0 |  |  |  | základní |  | 0 | 0.0004 | 0.0032 | 0 | 0 | 8 | M | 2 |  |  |  | ROZPOCET | 0 | 0 | 0 | 0 | 0 | 1 | 0 | 4 | 909075546
| VV |  | "nezateplený krček" | [15 empty] | VV | 2 | 1 | True | 0 | ROZPOCET
| VV |  | 4,0*2 |  | 8 | [13 empty] | VV | 2 | 2 | True | 0 | ROZPOCET
| VV |  | Součet |  | 8 | [13 empty] | VV | 2 | 4 | True | 1 | ROZPOCET
64 | K | 622143004 | Montáž omítkových samolepících začišťovacích profilů (APU lišt) | m | 380.635 |  | 0 | CS ÚRS 2014 02 |  |  | základní |  | 0 | 0 | 0 | 0 | 0 | 4 | K | 2 |  |  |  | ROZPOCET | 0 | 0 | 0 | 0 | 0 | 1 | 0 | 4 | 1109744115
| PP | [17 empty] | PP | 2
| VV |  | "mimo náhrada boletických panelů včetně detailů" | [15 empty] | VV | 2 | 1 | True | 0 | ROZPOCET
| VV |  | "jih" | [15 empty] | VV | 2 | 1 | True | 0 | ROZPOCET
| VV |  | (1,4*2+1,125)*18 |  | 70.65 | [13 empty] | VV | 2 | 2 | True | 0 | ROZPOCET
| VV |  | (2,55*2+1,925) |  | 7.025 | [13 empty] | VV | 2 | 2 | True | 0 | ROZPOCET
| VV |  | Mezisoučet |  | 77.675 | [13 empty] | VV | 2 | 3 | True | 0 | ROZPOCET
| VV |  | "východ" | [15 empty] | VV | 2 | 1 | True | 0 | ROZPOCET
| VV |  | (1,8*2+3,0)*4 |  | 26.4 | [13 empty] | VV | 2 | 2 | True | 0 | ROZPOCET
| VV |  | Mezisoučet |  | 26.4 | [13 empty] | VV | 2 | 3 | True | 0 | ROZPOCET
| VV |  | "západ" | [15 empty] | VV | 2 | 1 | True | 0 | ROZPOCET
| VV |  | (2,83*2+3,25)*6 |  | 53.46 | [13 empty] | VV | 2 | 2 | True | 0 | ROZPOCET
| VV |  | Mezisoučet |  | 53.46 | [13 empty] | VV | 2 | 3 | True | 0 | ROZPOCET
| VV |  | "sever" | [15 empty] | VV | 2 | 1 | True | 0 | ROZPOCET
| VV |  | (2,1*2+36,0) |  | 40.2 | [13 empty] | VV | 2 | 2 | True | 0 | ROZPOCET
| VV |  | (1,5+0,65*2)*5 |  | 14 | [13 empty] | VV | 2 | 2 | True | 0 | ROZPOCET
| VV |  | Mezisoučet |  | 54.2 | [13 empty] | VV | 2 | 3 | True | 0 | ROZPOCET
| VV |  | "atiky" | [15 empty] | VV | 2 | 1 | True | 0 | ROZPOCET
| VV |  | (36,6+26,4)*2 |  | 126 | [13 empty] | VV | 2 | 2 | True | 0 | ROZPOCET
| VV |  | "terasa" | [15 empty] | VV | 2 | 1 | True | 0 | ROZPOCET
| VV |  | 36,3+3,3*2 |  | 42.9 | [13 empty] | VV | 2 | 2 | True | 0 | ROZPOCET
| VV |  | Mezisoučet |  | 168.9 | [13 empty] | VV | 2 | 3 | True | 0 | ROZPOCET
| VV |  | Součet |  | 380.635 | [13 empty] | VV | 2 | 4 | True | 1 | ROZPOCET
65 | M | 590514760 | profil okenní začišťovací APU lišty | m | 418.699 |  | 0 | CS ÚRS 2014 02 |  |  | základní |  | 0 | 4e-05 | 0.016748 | 0 | 0 | 8 | M | 2 |  |  |  | ROZPOCET | 0 | 0 | 0 | 0 | 0 | 1 | 0 | 4 | -1871533726
| PP | [17 empty] | PP | 2
| VV |  | 380,635*1,1 'Přepočtené koeficientem množství |  | 418.699 | [13 empty] | VV | 2 | 2 | False | 1 | ROZPOCET
293 | K | 622211001 | Montáž kontaktního zateplení vnějších stěn z polystyrénových desek tl do 40 mm | m2 | 1.822 |  | 0 | CS ÚRS 2016 01 |  |  | základní |  | 0 | 0.00825 | 0.015031 | 0 | 0 | 4 | K | 2 |  |  |  | ROZPOCET | 0 | 0 | 0 | 0 | 0 | 1 | 0 | 4 | 1507983062
| PP | [17 empty] | PP | 2
| VV |  | "nároží X1 Y2" | [15 empty] | VV | 2 | 1 | True | 0 | ROZPOCET
| VV |  | 0,68*2,68 |  | 1.822 | [13 empty] | VV | 2 | 2 | True | 0 | ROZPOCET
| VV |  | Mezisoučet |  | 1.822 | [13 empty] | VV | 2 | 3 | True | 0 | ROZPOCET
| VV |  | Součet |  | 1.822 | [13 empty] | VV | 2 | 4 | True | 1 | ROZPOCET
294 | M | 283759300 | deska fasádní polystyrénová EPS 70 F 1000 x 500 x 20 mm | m2 | 1.913 |  | 0 | CS ÚRS 2016 01 |  |  | základní |  | 0 | 0.00034 | 0.00065042 | 0 | 0 | 8 | M | 2 |  |  |  | ROZPOCET | 0 | 0 | 0 | 0 | 0 | 1 | 0 | 4 | 1574088064
| PP | [17 empty] | PP | 2
| VV |  | 1,822*1,05 'Přepočtené koeficientem množství |  | 1.913 | [13 empty] | VV | 2 | 2 | False | 1 | ROZPOCET
66 | K | 622211011 | Montáž zateplení vnějších stěn z polystyrénových desek tl do 80 mm | m2 | 172.273 |  | 0 | CS ÚRS 2014 02 |  |  | základní |  | 0 | 0.00825 | 1.4213 | 0 | 0 | 4 | K | 2 |  |  |  | ROZPOCET | 0 | 0 | 0 | 0 | 0 | 1 | 0 | 4 | -1668183930
| PP |  | Montáž kontaktního zateplení z polystyrenových desek na vnější stěny, tloušťky desek přes 40 do 80 mm | [15 empty] | PP | 2
| VV |  | "sloupy" | [15 empty] | VV | 2 | 1 | True | 0 | ROZPOCET
| VV |  | "F5" | [15 empty] | VV | 2 | 1 | True | 0 | ROZPOCET
| VV |  | "sever" | [15 empty] | VV | 2 | 1 | True | 0 | ROZPOCET
| VV |  | (0,45+0,8)*2*2,8*6 |  | 42 | [13 empty] | VV | 2 | 2 | True | 0 | ROZPOCET
| VV |  | (0,6+0,8)*2*2,8 |  | 7.84 | [13 empty] | VV | 2 | 2 | True | 0 | ROZPOCET
| VV |  | Mezisoučet |  | 49.84 | [13 empty] | VV | 2 | 3 | True | 0 | ROZPOCET
| VV |  | "F8" | [15 empty] | VV | 2 | 1 | True | 0 | ROZPOCET
| VV |  | "západ" | [15 empty] | VV | 2 | 1 | True | 0 | ROZPOCET
| VV |  | 0,35*3,0*5 |  | 5.25 | [13 empty] | VV | 2 | 2 | True | 0 | ROZPOCET
| VV |  | 0,7*3,0 |  | 2.1 | [13 empty] | VV | 2 | 2 | True | 0 | ROZPOCET
| VV |  | 0,775*3,0 |  | 2.325 | [13 empty] | VV | 2 | 2 | True | 0 | ROZPOCET
| VV |  | Mezisoučet |  | 9.675 | [13 empty] | VV | 2 | 3 | True | 0 | ROZPOCET
| VV |  | "v garážích" | [15 empty] | VV | 2 | 1 | True | 0 | ROZPOCET
| VV |  | 2,83*(3,412+3,387+0,4+3,563+3,475+3,475+3,837) |  | 60.984 | [13 empty] | VV | 2 | 2 | True | 0 | ROZPOCET
| VV |  | Mezisoučet |  | 60.984 | [13 empty] | VV | 2 | 3 | True | 0 | ROZPOCET
| VV |  | "detail D-04 sokl" | [15 empty] | VV | 2 | 1 | True | 0 | ROZPOCET
| VV |  | "terasa" | [15 empty] | VV | 2 | 1 | True | 0 | ROZPOCET
| VV |  | 0,85*(29,65+3,225*2+0,3*6*2+0,7*2) |  | 34.935 | [13 empty] | VV | 2 | 2 | True | 0 | ROZPOCET
| VV |  | Mezisoučet |  | 34.935 | [13 empty] | VV | 2 | 3 | True | 0 | ROZPOCET
| VV |  | "jižní strana garáží" | [15 empty] | VV | 2 | 1 | True | 0 | ROZPOCET
| VV |  | 5,38*(2,63+0,05+0,2+0,25) |  | 16.839 | [13 empty] | VV | 2 | 2 | True | 0 | ROZPOCET
| VV |  | Mezisoučet |  | 16.839 | [13 empty] | VV | 2 | 3 | True | 0 | ROZPOCET
| VV |  | Součet |  | 172.273 | [13 empty] | VV | 2 | 4 | True | 1 | ROZPOCET
67 | M | 283763520 | deska fasádní polystyrénová izolační (EPS P) tl. 50 mm | m2 | 89.014 |  | 0 | CS ÚRS 2014 02 |  |  | základní |  | 0 | 0.00175 | 0.15577 | 0 | 0 | 8 | M | 2 |  |  |  | ROZPOCET | 0 | 0 | 0 | 0 | 0 | 1 | 0 | 4 | 196545703
| PP | [17 empty] | PP | 2
| VV |  | "sloupy" | [15 empty] | VV | 2 | 1 | True | 0 | ROZPOCET
| VV |  | "F5" | [15 empty] | VV | 2 | 1 | True | 0 | ROZPOCET
| VV |  | "sever" | [15 empty] | VV | 2 | 1 | True | 0 | ROZPOCET
| VV |  | (0,45+0,8)*2*2,8*6 |  | 42 | [13 empty] | VV | 2 | 2 | True | 0 | ROZPOCET
| VV |  | (0,6+0,8)*2*2,8 |  | 7.84 | [13 empty] | VV | 2 | 2 | True | 0 | ROZPOCET
| VV |  | Mezisoučet |  | 49.84 | [13 empty] | VV | 2 | 3 | True | 0 | ROZPOCET
| VV |  | "terasa" | [15 empty] | VV | 2 | 1 | True | 0 | ROZPOCET
| VV |  | 0,85*(29,65+3,225*2+0,3*6*2+0,7*2) |  | 34.935 | [13 empty] | VV | 2 | 2 | True | 0 | ROZPOCET
| VV |  | Mezisoučet |  | 34.935 | [13 empty] | VV | 2 | 3 | True | 0 | ROZPOCET
| VV |  | Součet |  | 84.775 | [13 empty] | VV | 2 | 4 | True | 1 | ROZPOCET
| VV |  | 84,775*1,05 'Přepočtené koeficientem množství |  | 89.014 | [13 empty] | VV | 2 | 2 | False | 1 | ROZPOCET
68 | M | 283763560 | deska fasádní polystyrénová izolační (EPS P) tl. 80 mm | m2 | 27.84 |  | 0 | CS ÚRS 2014 02 |  |  | základní |  | 0 | 0.0028 | 0.077952 | 0 | 0 | 8 | M | 2 |  |  |  | ROZPOCET | 0 | 0 | 0 | 0 | 0 | 1 | 0 | 4 | 1763127772
| PP | [17 empty] | PP | 2
| VV |  | "sloupy" | [15 empty] | VV | 2 | 1 | True | 0 | ROZPOCET
| VV |  | "F8" | [15 empty] | VV | 2 | 1 | True | 0 | ROZPOCET
| VV |  | "západ" | [15 empty] | VV | 2 | 1 | True | 0 | ROZPOCET
| VV |  | 0,35*3,0*5 |  | 5.25 | [13 empty] | VV | 2 | 2 | True | 0 | ROZPOCET
| VV |  | 0,7*3,0 |  | 2.1 | [13 empty] | VV | 2 | 2 | True | 0 | ROZPOCET
| VV |  | 0,775*3,0 |  | 2.325 | [13 empty] | VV | 2 | 2 | True | 0 | ROZPOCET
| VV |  | Mezisoučet |  | 9.675 | [13 empty] | VV | 2 | 3 | True | 0 | ROZPOCET
| VV |  | "jižní strana garáží" | [15 empty] | VV | 2 | 1 | True | 0 | ROZPOCET
| VV |  | 5,38*(2,63+0,05+0,2+0,25) |  | 16.839 | [13 empty] | VV | 2 | 2 | True | 0 | ROZPOCET
| VV |  | Mezisoučet |  | 16.839 | [13 empty] | VV | 2 | 3 | True | 0 | ROZPOCET
| VV |  | Součet |  | 26.514 | [13 empty] | VV | 2 | 4 | True | 1 | ROZPOCET
| VV |  | 26,514*1,05 'Přepočtené koeficientem množství |  | 27.84 | [13 empty] | VV | 2 | 2 | False | 1 | ROZPOCET
292 | M | 283758710 | deska z pěnového polystyrenu EPS 70 Z 1000 x 500 x 80 mm | m2 | 64.033 |  | 0 | CS ÚRS 2016 01 |  |  | základní |  | 0 | 0.0016 | 0.10245 | 0 | 0 | 8 | M | 2 |  |  |  | ROZPOCET | 0 | 0 | 0 | 0 | 0 | 1 | 0 | 4 | 1402391539
| PP | [17 empty] | PP | 2
| VV |  | "v garážích" | [15 empty] | VV | 2 | 1 | True | 0 | ROZPOCET
| VV |  | 2,83*(3,412+3,387+0,4+3,563+3,475+3,475+3,837) |  | 60.984 | [13 empty] | VV | 2 | 2 | True | 0 | ROZPOCET
| VV |  | Součet |  | 60.984 | [13 empty] | VV | 2 | 4 | True | 1 | ROZPOCET
| VV |  | 60,984*1,05 'Přepočtené koeficientem množství |  | 64.033 | [13 empty] | VV | 2 | 2 | False | 1 | ROZPOCET
69 | K | 622211021 | Montáž zateplení vnějších stěn z polystyrénových desek tl do 120 mm | m2 | 93.789 |  | 0 | CS ÚRS 2014 02 |  |  | základní |  | 0 | 0.00832 | 0.78032 | 0 | 0 | 4 | K | 2 |  |  |  | ROZPOCET | 0 | 0 | 0 | 0 | 0 | 1 | 0 | 4 | -1511674953
| PP |  | Montáž kontaktního zateplení z polystyrenových desek na vnější stěny, tloušťky desek přes 80 do 120 mm | [15 empty] | PP | 2
| VV |  | "det D-0,1" | [15 empty] | VV | 2 | 1 | True | 0 | ROZPOCET
| VV |  | "sokl východ" | [15 empty] | VV | 2 | 1 | True | 0 | ROZPOCET
| VV |  | 15,17/0,5*0,55 |  | 16.687 | [13 empty] | VV | 2 | 2 | True | 0 | ROZPOCET
| VV |  | Mezisoučet |  | 16.687 | [13 empty] | VV | 2 | 3 | True | 0 | ROZPOCET
| VV |  | "terasa" | [15 empty] | VV | 2 | 1 | True | 0 | ROZPOCET
| VV |  | 0,85*(29,65+3,225*2+0,3*6*2+0,7*2) |  | 34.935 | [13 empty] | VV | 2 | 2 | True | 0 | ROZPOCET
| VV |  | 0,45*(29,65) |  | 13.343 | [13 empty] | VV | 2 | 2 | True | 0 | ROZPOCET
| VV |  | Mezisoučet |  | 48.278 | [13 empty] | VV | 2 | 3 | True | 0 | ROZPOCET
| VV |  | "detail D11" | [15 empty] | VV | 2 | 1 | True | 0 | ROZPOCET
| VV |  | 57,28*0,3 |  | 17.184 | [13 empty] | VV | 2 | 2 | True | 0 | ROZPOCET
| VV |  | Mezisoučet |  | 17.184 | [13 empty] | VV | 2 | 3 | True | 0 | ROZPOCET
| VV |  | "detail D14" | [15 empty] | VV | 2 | 1 | True | 0 | ROZPOCET
| VV |  | 22,3*0,3 |  | 6.69 | [13 empty] | VV | 2 | 2 | True | 0 | ROZPOCET
| VV |  | Mezisoučet |  | 6.69 | [13 empty] | VV | 2 | 3 | True | 0 | ROZPOCET
| VV |  | "detail D15" | [15 empty] | VV | 2 | 1 | True | 0 | ROZPOCET
| VV |  | 16,5*0,3 |  | 4.95 | [13 empty] | VV | 2 | 2 | True | 0 | ROZPOCET
| VV |  | Mezisoučet |  | 4.95 | [13 empty] | VV | 2 | 3 | True | 0 | ROZPOCET
| VV |  | Součet |  | 93.789 | [13 empty] | VV | 2 | 4 | True | 1 | ROZPOCET
70 | M | 283763550x1 | deska fasádní polystyrénová izolační (EPS P) tl.120 mm | m2 | 30.631 |  | 0 |  |  |  | základní |  | 0 | 0.0042 | 0.12865 | 0 | 0 | 8 | M | 2 |  |  |  | ROZPOCET | 0 | 0 | 0 | 0 | 0 | 1 | 0 | 4 | -47656175
| PP | [17 empty] | PP | 2
| VV |  | "det D-0,1" | [15 empty] | VV | 2 | 1 | True | 0 | ROZPOCET
| VV |  | "sokl východ" | [15 empty] | VV | 2 | 1 | True | 0 | ROZPOCET
| VV |  | 15,17/0,5*0,55 |  | 16.687 | [13 empty] | VV | 2 | 2 | True | 0 | ROZPOCET
| VV |  | Mezisoučet |  | 16.687 | [13 empty] | VV | 2 | 3 | True | 0 | ROZPOCET
| VV |  | "terasa" | [15 empty] | VV | 2 | 1 | True | 0 | ROZPOCET
| VV |  | 0,45*29,65 |  | 13.343 | [13 empty] | VV | 2 | 2 | True | 0 | ROZPOCET
| VV |  | Mezisoučet |  | 13.343 | [13 empty] | VV | 2 | 3 | True | 0 | ROZPOCET
| VV |  | Součet |  | 30.03 | [13 empty] | VV | 2 | 4 | True | 1 | ROZPOCET
| VV |  | 30,03*1,02 'Přepočtené koeficientem množství |  | 30.631 | [13 empty] | VV | 2 | 2 | False | 1 | ROZPOCET
71 | M | 283763550x2 | deska fasádní polystyrénová izolační (EPS P) tl.100 mm | m2 | 65.034 |  | 0 |  |  |  | základní |  | 0 | 0.0042 | 0.27314 | 0 | 0 | 8 | M | 2 |  |  |  | ROZPOCET | 0 | 0 | 0 | 0 | 0 | 1 | 0 | 4 | -373406595
| PP | [17 empty] | PP | 2
| VV |  | "det D-04" | [15 empty] | VV | 2 | 1 | True | 0 | ROZPOCET
| VV |  | "terasa" | [15 empty] | VV | 2 | 1 | True | 0 | ROZPOCET
| VV |  | 0,85*(29,65+3,225*2+0,3*6*2+0,7*2) |  | 34.935 | [13 empty] | VV | 2 | 2 | True | 0 | ROZPOCET
| VV |  | Mezisoučet |  | 34.935 | [13 empty] | VV | 2 | 3 | True | 0 | ROZPOCET
| VV |  | "detail D11" | [15 empty] | VV | 2 | 1 | True | 0 | ROZPOCET
| VV |  | 57,28*0,3 |  | 17.184 | [13 empty] | VV | 2 | 2 | True | 0 | ROZPOCET
| VV |  | Mezisoučet |  | 17.184 | [13 empty] | VV | 2 | 3 | True | 0 | ROZPOCET
| VV |  | "detail D14" | [15 empty] | VV | 2 | 1 | True | 0 | ROZPOCET
| VV |  | 22,3*0,3 |  | 6.69 | [13 empty] | VV | 2 | 2 | True | 0 | ROZPOCET
| VV |  | Mezisoučet |  | 6.69 | [13 empty] | VV | 2 | 3 | True | 0 | ROZPOCET
| VV |  | "detail D15" | [15 empty] | VV | 2 | 1 | True | 0 | ROZPOCET
| VV |  | 16,5*0,3 |  | 4.95 | [13 empty] | VV | 2 | 2 | True | 0 | ROZPOCET
| VV |  | Mezisoučet |  | 4.95 | [13 empty] | VV | 2 | 3 | True | 0 | ROZPOCET
| VV |  | Součet |  | 63.759 | [13 empty] | VV | 2 | 4 | True | 1 | ROZPOCET
| VV |  | 63,759*1,02 'Přepočtené koeficientem množství |  | 65.034 | [13 empty] | VV | 2 | 2 | False | 1 | ROZPOCET
72 | K | 622211041x | Montáž zateplení vnějších stěn z polystyrénových desek tl do 200 mm | m2 | 145.521 |  | 0 |  |  |  | základní |  | 0 | 0.0085 | 1.2369 | 0 | 0 | 4 | K | 2 |  |  |  | ROZPOCET | 0 | 0 | 0 | 0 | 0 | 1 | 0 | 4 | 2109569508
| PP |  | Montáž kontaktního zateplení z polystyrenových desek na vnější stěny, tloušťky desek přes 160 do 200 mm | [15 empty] | PP | 2
| VV |  | "F18" | [15 empty] | VV | 2 | 1 | True | 0 | ROZPOCET
| VV |  | "sever" | [15 empty] | VV | 2 | 1 | True | 0 | ROZPOCET
| VV |  | (36,6+0,18*2)*3,1 |  | 114.576 | [13 empty] | VV | 2 | 2 | True | 0 | ROZPOCET
| VV |  | -1,5*0,65*5 |  | -4.875 | [13 empty] | VV | 2 | 2 | True | 0 | ROZPOCET
| VV |  | 3,0*4,0 |  | 12 | [13 empty] | VV | 2 | 2 | True | 0 | ROZPOCET
| VV |  | Mezisoučet |  | 121.701 | [13 empty] | VV | 2 | 3 | True | 0 | ROZPOCET
| VV |  | "západ" | [15 empty] | VV | 2 | 1 | True | 0 | ROZPOCET
| VV |  | 4,0*0,6 |  | 2.4 | [13 empty] | VV | 2 | 2 | True | 0 | ROZPOCET
| VV |  | Mezisoučet |  | 2.4 | [13 empty] | VV | 2 | 3 | True | 0 | ROZPOCET
| VV |  | "východ" | [15 empty] | VV | 2 | 1 | True | 0 | ROZPOCET
| VV |  | 3,2*0,6 |  | 1.92 | [13 empty] | VV | 2 | 2 | True | 0 | ROZPOCET
| VV |  | Mezisoučet |  | 1.92 | [13 empty] | VV | 2 | 3 | True | 0 | ROZPOCET
| VV |  | "jih" | [15 empty] | VV | 2 | 1 | True | 0 | ROZPOCET
| VV |  | 34,8*0,5 |  | 17.4 | [13 empty] | VV | 2 | 2 | True | 0 | ROZPOCET
| VV |  | 0,7*3,0 |  | 2.1 | [13 empty] | VV | 2 | 2 | True | 0 | ROZPOCET
| VV |  | Mezisoučet |  | 19.5 | [13 empty] | VV | 2 | 3 | True | 0 | ROZPOCET
| VV |  | Součet |  | 145.521 | [13 empty] | VV | 2 | 4 | True | 1 | ROZPOCET
73 | M | 283763570 | deska fasádní polystyrénová izolační (EPS P) tl. 180 mm | m2 | 146.473 |  | 0 | CS ÚRS 2014 02 |  |  | základní |  | 0 | 0.0049 | 0.71772 | 0 | 0 | 8 | M | 2 |  |  |  | ROZPOCET | 0 | 0 | 0 | 0 | 0 | 1 | 0 | 4 | -1410978508
| PP | [17 empty] | PP | 2
| VV |  | 143,601*1,02 'Přepočtené koeficientem množství |  | 146.473 | [13 empty] | VV | 2 | 2 | False | 1 | ROZPOCET
74 | K | 622211041 | Montáž zateplení vnějších stěn z polystyrénových desek tl do 200 mm | m2 | 854.589 |  | 0 | CS ÚRS 2014 02 |  |  | základní |  | 0 | 0.0085 | 7.264 | 0 | 0 | 4 | K | 2 |  |  |  | ROZPOCET | 0 | 0 | 0 | 0 | 0 | 1 | 0 | 4 | -352275302
| PP |  | Montáž kontaktního zateplení z polystyrenových desek na vnější stěny, tloušťky desek přes 160 do 200 mm | [15 empty] | PP | 2
| VV |  | "A18" | [15 empty] | VV | 2 | 1 | True | 0 | ROZPOCET
| VV |  | "východ" | [15 empty] | VV | 2 | 1 | True | 0 | ROZPOCET
| VV |  | (26,375+0,18*2)*(11,58-2,63) |  | 239.278 | [13 empty] | VV | 2 | 2 | True | 0 | ROZPOCET
| VV |  | -1,5*1,8*4 |  | -10.8 | [13 empty] | VV | 2 | 2 | True | 0 | ROZPOCET
| VV |  | -(5,2-2,63)*22,5 |  | -57.825 | [13 empty] | VV | 2 | 2 | True | 0 | ROZPOCET
| VV |  | Mezisoučet |  | 170.653 | [13 empty] | VV | 2 | 3 | True | 0 | ROZPOCET
| VV |  | "západ" | [15 empty] | VV | 2 | 1 | True | 0 | ROZPOCET
| VV |  | (26,375+0,18*2)*(11,58-2,63) |  | 239.278 | [13 empty] | VV | 2 | 2 | True | 0 | ROZPOCET
| VV |  | 4,2*3,0 |  | 12.6 | [13 empty] | VV | 2 | 2 | True | 0 | ROZPOCET
| VV |  | Mezisoučet |  | 251.878 | [13 empty] | VV | 2 | 3 | True | 0 | ROZPOCET
| VV |  | "sever" | [15 empty] | VV | 2 | 1 | True | 0 | ROZPOCET
| VV |  | (36,6+0,18*2)*(11,58-2,63) |  | 330.792 | [13 empty] | VV | 2 | 2 | True | 0 | ROZPOCET
| VV |  | -1,47*24*2,1 |  | -74.088 | [13 empty] | VV | 2 | 2 | True | 0 | ROZPOCET
| VV |  | Mezisoučet |  | 256.704 | [13 empty] | VV | 2 | 3 | True | 0 | ROZPOCET
| VV |  | "jih" | [15 empty] | VV | 2 | 1 | True | 0 | ROZPOCET
| VV |  | (36,6+0,18*2)*1,15 |  | 42.504 | [13 empty] | VV | 2 | 2 | True | 0 | ROZPOCET
| VV |  | 0,8*(8,0+5,5) |  | 10.8 | [13 empty] | VV | 2 | 2 | True | 0 | ROZPOCET
| VV |  | 6,0*1,5 |  | 9 | [13 empty] | VV | 2 | 2 | True | 0 | ROZPOCET
| VV |  | "terasa" | [15 empty] | VV | 2 | 1 | True | 0 | ROZPOCET
| VV |  | 27,5*4,7 |  | 129.25 | [13 empty] | VV | 2 | 2 | True | 0 | ROZPOCET
| VV |  | 2,5*3,6 |  | 9 | [13 empty] | VV | 2 | 2 | True | 0 | ROZPOCET
| VV |  | -1,125*1,4*16 |  | -25.2 | [13 empty] | VV | 2 | 2 | True | 0 | ROZPOCET
| VV |  | Mezisoučet |  | 175.354 | [13 empty] | VV | 2 | 3 | True | 0 | ROZPOCET
| VV |  | Součet |  | 854.589 | [13 empty] | VV | 2 | 4 | True | 1 | ROZPOCET
75 | M | 283759530 | deska fasádní polystyrénová EPS 70 F 1000 x 500 x 180 mm | m2 | 871.681 |  | 0 | CS ÚRS 2014 02 |  |  | základní |  | 0 | 0.00306 | 2.6673 | 0 | 0 | 8 | M | 2 |  |  |  | ROZPOCET | 0 | 0 | 0 | 0 | 0 | 1 | 0 | 4 | -1651681285
| PP | [17 empty] | PP | 2
| VV |  | 854,589*1,02 'Přepočtené koeficientem množství |  | 871.681 | [13 empty] | VV | 2 | 2 | False | 1 | ROZPOCET
76 | K | 622212051 | Montáž zateplení vnitřního ostění hl. špalety do 400 mm z polystyrénových desek tl do 40 mm | m | 84.6 |  | 0 | CS ÚRS 2014 02 |  |  | základní |  | 0 | 0.00331 | 0.28003 | 0 | 0 | 4 | K | 2 |  |  |  | ROZPOCET | 0 | 0 | 0 | 0 | 0 | 1 | 0 | 4 | 1705285426
| PP |  | Montáž kontaktního zateplení vnějšího ostění nebo nadpraží z polystyrenových desek hloubky špalet přes 200 do 400 mm, tloušťky desek do 40 mm | [15 empty] | PP | 2
| VV |  | "sever 2np" | [15 empty] | VV | 2 | 1 | True | 0 | ROZPOCET
| VV |  | 36*2 |  | 72 | [13 empty] | VV | 2 | 2 | True | 0 | ROZPOCET
| VV |  | 2,1*6 |  | 12.6 | [13 empty] | VV | 2 | 2 | True | 0 | ROZPOCET
| VV |  | Součet |  | 84.6 | [13 empty] | VV | 2 | 4 | True | 1 | ROZPOCET
77 | M | 283722810 | deska z pěnového polystyrenu EPS 70S, 1000 x 500 x 30 mm | m2 | 27.918 |  | 0 | CS ÚRS 2014 02 |  |  | základní |  | 0 | 0.00075 | 0.020938 | 0 | 0 | 8 | M | 2 |  |  |  | ROZPOCET | 0 | 0 | 0 | 0 | 0 | 1 | 0 | 4 | -189583668
| PP | [17 empty] | PP | 2
| VV |  | "sever 2np" | [15 empty] | VV | 2 | 1 | True | 0 | ROZPOCET
| VV |  | 36*2*0,3 |  | 21.6 | [13 empty] | VV | 2 | 2 | True | 0 | ROZPOCET
| VV |  | 2,1*6*0,3 |  | 3.78 | [13 empty] | VV | 2 | 2 | True | 0 | ROZPOCET
| VV |  | Součet |  | 25.38 | [13 empty] | VV | 2 | 4 | True | 1 | ROZPOCET
| VV |  | 25,38*1,1 'Přepočtené koeficientem množství |  | 27.918 | [13 empty] | VV | 2 | 2 | False | 1 | ROZPOCET
78 | K | 622212061 | Montáž zateplení vnějšího ostění hl. špalety do 400 mm z polystyrénových desek tl do 80 mm | m | 102.6 |  | 0 | CS ÚRS 2014 02 |  |  | základní |  | 0 | 0.00331 | 0.33961 | 0 | 0 | 4 | K | 2 |  |  |  | ROZPOCET | 0 | 0 | 0 | 0 | 0 | 1 | 0 | 4 | -1223754538
| PP |  | Montáž kontaktního zateplení vnějšího ostění nebo nadpraží z polystyrenových desek hloubky špalet přes 200 do 400 mm, tloušťky desek přes 40 do 80 mm | [15 empty] | PP | 2
| VV |  | "sever" | [15 empty] | VV | 2 | 1 | True | 0 | ROZPOCET
| VV |  | (2,1+36,0)*2 |  | 76.2 | [13 empty] | VV | 2 | 2 | True | 0 | ROZPOCET
| VV |  | "východ" | [15 empty] | VV | 2 | 1 | True | 0 | ROZPOCET
| VV |  | (1,5+1,8)*2*4 |  | 26.4 | [13 empty] | VV | 2 | 2 | True | 0 | ROZPOCET
| VV |  | Součet |  | 102.6 | [13 empty] | VV | 2 | 4 | True | 1 | ROZPOCET
79 | M | 283759330 | deska fasádní polystyrénová EPS 70 F tl. 50 mm | m2 | 40.32 |  | 0 | CS ÚRS 2014 02 |  |  | základní |  | 0 | 0.00085 | 0.034272 | 0 | 0 | 8 | M | 2 |  |  |  | ROZPOCET | 0 | 0 | 0 | 0 | 0 | 1 | 0 | 4 | 74530833
| PP | [17 empty] | PP | 2
| VV |  | "sever" | [15 empty] | VV | 2 | 1 | True | 0 | ROZPOCET
| VV |  | (2,1+36,0)*2*0,4 |  | 30.48 | [13 empty] | VV | 2 | 2 | True | 0 | ROZPOCET
| VV |  | "východ" | [15 empty] | VV | 2 | 1 | True | 0 | ROZPOCET
| VV |  | (1,5+1,8)*2*4*0,3 |  | 7.92 | [13 empty] | VV | 2 | 2 | True | 0 | ROZPOCET
| VV |  | Součet |  | 38.4 | [13 empty] | VV | 2 | 4 | True | 1 | ROZPOCET
| VV |  | 38,4*1,05 'Přepočtené koeficientem množství |  | 40.32 | [13 empty] | VV | 2 | 2 | False | 1 | ROZPOCET
80 | K | 622221041 | Montáž zateplení vnějších stěn z minerální vlny s podélnou orientací vláken tl přes 160 mm | m2 | 25.24 |  | 0 | CS ÚRS 2014 02 |  |  | základní |  | 0 | 0.0095 | 0.23978 | 0 | 0 | 4 | K | 2 |  |  |  | ROZPOCET | 0 | 0 | 0 | 0 | 0 | 1 | 0 | 4 | -2084982034
| PP |  | Montáž kontaktního zateplení z desek z minerální vlny s podélnou orientací vláken na vnější stěny, tloušťky desek přes 160 mm | [15 empty] | PP | 2
| VV |  | "východ E18" | [15 empty] | VV | 2 | 1 | True | 0 | ROZPOCET
| VV |  | 3,2*3,5 |  | 11.2 | [13 empty] | VV | 2 | 2 | True | 0 | ROZPOCET
| VV |  | Mezisoučet |  | 11.2 | [13 empty] | VV | 2 | 3 | True | 0 | ROZPOCET
| VV |  | "jih B18" | [15 empty] | VV | 2 | 1 | True | 0 | ROZPOCET
| VV |  | 4,8*3,5+1,0*1,2 |  | 18 | [13 empty] | VV | 2 | 2 | True | 0 | ROZPOCET
| VV |  | -1,8*2,2 |  | -3.96 | [13 empty] | VV | 2 | 2 | True | 0 | ROZPOCET
| VV |  | Mezisoučet |  | 14.04 | [13 empty] | VV | 2 | 3 | True | 0 | ROZPOCET
| VV |  | Součet |  | 25.24 | [13 empty] | VV | 2 | 4 | True | 1 | ROZPOCET
81 | M | 631515390 | deska minerální izolační podélné vlákno tl. 180 mm | m2 | 25.745 |  | 0 | CS ÚRS 2014 02 |  |  | základní |  | 0 | 0.0195 | 0.50203 | 0 | 0 | 8 | M | 2 |  |  |  | ROZPOCET | 0 | 0 | 0 | 0 | 0 | 1 | 0 | 4 | -712053243
| PP | [17 empty] | PP | 2
| VV |  | 25,24*1,02 'Přepočtené koeficientem množství |  | 25.745 | [13 empty] | VV | 2 | 2 | False | 1 | ROZPOCET
82 | K | 622251001 | Příplatek k cenám zateplení vnějších stěn zesílení armovací vrstvy viz. TZ | m2 | 267.69 |  | 0 | CS ÚRS 2014 02 |  |  | základní |  | 0 | 0.003 | 0.80307 | 0 | 0 | 4 | K | 2 |  |  |  | ROZPOCET | 0 | 0 | 0 | 0 | 0 | 1 | 0 | 4 | 1234154244
| PP | [17 empty] | PP | 2
| VV |  | "východ" | [15 empty] | VV | 2 | 1 | False | 0 | ROZPOCET
| VV |  | 3,2*3,6 |  | 11.52 | [13 empty] | VV | 2 | 2 | True | 0 | ROZPOCET
| VV |  | "jih" | [15 empty] | VV | 2 | 1 | False | 0 | ROZPOCET
| VV |  | 6,0*2,8 |  | 16.8 | [13 empty] | VV | 2 | 2 | True | 0 | ROZPOCET
| VV |  | 0,5*(4,5+29,5) |  | 17 | [13 empty] | VV | 2 | 2 | True | 0 | ROZPOCET
| VV |  | "západ" | [15 empty] | VV | 2 | 1 | False | 0 | ROZPOCET
| VV |  | 0,5*3,8 |  | 1.9 | [13 empty] | VV | 2 | 2 | True | 0 | ROZPOCET
| VV |  | 2,8*(1,2+0,55*4+1,2+2,0) |  | 18.48 | [13 empty] | VV | 2 | 2 | True | 0 | ROZPOCET
| VV |  | "sever" | [15 empty] | VV | 2 | 1 | False | 0 | ROZPOCET
| VV |  | 36,6*2,8+3,1*4,0 |  | 114.88 | [13 empty] | VV | 2 | 2 | True | 0 | ROZPOCET
| VV |  | 2,8*(0,8+0,45)*2*6 |  | 42 | [13 empty] | VV | 2 | 2 | True | 0 | ROZPOCET
| VV |  | 2,8*(0,65+0,8)*2 |  | 8.12 | [13 empty] | VV | 2 | 2 | True | 0 | ROZPOCET
| VV |  | Mezisoučet |  | 230.7 | [13 empty] | VV | 2 | 3 | False | 0 | ROZPOCET
| VV |  | "terasa" | [15 empty] | VV | 2 | 1 | False | 0 | ROZPOCET
| VV |  | 0,9*(29,65+3,225*2+0,3*6*2+0,7*2) |  | 36.99 | [13 empty] | VV | 2 | 2 | True | 0 | ROZPOCET
| VV |  | Mezisoučet |  | 36.99 | [13 empty] | VV | 2 | 3 | False | 0 | ROZPOCET
| VV |  | Součet |  | 267.69 | [13 empty] | VV | 2 | 4 | False | 1 | ROZPOCET
83 | K | 622251001x | Příplatek k cenám zateplení vnějších stěn za montáž zesílené armovací vrstvy viz. TZ | m2 | 242.84 |  | 0 |  |  |  | základní |  | 0 | 0.003 | 0.72852 | 0 | 0 | 4 | K | 2 |  |  |  | ROZPOCET | 0 | 0 | 0 | 0 | 0 | 1 | 0 | 4 | -736994651
| PP | [17 empty] | PP | 2
| VV |  | "jih" | [15 empty] | VV | 2 | 1 | True | 0 | ROZPOCET
| VV |  | "A18Z" | [15 empty] | VV | 2 | 1 | True | 0 | ROZPOCET
| VV |  | (2,5+27,5)*3,2 |  | 96 | [13 empty] | VV | 2 | 2 | True | 0 | ROZPOCET
| VV |  | -1,125*1,4*16 |  | -25.2 | [13 empty] | VV | 2 | 2 | True | 0 | ROZPOCET
| VV |  | "západ" | [15 empty] | VV | 2 | 1 | True | 0 | ROZPOCET
| VV |  | 4,0*3,0 |  | 12 | [13 empty] | VV | 2 | 2 | True | 0 | ROZPOCET
| VV |  | "B18Z" | [15 empty] | VV | 2 | 1 | True | 0 | ROZPOCET
| VV |  | 4,8*3,5 |  | 16.8 | [13 empty] | VV | 2 | 2 | True | 0 | ROZPOCET
| VV |  | -1,8*2,2 |  | -3.96 | [13 empty] | VV | 2 | 2 | True | 0 | ROZPOCET
| VV |  | Mezisoučet |  | 95.64 | [13 empty] | VV | 2 | 3 | True | 0 | ROZPOCET
| VV |  | "podhled" | [15 empty] | VV | 2 | 1 | True | 0 | ROZPOCET
| VV |  | "B18Z" | [15 empty] | VV | 2 | 1 | True | 0 | ROZPOCET
| VV |  | "sever" | [15 empty] | VV | 2 | 1 | True | 0 | ROZPOCET
| VV |  | 36,8*4,0 |  | 147.2 | [13 empty] | VV | 2 | 2 | True | 0 | ROZPOCET
| VV |  | Mezisoučet |  | 147.2 | [13 empty] | VV | 2 | 3 | True | 0 | ROZPOCET
| VV |  | Součet |  | 242.84 | [13 empty] | VV | 2 | 4 | True | 1 | ROZPOCET
84 | K | 622511101 | Tenkovrstvá mozaiková akrylátová omítka včetně penetrace vnějších stěn včetně dvousložkové těsnící hmoty, odolnost proti povětrnostním vlivům a UV záření | m2 | 283.184 |  | 0 | CS ÚRS 2014 02 |  |  | základní |  | 0 | 0.00368 | 1.0421 | 0 | 0 | 4 | K | 2 |  |  |  | ROZPOCET | 0 | 0 | 0 | 0 | 0 | 1 | 0 | 4 | 1363535678
| PP |  | Omítka tenkovrstvá akrylátová vnějších ploch probarvená, včetně penetrace podkladu mozaiková jemnozrnná stěn | [15 empty] | PP | 2
| VV |  | 3,2*3,6 |  | 11.52 | [13 empty] | VV | 2 | 2 | True | 0 | ROZPOCET
| VV |  | 6,0*2,8 |  | 16.8 | [13 empty] | VV | 2 | 2 | True | 0 | ROZPOCET
| VV |  | 0,5*(4,5+29,5) |  | 17 | [13 empty] | VV | 2 | 2 | True | 0 | ROZPOCET
| VV |  | 0,5*3,8 |  | 1.9 | [13 empty] | VV | 2 | 2 | True | 0 | ROZPOCET
| VV |  | 2,8*(1,2+0,55*4+1,2+2,0) |  | 18.48 | [13 empty] | VV | 2 | 2 | True | 0 | ROZPOCET
| VV |  | 36,6*2,8+3,1*4,0 |  | 114.88 | [13 empty] | VV | 2 | 2 | True | 0 | ROZPOCET
| VV |  | 2,8*(0,8+0,45)*2*6 |  | 42 | [13 empty] | VV | 2 | 2 | True | 0 | ROZPOCET
| VV |  | 2,8*(0,65+0,8)*2 |  | 8.12 | [13 empty] | VV | 2 | 2 | True | 0 | ROZPOCET
| VV |  | 0,9*(29,65+3,225*2+0,3*6*2+0,7*2) |  | 36.99 | [13 empty] | VV | 2 | 2 | True | 0 | ROZPOCET
| VV |  | "jižní strana garáží" | [15 empty] | VV | 2 | 1 | True | 0 | ROZPOCET
| VV |  | 5,38*(2,63+0,05+0,2) |  | 15.494 | [13 empty] | VV | 2 | 2 | True | 0 | ROZPOCET
85 | K | 622531021x | Tenkovrstvá silikonová zrnitá omítka tl. 2,0 mm včetně penetrace vnějších stěn + uhlíková vlákna, nasákavost W3, prodyšnost V1, fotokatalický účinek zamezující napadaní mikroorganismi po celou dobu životnosti | m2 | 977.353 |  | 0 |  |  |  | základní |  | 0 | 0.00348 | 3.4012 | 0 | 0 | 4 | K | 2 |  |  |  | ROZPOCET | 0 | 0 | 0 | 0 | 0 | 1 | 0 | 4 | -740920998
| PP |  | Omítka tenkovrstvá silikonová vnějších ploch probarvená, včetně penetrace podkladu zrnitá, tloušťky 2,0 mm stěn | [15 empty] | PP | 2
| VV |  | "východ" | [15 empty] | VV | 2 | 1 | True | 0 | ROZPOCET
| VV |  | 26,775*6,4+4,1*2,6 |  | 182.02 | [13 empty] | VV | 2 | 2 | True | 0 | ROZPOCET
| VV |  | -3,0*1,8*4+0,18*(3,0+1,8*2)*4 |  | -16.848 | [13 empty] | VV | 2 | 2 | True | 0 | ROZPOCET
| VV |  | Mezisoučet |  | 165.172 | [13 empty] | VV | 2 | 3 | True | 0 | ROZPOCET
| VV |  | "jih" | [15 empty] | VV | 2 | 1 | True | 0 | ROZPOCET
| VV |  | 36,96*1,1 |  | 40.656 | [13 empty] | VV | 2 | 2 | True | 0 | ROZPOCET
| VV |  | 0,8*6,4*2 |  | 10.24 | [13 empty] | VV | 2 | 2 | True | 0 | ROZPOCET
| VV |  | 6,1*1,5 |  | 9.15 | [13 empty] | VV | 2 | 2 | True | 0 | ROZPOCET
| VV |  | 34,8*4,7 |  | 163.56 | [13 empty] | VV | 2 | 2 | True | 0 | ROZPOCET
| VV |  | -1,125*1,4*18+(1,125+1,4*2)*0,18*18 |  | -15.633 | [13 empty] | VV | 2 | 2 | True | 0 | ROZPOCET
| VV |  | -1,925*2,55+0,18*(1,925+2,55*2) |  | -3.644 | [13 empty] | VV | 2 | 2 | True | 0 | ROZPOCET
| VV |  | Mezisoučet |  | 204.329 | [13 empty] | VV | 2 | 3 | True | 0 | ROZPOCET
| VV |  | "západ" | [15 empty] | VV | 2 | 1 | True | 0 | ROZPOCET
| VV |  | 26,775*8,9 |  | 238.298 | [13 empty] | VV | 2 | 2 | True | 0 | ROZPOCET
| VV |  | 3,4*4,5 |  | 15.3 | [13 empty] | VV | 2 | 2 | True | 0 | ROZPOCET
| VV |  | Mezisoučet |  | 253.598 | [13 empty] | VV | 2 | 3 | True | 0 | ROZPOCET
| VV |  | "sever" | [15 empty] | VV | 2 | 1 | True | 0 | ROZPOCET
| VV |  | 36,96*8,9 |  | 328.944 | [13 empty] | VV | 2 | 2 | True | 0 | ROZPOCET
| VV |  | -36,0*2,1+0,3*(36,0+2,1*2) |  | -63.54 | [13 empty] | VV | 2 | 2 | True | 0 | ROZPOCET
| VV |  | Mezisoučet |  | 265.404 | [13 empty] | VV | 2 | 3 | True | 0 | ROZPOCET
| VV |  | 888,503*0,1 |  | 88.85 | [13 empty] | VV | 2 | 2 | True | 0 | ROZPOCET
| VV |  | Součet |  | 977.353 | [13 empty] | VV | 2 | 4 | True | 1 | ROZPOCET
86 | K | 622821001 | Vnější sanační systémová malta na vyspravení otlučených poškozených částí omítek dle TZ (1%,20%) | m2 | 53.917 |  | 0 | CS ÚRS 2014 02 |  |  | základní |  | 0 | 0.038 | 2.0488 | 0 | 0 | 4 | K | 2 |  |  |  | ROZPOCET | 0 | 0 | 0 | 0 | 0 | 1 | 0 | 4 | 1373867671
| PP |  | Sanační omítka vnějších ploch stěn pro vlhké zdivo, prováděná včetně sanačního postřiku tl. do 5 mm, tl. jádrové omítky do 20 mm ručně zatřená | [15 empty] | PP | 2
| VV |  | "B01" | [15 empty] | VV | 2 | 1 | True | 0 | ROZPOCET
| VV |  | "1% dle PD" | [15 empty] | VV | 2 | 1 | True | 0 | ROZPOCET
| VV |  | "B01" | [15 empty] | VV | 2 | 1 | True | 0 | ROZPOCET
| VV |  | "východ" | [15 empty] | VV | 2 | 1 | True | 0 | ROZPOCET
| VV |  | 3,0*3,6 |  | 10.8 | [13 empty] | VV | 2 | 2 | True | 0 | ROZPOCET
| VV |  | "západ" | [15 empty] | VV | 2 | 1 | True | 0 | ROZPOCET
| VV |  | 26,3*8,5 |  | 223.55 | [13 empty] | VV | 2 | 2 | True | 0 | ROZPOCET
| VV |  | 22,5*3,0 |  | 67.5 | [13 empty] | VV | 2 | 2 | True | 0 | ROZPOCET
| VV |  | 3,5*4,9 |  | 17.15 | [13 empty] | VV | 2 | 2 | True | 0 | ROZPOCET
| VV |  | "sever" | [15 empty] | VV | 2 | 1 | True | 0 | ROZPOCET
| VV |  | 36,4*11,5 |  | 418.6 | [13 empty] | VV | 2 | 2 | True | 0 | ROZPOCET
| VV |  | -1,5*2,05*24 |  | -73.8 | [13 empty] | VV | 2 | 2 | True | 0 | ROZPOCET
| VV |  | 2,9*4,9 |  | 14.21 | [13 empty] | VV | 2 | 2 | True | 0 | ROZPOCET
| VV |  | -6,5*3,0 |  | -19.5 | [13 empty] | VV | 2 | 2 | True | 0 | ROZPOCET
| VV |  | "jih" | [15 empty] | VV | 2 | 1 | True | 0 | ROZPOCET
| VV |  | 6,0*1,3 |  | 7.8 | [13 empty] | VV | 2 | 2 | True | 0 | ROZPOCET
| VV |  | 5,0*(1,0+0,5) |  | 7.5 | [13 empty] | VV | 2 | 2 | True | 0 | ROZPOCET
| VV |  | 2,4*3,2*2 |  | 15.36 | [13 empty] | VV | 2 | 2 | True | 0 | ROZPOCET
| VV |  | -1,7*2,6*2 |  | -8.84 | [13 empty] | VV | 2 | 2 | True | 0 | ROZPOCET
| VV |  | "zábradlí terasy" | [15 empty] | VV | 2 | 1 | True | 0 | ROZPOCET
| VV |  | 1,5*23,6 |  | 35.4 | [13 empty] | VV | 2 | 2 | True | 0 | ROZPOCET
| VV |  | 6,2*0,6 |  | 3.72 | [13 empty] | VV | 2 | 2 | True | 0 | ROZPOCET
| VV |  | "podhled" | [15 empty] | VV | 2 | 1 | True | 0 | ROZPOCET
| VV |  | 4,0*26,4 |  | 105.6 | [13 empty] | VV | 2 | 2 | True | 0 | ROZPOCET
| VV |  | 6,5*22,5 |  | 146.25 | [13 empty] | VV | 2 | 2 | True | 0 | ROZPOCET
| VV |  | "sloupy" | [15 empty] | VV | 2 | 1 | True | 0 | ROZPOCET
| VV |  | 3,0*(0,35+0,55)*2*6 |  | 32.4 | [13 empty] | VV | 2 | 2 | True | 0 | ROZPOCET
| VV |  | 3,0*(0,55+0,7)*2*2 |  | 15 | [13 empty] | VV | 2 | 2 | True | 0 | ROZPOCET
| VV |  | 3,0*(0,35+0,7)*2*6 |  | 37.8 | [13 empty] | VV | 2 | 2 | True | 0 | ROZPOCET
| VV |  | Mezisoučet |  | 1056.5 | [13 empty] | VV | 2 | 3 | True | 0 | ROZPOCET
| VV |  | -1056,5*0,99 |  | -1045.935 | [13 empty] | VV | 2 | 2 | True | 0 | ROZPOCET
| VV |  | Mezisoučet |  | -1045.935 | [13 empty] | VV | 2 | 3 | True | 0 | ROZPOCET
| VV |  | "B2 dle textu 20%" | [15 empty] | VV | 2 | 1 | True | 0 | ROZPOCET
| VV |  | "východ" | [15 empty] | VV | 2 | 1 | True | 0 | ROZPOCET
| VV |  | 26,3*6,6*0,2 |  | 34.716 | [13 empty] | VV | 2 | 2 | True | 0 | ROZPOCET
| VV |  | 4,0*2,0*0,2 |  | 1.6 | [13 empty] | VV | 2 | 2 | True | 0 | ROZPOCET
| VV |  | Mezisoučet |  | 36.316 | [13 empty] | VV | 2 | 3 | True | 0 | ROZPOCET
| VV |  | "jih" | [15 empty] | VV | 2 | 1 | True | 0 | ROZPOCET
| VV |  | 26,5*1,0*0,2 |  | 5.3 | [13 empty] | VV | 2 | 2 | True | 0 | ROZPOCET
| VV |  | 0,7*6,2*2*0,2 |  | 1.736 | [13 empty] | VV | 2 | 2 | True | 0 | ROZPOCET
| VV |  | Mezisoučet |  | 7.036 | [13 empty] | VV | 2 | 3 | True | 0 | ROZPOCET
| VV |  | Součet |  | 53.917 | [13 empty] | VV | 2 | 4 | True | 1 | ROZPOCET
87 | K | 624631211x | Tmelení PUR pěnou | m | 380.635 |  | 0 |  |  |  | základní |  | 0 | 0.00023 | 0.087546 | 0 | 0 | 4 | K | 2 |  |  |  | ROZPOCET | 0 | 0 | 0 | 0 | 0 | 1 | 0 | 4 | -2027786633
| PP |  | Úprava vnějších spar obvodového pláště z prefabrikovaných dílců tmelení spáry včetně penetračního nátěru tmelem akrylátovým, šířky spáry do 15 mm | [15 empty] | PP | 2
| VV |  | "mimo náhrada boletických panelů včetně detailů" | [15 empty] | VV | 2 | 1 | True | 0 | ROZPOCET
| VV |  | "jih" | [15 empty] | VV | 2 | 1 | True | 0 | ROZPOCET
| VV |  | (1,4*2+1,125)*18 |  | 70.65 | [13 empty] | VV | 2 | 2 | True | 0 | ROZPOCET
| VV |  | (2,55*2+1,925) |  | 7.025 | [13 empty] | VV | 2 | 2 | True | 0 | ROZPOCET
| VV |  | Mezisoučet |  | 77.675 | [13 empty] | VV | 2 | 3 | True | 0 | ROZPOCET
| VV |  | "východ" | [15 empty] | VV | 2 | 1 | True | 0 | ROZPOCET
| VV |  | (1,8*2+3,0)*4 |  | 26.4 | [13 empty] | VV | 2 | 2 | True | 0 | ROZPOCET
| VV |  | Mezisoučet |  | 26.4 | [13 empty] | VV | 2 | 3 | True | 0 | ROZPOCET
| VV |  | "západ" | [15 empty] | VV | 2 | 1 | True | 0 | ROZPOCET
| VV |  | (2,83*2+3,25)*6 |  | 53.46 | [13 empty] | VV | 2 | 2 | True | 0 | ROZPOCET
| VV |  | Mezisoučet |  | 53.46 | [13 empty] | VV | 2 | 3 | True | 0 | ROZPOCET
| VV |  | "sever" | [15 empty] | VV | 2 | 1 | True | 0 | ROZPOCET
| VV |  | (2,1*2+36,0) |  | 40.2 | [13 empty] | VV | 2 | 2 | True | 0 | ROZPOCET
| VV |  | (1,5+0,65*2)*5 |  | 14 | [13 empty] | VV | 2 | 2 | True | 0 | ROZPOCET
| VV |  | Mezisoučet |  | 54.2 | [13 empty] | VV | 2 | 3 | True | 0 | ROZPOCET
| VV |  | "atiky" | [15 empty] | VV | 2 | 1 | True | 0 | ROZPOCET
| VV |  | (36,6+26,4)*2 |  | 126 | [13 empty] | VV | 2 | 2 | True | 0 | ROZPOCET
| VV |  | "terasa" | [15 empty] | VV | 2 | 1 | True | 0 | ROZPOCET
| VV |  | 36,3+3,3*2 |  | 42.9 | [13 empty] | VV | 2 | 2 | True | 0 | ROZPOCET
| VV |  | Mezisoučet |  | 168.9 | [13 empty] | VV | 2 | 3 | True | 0 | ROZPOCET
| VV |  | Součet |  | 380.635 | [13 empty] | VV | 2 | 4 | True | 1 | ROZPOCET
88 | K | 624631212x | Tmelení MS polymerový tmel | m | 77.04 |  | 0 |  |  |  | základní |  | 0 | 0.00033 | 0.025423 | 0 | 0 | 4 | K | 2 |  |  |  | ROZPOCET | 0 | 0 | 0 | 0 | 0 | 1 | 0 | 4 | -728953470
| PP |  | Úprava vnějších spar obvodového pláště z prefabrikovaných dílců tmelení spáry včetně penetračního nátěru tmelem akrylátovým, šířky spáry přes 15 do 20 mm | [15 empty] | PP | 2
| VV |  | "východ - střecha fasáda" | [15 empty] | VV | 2 | 1 | True | 0 | ROZPOCET
| VV |  | 15,0+7,3+0,8 |  | 23.1 | [13 empty] | VV | 2 | 2 | True | 0 | ROZPOCET
| VV |  | "terasa" | [15 empty] | VV | 2 | 1 | True | 0 | ROZPOCET
| VV |  | 29,65+3,225*2+0,3*6*2+0,7*2 |  | 41.1 | [13 empty] | VV | 2 | 2 | True | 0 | ROZPOCET
| VV |  | Mezisoučet |  | 64.2 | [13 empty] | VV | 2 | 3 | True | 0 | ROZPOCET
| VV |  | 64,2*0,2 |  | 12.84 | [13 empty] | VV | 2 | 2 | True | 0 | ROZPOCET
| VV |  | Součet |  | 77.04 | [13 empty] | VV | 2 | 4 | True | 1 | ROZPOCET
89 | K | 62911119x | N05 nové opláštění boletických panelů včetně všech detailů, D+M | m2 | 149.04 |  | 0 |  |  |  | základní |  | 0 | 0 | 0 | 0 | 0 | 4 | K | 2 |  |  |  | ROZPOCET | 0 | 0 | 0 | 0 | 0 | 1 | 0 | 4 | 1716823476
| VV |  | "jih" | [15 empty] | VV | 2 | 1 | True | 0 | ROZPOCET
| VV |  | "N05" | [15 empty] | VV | 2 | 1 | True | 0 | ROZPOCET
| VV |  | "bez oken" | [15 empty] | VV | 2 | 1 | True | 0 | ROZPOCET
| VV |  | 35,2*(0,8+1,6) |  | 84.48 | [13 empty] | VV | 2 | 2 | True | 0 | ROZPOCET
| VV |  | 0,8*2,1*11*2 |  | 36.96 | [13 empty] | VV | 2 | 2 | True | 0 | ROZPOCET
| VV |  | 0,25*2,1*12*2 |  | 12.6 | [13 empty] | VV | 2 | 2 | True | 0 | ROZPOCET
| VV |  | 30,0*0,5 |  | 15 | [13 empty] | VV | 2 | 2 | True | 0 | ROZPOCET
| VV |  | Součet |  | 149.04 | [13 empty] | VV | 2 | 4 | True | 1 | ROZPOCET
90 | K | 629991011 | Zakrytí výplní otvorů a svislých ploch fólií přilepenou lepící páskou | m2 | 333.611 |  | 0 | CS ÚRS 2014 02 |  |  | základní |  | 0 | 0.00012 | 0.040033 | 0 | 0 | 4 | K | 2 |  |  |  | ROZPOCET | 0 | 0 | 0 | 0 | 0 | 1 | 0 | 4 | -544600213
| PP |  | Zakrytí vnějších ploch před znečištěním včetně pozdějšího odkrytí výplní otvorů a svislých ploch fólií přilepenou lepící páskou | [15 empty] | PP | 2
| VV |  | "výplně vnějších otvorů" | [15 empty] | VV | 2 | 1 | True | 0 | ROZPOCET
| VV |  | 1,925*2,75 |  | 5.294 | [13 empty] | VV | 2 | 2 | True | 0 | ROZPOCET
| VV |  | 3,25*2,83*6 |  | 55.185 | [13 empty] | VV | 2 | 2 | True | 0 | ROZPOCET
| VV |  | 1,125*1,4*10 |  | 15.75 | [13 empty] | VV | 2 | 2 | True | 0 | ROZPOCET
| VV |  | 1,47*2,1*(19+3) |  | 67.914 | [13 empty] | VV | 2 | 2 | True | 0 | ROZPOCET
| VV |  | 1,53*2,1*2 |  | 6.426 | [13 empty] | VV | 2 | 2 | True | 0 | ROZPOCET
| VV |  | 3,0*1,8*4 |  | 21.6 | [13 empty] | VV | 2 | 2 | True | 0 | ROZPOCET
| VV |  | 1,05*2,1*(32+4+4+6+2) |  | 105.84 | [13 empty] | VV | 2 | 2 | True | 0 | ROZPOCET
| VV |  | Mezisoučet |  | 278.009 | [13 empty] | VV | 2 | 3 | True | 0 | ROZPOCET
| VV |  | 278,009*0,2 |  | 55.602 | [13 empty] | VV | 2 | 2 | True | 0 | ROZPOCET
| VV |  | Mezisoučet |  | 55.602 | [13 empty] | VV | 2 | 3 | True | 0 | ROZPOCET
| VV |  | Součet |  | 333.611 | [13 empty] | VV | 2 | 4 | True | 1 | ROZPOCET
91 | K | 629995101 | Očištění vnějších ploch tlakovou vodou | m2 | 1099.852 |  | 0 | CS ÚRS 2014 02 |  |  | základní |  | 0 | 0 | 0 | 0 | 0 | 4 | K | 2 |  |  |  | ROZPOCET | 0 | 0 | 0 | 0 | 0 | 1 | 0 | 4 | 192670189
| PP |  | Očištění vnějších ploch tlakovou vodou omytím | [15 empty] | PP | 2
| VV |  | "B01" | [15 empty] | VV | 2 | 1 | True | 0 | ROZPOCET
| VV |  | "východ" | [15 empty] | VV | 2 | 1 | True | 0 | ROZPOCET
| VV |  | 3,0*3,6 |  | 10.8 | [13 empty] | VV | 2 | 2 | True | 0 | ROZPOCET
| VV |  | "zápas" | [15 empty] | VV | 2 | 1 | True | 0 | ROZPOCET
| VV |  | 26,3*8,5 |  | 223.55 | [13 empty] | VV | 2 | 2 | True | 0 | ROZPOCET
| VV |  | 22,5*3,0 |  | 67.5 | [13 empty] | VV | 2 | 2 | True | 0 | ROZPOCET
| VV |  | 3,5*4,9 |  | 17.15 | [13 empty] | VV | 2 | 2 | True | 0 | ROZPOCET
| VV |  | "sever" | [15 empty] | VV | 2 | 1 | True | 0 | ROZPOCET
| VV |  | 36,4*11,5 |  | 418.6 | [13 empty] | VV | 2 | 2 | True | 0 | ROZPOCET
| VV |  | -1,5*2,05*24 |  | -73.8 | [13 empty] | VV | 2 | 2 | True | 0 | ROZPOCET
| VV |  | 2,9*4,9 |  | 14.21 | [13 empty] | VV | 2 | 2 | True | 0 | ROZPOCET
| VV |  | -6,5*3,0 |  | -19.5 | [13 empty] | VV | 2 | 2 | True | 0 | ROZPOCET
| VV |  | "jih" | [15 empty] | VV | 2 | 1 | True | 0 | ROZPOCET
| VV |  | 6,0*1,3 |  | 7.8 | [13 empty] | VV | 2 | 2 | True | 0 | ROZPOCET
| VV |  | 5,0*(1,0+0,5) |  | 7.5 | [13 empty] | VV | 2 | 2 | True | 0 | ROZPOCET
| VV |  | 2,4*3,2*2 |  | 15.36 | [13 empty] | VV | 2 | 2 | True | 0 | ROZPOCET
| VV |  | -1,7*2,6*2 |  | -8.84 | [13 empty] | VV | 2 | 2 | True | 0 | ROZPOCET
| VV |  | "zábradlí terasy" | [15 empty] | VV | 2 | 1 | True | 0 | ROZPOCET
| VV |  | 1,5*23,6 |  | 35.4 | [13 empty] | VV | 2 | 2 | True | 0 | ROZPOCET
| VV |  | 6,2*0,6 |  | 3.72 | [13 empty] | VV | 2 | 2 | True | 0 | ROZPOCET
| VV |  | "podhled" | [15 empty] | VV | 2 | 1 | True | 0 | ROZPOCET
| VV |  | 4,0*26,4 |  | 105.6 | [13 empty] | VV | 2 | 2 | True | 0 | ROZPOCET
| VV |  | 6,5*22,5 |  | 146.25 | [13 empty] | VV | 2 | 2 | True | 0 | ROZPOCET
| VV |  | "sloupy" | [15 empty] | VV | 2 | 1 | True | 0 | ROZPOCET
| VV |  | 3,0*(0,35+0,55)*2*6 |  | 32.4 | [13 empty] | VV | 2 | 2 | True | 0 | ROZPOCET
| VV |  | 3,0*(0,55+0,7)*2*2 |  | 15 | [13 empty] | VV | 2 | 2 | True | 0 | ROZPOCET
| VV |  | 3,0*(0,35+0,7)*2*6 |  | 37.8 | [13 empty] | VV | 2 | 2 | True | 0 | ROZPOCET
| VV |  | Mezisoučet |  | 1056.5 | [13 empty] | VV | 2 | 3 | True | 0 | ROZPOCET
| VV |  | "B02" | [15 empty] | VV | 2 | 1 | True | 0 | ROZPOCET
| VV |  | "B2 dle textu 20%" | [15 empty] | VV | 2 | 1 | True | 0 | ROZPOCET
| VV |  | "východ" | [15 empty] | VV | 2 | 1 | True | 0 | ROZPOCET
| VV |  | 26,3*6,6*0,2 |  | 34.716 | [13 empty] | VV | 2 | 2 | True | 0 | ROZPOCET
| VV |  | 4,0*2,0*0,2 |  | 1.6 | [13 empty] | VV | 2 | 2 | True | 0 | ROZPOCET
| VV |  | Mezisoučet |  | 36.316 | [13 empty] | VV | 2 | 3 | True | 0 | ROZPOCET
| VV |  | "jih" | [15 empty] | VV | 2 | 1 | True | 0 | ROZPOCET
| VV |  | 26,5*1,0*0,2 |  | 5.3 | [13 empty] | VV | 2 | 2 | True | 0 | ROZPOCET
| VV |  | 0,7*6,2*2*0,2 |  | 1.736 | [13 empty] | VV | 2 | 2 | True | 0 | ROZPOCET
| VV |  | Mezisoučet |  | 7.036 | [13 empty] | VV | 2 | 3 | True | 0 | ROZPOCET
| VV |  | Součet |  | 1099.852 | [13 empty] | VV | 2 | 4 | True | 1 | ROZPOCET
92 | K | 629995219 | Očištění vnějších ploch otryskáním betonového povrchu | m2 | 2.4 |  | 0 | CS ÚRS 2014 02 |  |  | základní |  | 0 | 0.00506 | 0.012144 | 0.005 | 0.012 | 4 | K | 2 |  |  |  | ROZPOCET | 0 | 0 | 0 | 0 | 0 | 1 | 0 | 4 | -294676106
| PP |  | Očištění vnějších ploch tryskáním nesušeným ( metodou torbo tryskání), povrchu kamenného přírodního betonového | [15 empty] | PP | 2
| VV |  | "B55" | [15 empty] | VV | 2 | 1 | True | 0 | ROZPOCET
| VV |  | 2,4*1,0 |  | 2.4 | [13 empty] | VV | 2 | 2 | True | 0 | ROZPOCET
| VV |  | Součet |  | 2.4 | [13 empty] | VV | 2 | 4 | True | 1 | ROZPOCET
93 | K | 62999901x | Nabetonování lemu sklepných světlíků o150 mm | m2 | 1.96 |  | 0 |  |  |  | základní |  | 0 | 0.00506 | 0.0099176 | 0.005 | 0.0098 | 4 | K | 2 |  |  |  | ROZPOCET | 0 | 0 | 0 | 0 | 0 | 1 | 0 | 4 | -1673914084
| VV |  | "N54" | [15 empty] | VV | 2 | 1 | True | 0 | ROZPOCET
| VV |  | 0,2*(0,8*4+3,3*2) |  | 1.96 | [13 empty] | VV | 2 | 2 | True | 0 | ROZPOCET
| VV |  | Součet |  | 1.96 | [13 empty] | VV | 2 | 4 | True | 1 | ROZPOCET
94 | K | 62999901x1 | Sanační hydroizolační malta+2x nátěr z pryskyřic se vsypem | m2 | 2.4 |  | 0 |  |  |  | základní |  | 0 | 0.00506 | 0.012144 | 0.005 | 0.012 | 4 | K | 2 |  |  |  | ROZPOCET | 0 | 0 | 0 | 0 | 0 | 1 | 0 | 4 | -1824665819
| VV |  | "vstuo do objektu | [15 empty] | VV | 2 | 1 | True | 0 | ROZPOCET
| VV |  | "N55" | [15 empty] | VV | 2 | 1 | True | 0 | ROZPOCET
| VV |  | 2,4*1,0 |  | 2.4 | [13 empty] | VV | 2 | 2 | True | 0 | ROZPOCET
| VV |  | Součet |  | 2.4 | [13 empty] | VV | 2 | 4 | True | 1 | ROZPOCET
95 | K | 631311116 | Mazanina tl do 80 mm z betonu litého samonivelačního (podlahářský beton) vč. oddilatování od svislých konstrukcí páskou PE 5mm | m3 | 15.379 |  | 0 | CS ÚRS 2014 02 |  |  | základní |  | 0 | 2.4533 | 37.7291 | 0 | 0 | 4 | K | 2 |  |  |  | ROZPOCET | 0 | 0 | 0 | 0 | 0 | 1 | 0 | 4 | -1475175504
| PP |  | Mazanina z betonu prostého tl. přes 50 do 80 mm tř. C 25/30 | [15 empty] | PP | 2
| VV |  | "1np" | [15 empty] | VV | 2 | 1 | True | 0 | ROZPOCET
| VV |  | "P01-P03 | [15 empty] | VV | 2 | 1 | True | 0 | ROZPOCET
| VV |  | (57,4+13,18+24,43+9,62+5,9+5,48+49,29+5,55+9,81+17,24+11,94+1,73+1,65+6,1+1,65)*0,067 |  | 14.805 | [13 empty] | VV | 2 | 2 | True | 0 | ROZPOCET
| VV |  | (1,81+1,65+1,65+1,81+1,65)*0,067 |  | 0.574 | [13 empty] | VV | 2 | 2 | True | 0 | ROZPOCET
| VV |  | Mezisoučet |  | 15.379 | [13 empty] | VV | 2 | 3 | True | 0 | ROZPOCET
| VV |  | Součet |  | 15.379 | [13 empty] | VV | 2 | 4 | True | 1 | ROZPOCET
96 | K | 631311126 | Mazanina tl do 120 mm z betonu prostého tř. C 25/30 vč. oddilatování od svislých konstrukcí páskou PE 5mm | m3 | 12.259 |  | 0 | CS ÚRS 2014 02 |  |  | základní |  | 0 | 2.4533 | 30.0749 | 0 | 0 | 4 | K | 2 |  |  |  | ROZPOCET | 0 | 0 | 0 | 0 | 0 | 1 | 0 | 4 | 747557982
| PP |  | Mazanina z betonu prostého tl. přes 80 do 120 mm tř. C 25/30 | [15 empty] | PP | 2
| VV |  | "P11" | [15 empty] | VV | 2 | 1 | True | 0 | ROZPOCET
| VV |  | (21,18+19,32*2+19,66+19,86+20,11)*0,0933*1,1 |  | 12.259 | [13 empty] | VV | 2 | 2 | True | 0 | ROZPOCET
| VV |  | Mezisoučet |  | 12.259 | [13 empty] | VV | 2 | 3 | True | 0 | ROZPOCET
| VV |  | Součet |  | 12.259 | [13 empty] | VV | 2 | 4 | True | 1 | ROZPOCET
97 | K | 631311135 | Mazanina tl do 240 mm z betonu prostého tř. C 20/25 | m3 | 19.709 |  | 0 | CS ÚRS 2014 02 |  |  | základní |  | 0 | 2.4533 | 48.3519 | 0 | 0 | 4 | K | 2 |  |  |  | ROZPOCET | 0 | 0 | 0 | 0 | 0 | 1 | 0 | 4 | 1785530249
| PP |  | Mazanina z betonu prostého tl. přes 120 do 240 mm tř. C 20/25 | [15 empty] | PP | 2
| VV |  | "P11" | [15 empty] | VV | 2 | 1 | True | 0 | ROZPOCET
| VV |  | (21,18+19,32*2+19,66+19,86+20,11)*0,15*1,1 |  | 19.709 | [13 empty] | VV | 2 | 2 | True | 0 | ROZPOCET
| VV |  | Mezisoučet |  | 19.709 | [13 empty] | VV | 2 | 3 | True | 0 | ROZPOCET
| VV |  | Součet |  | 19.709 | [13 empty] | VV | 2 | 4 | True | 1 | ROZPOCET
98 | K | 631319011 | Příplatek k mazanině tl do 80 mm za přehlazení povrchu | m3 | 15.379 |  | 0 | CS ÚRS 2014 02 |  |  | základní |  | 0 | 0 | 0 | 0 | 0 | 4 | K | 2 |  |  |  | ROZPOCET | 0 | 0 | 0 | 0 | 0 | 1 | 0 | 4 | -628884918
| PP |  | Příplatek k cenám mazanin za úpravu povrchu mazaniny přehlazením, mazanina tl. přes 50 do 80 mm | [15 empty] | PP | 2
99 | K | 631319012 | Příplatek k mazanině tl do 120 mm za přehlazení povrchu | m3 | 12.259 |  | 0 | CS ÚRS 2014 02 |  |  | základní |  | 0 | 0 | 0 | 0 | 0 | 4 | K | 2 |  |  |  | ROZPOCET | 0 | 0 | 0 | 0 | 0 | 1 | 0 | 4 | -402229771
| PP |  | Příplatek k cenám mazanin za úpravu povrchu mazaniny přehlazením, mazanina tl. přes 80 do 120 mm | [15 empty] | PP | 2
100 | K | 631319171 | Příplatek k mazanině tl do 80 mm za stržení povrchu spodní vrstvy před vložením výztuže | m3 | 15.379 |  | 0 | CS ÚRS 2014 02 |  |  | základní |  | 0 | 0 | 0 | 0 | 0 | 4 | K | 2 |  |  |  | ROZPOCET | 0 | 0 | 0 | 0 | 0 | 1 | 0 | 4 | 1200098957
| PP |  | Příplatek k cenám mazanin za stržení povrchu spodní vrstvy mazaniny latí před vložením výztuže nebo pletiva pro tl. obou vrstev mazaniny přes 50 do 80 mm | [15 empty] | PP | 2
101 | K | 631319173 | Příplatek k mazanině tl do 120 mm za stržení povrchu spodní vrstvy před vložením výztuže | m3 | 12.259 |  | 0 | CS ÚRS 2014 02 |  |  | základní |  | 0 | 0 | 0 | 0 | 0 | 4 | K | 2 |  |  |  | ROZPOCET | 0 | 0 | 0 | 0 | 0 | 1 | 0 | 4 | 1682785630
| PP |  | Příplatek k cenám mazanin za stržení povrchu spodní vrstvy mazaniny latí před vložením výztuže nebo pletiva pro tl. obou vrstev mazaniny přes 80 do 120 mm | [15 empty] | PP | 2
102 | K | 631319175 | Příplatek k mazanině tl do 240 mm za stržení povrchu spodní vrstvy před vložením výztuže | m3 | 19.709 |  | 0 | CS ÚRS 2014 02 |  |  | základní |  | 0 | 0 | 0 | 0 | 0 | 4 | K | 2 |  |  |  | ROZPOCET | 0 | 0 | 0 | 0 | 0 | 1 | 0 | 4 | -1158226436
| PP |  | Příplatek k cenám mazanin za stržení povrchu spodní vrstvy mazaniny latí před vložením výztuže nebo pletiva pro tl. obou vrstev mazaniny přes 120 do 240 mm | [15 empty] | PP | 2
103 | K | 631362021 | Výztuž mazanin svařovanými sítěmi Kari | t | 1.19 |  | 0 | CS ÚRS 2014 02 |  |  | základní |  | 0 | 1.0531 | 1.2531 | 0 | 0 | 4 | K | 2 |  |  |  | ROZPOCET | 0 | 0 | 0 | 0 | 0 | 1 | 0 | 4 | 290440709
| PP |  | Výztuž mazanin ze svařovaných sítí z drátů typu KARI | [15 empty] | PP | 2
| VV |  | (21,18+19,32*2+19,66+19,86+20,11)*2,1*1,15*0,001*1,1*2 |  | 0.635 | [13 empty] | VV | 2 | 2 | True | 0 | ROZPOCET
| VV |  | (57,4+13,18+24,43+9,62+5,9+5,48+49,29+5,55+9,81+17,24+11,94+1,73+1,65+6,1+1,65)*2,1*1,15*0,001 |  | 0.534 | [13 empty] | VV | 2 | 2 | True | 0 | ROZPOCET
| VV |  | (1,81+1,65+1,65+1,81+1,65)*2,1*1,15*0,001 |  | 0.021 | [13 empty] | VV | 2 | 2 | True | 0 | ROZPOCET
104 | K | 635111142 | Násyp pod podlahy z kameniva 0-63 s udusáním Id>0,67 | m3 | 26.279 |  | 0 | CS ÚRS 2014 02 |  |  | základní |  | 0 | 1.837 | 48.2745 | 0 | 0 | 4 | K | 2 |  |  |  | ROZPOCET | 0 | 0 | 0 | 0 | 0 | 1 | 0 | 4 | -390097945
| PP |  | Násyp ze štěrkopísku, písku nebo kameniva pod podlahy s udusáním a urovnáním povrchu z kameniva hrubého 16-32 | [15 empty] | PP | 2
| VV |  | "P11" | [15 empty] | VV | 2 | 1 | True | 0 | ROZPOCET
| VV |  | (21,18+19,32*2+19,66+19,86+20,11)*1,1*0,2 |  | 26.279 | [13 empty] | VV | 2 | 2 | True | 0 | ROZPOCET
| VV |  | Mezisoučet |  | 26.279 | [13 empty] | VV | 2 | 3 | True | 0 | ROZPOCET
| VV |  | Součet |  | 26.279 | [13 empty] | VV | 2 | 4 | True | 1 | ROZPOCET
| D | 8 | Trubní vedení |  |  |  | 0 | [5 empty] | 0 |  | 0.48242 |  | 0.1 | 1 | D | 1 |  |  |  | ROZPOCET | [6 empty] | 0
105 | K | 899102211 | Demontáž poklopů litinových nebo ocelových včetně rámů hmotnosti přes 50 do 100 kg | kus | 1 |  | 0 | CS ÚRS 2014 02 |  |  | základní |  | 0 | 0 | 0 | 0.1 | 0.1 | 4 | K | 2 |  |  |  | ROZPOCET | 0 | 0 | 0 | 0 | 0 | 1 | 0 | 4 | 1623278208
| PP |  | Demontáž poklopů litinových a ocelových včetně rámů, hmotnosti jednotlivě přes 50 do 100 Kg | [15 empty] | PP | 2
| VV |  | "B58" | [15 empty] | VV | 2 | 1 | True | 0 | ROZPOCET
| VV |  | 1 |  | 1 | [13 empty] | VV | 2 | 2 | True | 0 | ROZPOCET
| VV |  | Součet |  | 1 | [13 empty] | VV | 2 | 4 | True | 1 | ROZPOCET
106 | K | 899311112 | Osazení poklopů s rámem hmotnosti nad 50 do 100 kg | kus | 1 |  | 0 | CS ÚRS 2014 02 |  |  | základní |  | 0 | 0.00702 | 0.00702 | 0 | 0 | 4 | K | 2 |  |  |  | ROZPOCET | 0 | 0 | 0 | 0 | 0 | 1 | 0 | 4 | -2135317420
| PP |  | Osazení ocelových nebo litinových poklopů s rámem na šachtách tunelové stoky hmotnosti jednotlivě přes 50 do 100 kg | [15 empty] | PP | 2
107 | M | 552410140 | poklop litinový pochozí | kus | 1 |  | 0 | CS ÚRS 2014 02 |  |  | základní |  | 0 | 0.0546 | 0.0546 | 0 | 0 | 8 | M | 2 |  |  |  | ROZPOCET | 0 | 0 | 0 | 0 | 0 | 1 | 0 | 4 | 2012478771
| PP | [17 empty] | PP | 2
108 | K | 899331111 | Výšková úprava uličního poklopu předpoklad 2 prstence | kus | 1 |  | 0 | CS ÚRS 2014 02 |  |  | základní |  | 0 | 0.4208 | 0.4208 | 0 | 0 | 4 | K | 2 |  |  |  | ROZPOCET | 0 | 0 | 0 | 0 | 0 | 1 | 0 | 4 | 267498217
| PP |  | Výšková úprava uličního vstupu nebo vpusti do 200 mm zvýšením poklopu | [15 empty] | PP | 2
| D | 9 | Ostatní konstrukce a práce-bourání |  |  |  | 0 | [5 empty] | 0 |  | 0.1299 |  | 99.5893 | 1 | D | 1 |  |  |  | ROZPOCET | [6 empty] | 0
109 | K | 941111131 | Montáž lešení řadového trubkového lehkého s podlahami zatížení do 200 kg/m2 š do 1,5 m | m2 | 1653.54 |  | 0 | CS ÚRS 2014 02 |  |  | základní |  | 0 | 0 | 0 | 0 | 0 | 4 | K | 2 |  |  |  | ROZPOCET | 0 | 0 | 0 | 0 | 0 | 1 | 0 | 4 | 300236464
| PP |  | Montáž lešení řadového trubkového lehkého pracovního s podlahami s provozním zatížením tř. 3 do 200 kg/m2 šířky tř. W12 přes 1,2 do 1,5 m, výšky do 10 m | [15 empty] | PP | 2
| VV |  | "jih, sever" | [15 empty] | VV | 2 | 1 | True | 0 | ROZPOCET
| VV |  | (40,98+1,6*2)*11,5*2 |  | 1016.14 | [13 empty] | VV | 2 | 2 | True | 0 | ROZPOCET
| VV |  | 4,0*5,0*2 |  | 40 | [13 empty] | VV | 2 | 2 | True | 0 | ROZPOCET
| VV |  | Mezisoučet |  | 1056.14 | [13 empty] | VV | 2 | 3 | True | 0 | ROZPOCET
| VV |  | "východ" | [15 empty] | VV | 2 | 1 | True | 0 | ROZPOCET
| VV |  | 24,0*7,0 |  | 168 | [13 empty] | VV | 2 | 2 | True | 0 | ROZPOCET
| VV |  | 5,6*11,5 |  | 64.4 | [13 empty] | VV | 2 | 2 | True | 0 | ROZPOCET
| VV |  | Mezisoučet |  | 232.4 | [13 empty] | VV | 2 | 3 | True | 0 | ROZPOCET
| VV |  | "západ" | [15 empty] | VV | 2 | 1 | True | 0 | ROZPOCET
| VV |  | 30,0*11,5 |  | 345 | [13 empty] | VV | 2 | 2 | True | 0 | ROZPOCET
| VV |  | 4,0*5,0 |  | 20 | [13 empty] | VV | 2 | 2 | True | 0 | ROZPOCET
| VV |  | Mezisoučet |  | 365 | [13 empty] | VV | 2 | 3 | True | 0 | ROZPOCET
| VV |  | Součet |  | 1653.54 | [13 empty] | VV | 2 | 4 | True | 1 | ROZPOCET
110 | K | 941111231 | Příplatek k lešení řadovému trubkovému lehkému s podlahami š 1,5 m v 10 m za první a ZKD den použití | m2 | 99212.4 |  | 0 | CS ÚRS 2014 02 |  |  | základní |  | 0 | 0 | 0 | 0 | 0 | 4 | K | 2 |  |  |  | ROZPOCET | 0 | 0 | 0 | 0 | 0 | 1 | 0 | 4 | -1982472529
| PP |  | Montáž lešení řadového trubkového lehkého pracovního s podlahami s provozním zatížením tř. 3 do 200 kg/m2 Příplatek za první a každý další den použití lešení k ceně -1131 | [15 empty] | PP | 2
| VV |  | 1653,54*60 'Přepočtené koeficientem množství |  | 99212.4 | [13 empty] | VV | 2 | 2 | False | 1 | ROZPOCET
111 | K | 941111831 | Demontáž lešení řadového trubkového lehkého s podlahami zatížení do 200 kg/m2 š do 1,5 m | m2 | 1653.54 |  | 0 | CS ÚRS 2014 02 |  |  | základní |  | 0 | 0 | 0 | 0 | 0 | 4 | K | 2 |  |  |  | ROZPOCET | 0 | 0 | 0 | 0 | 0 | 1 | 0 | 4 | 1652277012
| PP |  | Demontáž lešení řadového trubkového lehkého pracovního s podlahami s provozním zatížením tř. 3 do 200 kg/m2 šířky tř. W12 přes 1,2 do 1,5 m, výšky do 10 m | [15 empty] | PP | 2
112 | K | 944511111 | Montáž ochranné sítě z textilie z umělých vláken | m2 | 1653.54 |  | 0 | CS ÚRS 2014 02 |  |  | základní |  | 0 | 0 | 0 | 0 | 0 | 4 | K | 2 |  |  |  | ROZPOCET | 0 | 0 | 0 | 0 | 0 | 1 | 0 | 4 | 495432089
| PP |  | Montáž ochranné sítě zavěšené na konstrukci lešení z textilie z umělých vláken | [15 empty] | PP | 2
| VV |  | "jih, sever" | [15 empty] | VV | 2 | 1 | True | 0 | ROZPOCET
| VV |  | (40,98+1,6*2)*11,5*2 |  | 1016.14 | [13 empty] | VV | 2 | 2 | True | 0 | ROZPOCET
| VV |  | 4,0*5,0*2 |  | 40 | [13 empty] | VV | 2 | 2 | True | 0 | ROZPOCET
| VV |  | Mezisoučet |  | 1056.14 | [13 empty] | VV | 2 | 3 | True | 0 | ROZPOCET
| VV |  | "východ" | [15 empty] | VV | 2 | 1 | True | 0 | ROZPOCET
| VV |  | 24,0*7,0 |  | 168 | [13 empty] | VV | 2 | 2 | True | 0 | ROZPOCET
| VV |  | 5,6*11,5 |  | 64.4 | [13 empty] | VV | 2 | 2 | True | 0 | ROZPOCET
| VV |  | Mezisoučet |  | 232.4 | [13 empty] | VV | 2 | 3 | True | 0 | ROZPOCET
| VV |  | "západ" | [15 empty] | VV | 2 | 1 | True | 0 | ROZPOCET
| VV |  | 30,0*11,5 |  | 345 | [13 empty] | VV | 2 | 2 | True | 0 | ROZPOCET
| VV |  | 4,0*5,0 |  | 20 | [13 empty] | VV | 2 | 2 | True | 0 | ROZPOCET
| VV |  | Mezisoučet |  | 365 | [13 empty] | VV | 2 | 3 | True | 0 | ROZPOCET
| VV |  | Součet |  | 1653.54 | [13 empty] | VV | 2 | 4 | True | 1 | ROZPOCET
113 | K | 944511211 | Příplatek k ochranné síti za první a ZKD den použití | m2 | 99212.4 |  | 0 | CS ÚRS 2014 02 |  |  | základní |  | 0 | 0 | 0 | 0 | 0 | 4 | K | 2 |  |  |  | ROZPOCET | 0 | 0 | 0 | 0 | 0 | 1 | 0 | 4 | -1213697882
| PP |  | Montáž ochranné sítě Příplatek za první a každý další den použití sítě k ceně -1111 | [15 empty] | PP | 2
| VV |  | 1653,54*60 'Přepočtené koeficientem množství |  | 99212.4 | [13 empty] | VV | 2 | 2 | False | 1 | ROZPOCET
114 | K | 944511811 | Demontáž ochranné sítě z textilie z umělých vláken | m2 | 1653.54 |  | 0 | CS ÚRS 2014 02 |  |  | základní |  | 0 | 0 | 0 | 0 | 0 | 4 | K | 2 |  |  |  | ROZPOCET | 0 | 0 | 0 | 0 | 0 | 1 | 0 | 4 | -918264000
| PP |  | Demontáž ochranné sítě zavěšené na konstrukci lešení z textilie z umělých vláken | [15 empty] | PP | 2
115 | K | 949101111 | Lešení pomocné pro objekty pozemních staveb s lešeňovou podlahou v do 1,9 m zatížení do 150 kg/m2 | m2 | 266.65 |  | 0 | CS ÚRS 2014 02 |  |  | základní |  | 0 | 0.00013 | 0.034665 | 0 | 0 | 4 | K | 2 |  |  |  | ROZPOCET | 0 | 0 | 0 | 0 | 0 | 1 | 0 | 4 | 1756189289
| PP |  | Lešení pomocné pracovní pro objekty pozemních staveb pro zatížení do 150 kg/m2, o výšce lešeňové podlahy do 1,9 m | [15 empty] | PP | 2
| VV |  | "B18Z" | [15 empty] | VV | 2 | 1 | True | 0 | ROZPOCET
| VV |  | "sever" | [15 empty] | VV | 2 | 1 | True | 0 | ROZPOCET
| VV |  | 36,8*4,0 |  | 147.2 | [13 empty] | VV | 2 | 2 | True | 0 | ROZPOCET
| VV |  | Mezisoučet |  | 147.2 | [13 empty] | VV | 2 | 3 | True | 0 | ROZPOCET
| VV |  | "garáže" | [15 empty] | VV | 2 | 1 | True | 0 | ROZPOCET
| VV |  | "stropy" | [15 empty] | VV | 2 | 1 | True | 0 | ROZPOCET
| VV |  | 21,18+19,32*2+19,66+19,86+20,11 |  | 119.45 | [13 empty] | VV | 2 | 2 | True | 0 | ROZPOCET
| VV |  | Mezisoučet |  | 119.45 | [13 empty] | VV | 2 | 3 | True | 0 | ROZPOCET
| VV |  | Součet |  | 266.65 | [13 empty] | VV | 2 | 4 | True | 1 | ROZPOCET
116 | K | 949101112 | Lešení pomocné pro objekty pozemních staveb s lešeňovou podlahou v do 3,5 m zatížení do 150 kg/m2 | m2 | 169.5 |  | 0 | CS ÚRS 2014 02 |  |  | základní |  | 0 | 0.00021 | 0.035595 | 0 | 0 | 4 | K | 2 |  |  |  | ROZPOCET | 0 | 0 | 0 | 0 | 0 | 1 | 0 | 4 | -1847124445
| PP |  | Lešení pomocné pracovní pro objekty pozemních staveb pro zatížení do 150 kg/m2, o výšce lešeňové podlahy přes 1,9 do 3,5 m | [15 empty] | PP | 2
| VV |  | "2np" | [15 empty] | VV | 2 | 1 | True | 0 | ROZPOCET
| VV |  | "výměna oken sever, malby západ východ" | [15 empty] | VV | 2 | 1 | True | 0 | ROZPOCET
| VV |  | 1,5*36,0 |  | 54 | [13 empty] | VV | 2 | 2 | True | 0 | ROZPOCET
| VV |  | 1,5*18,0*2 |  | 54 | [13 empty] | VV | 2 | 2 | True | 0 | ROZPOCET
| VV |  | "sklad" | [15 empty] | VV | 2 | 1 | True | 0 | ROZPOCET
| VV |  | 1,5*(6,5+5,5) |  | 18 | [13 empty] | VV | 2 | 2 | True | 0 | ROZPOCET
| VV |  | "foyer sv.6,6 m" | [15 empty] | VV | 2 | 1 | True | 0 | ROZPOCET
| VV |  | 1,5*(8,5+6,0)*2 |  | 43.5 | [13 empty] | VV | 2 | 2 | True | 0 | ROZPOCET
| VV |  | Součet |  | 169.5 | [13 empty] | VV | 2 | 4 | True | 1 | ROZPOCET
117 | K | 952901111 | Vyčištění budov bytové a občanské výstavby při výšce podlaží do 4 m | m2 | 504.76 |  | 0 | CS ÚRS 2014 02 |  |  | základní |  | 0 | 4e-05 | 0.02019 | 0 | 0 | 4 | K | 2 |  |  |  | ROZPOCET | 0 | 0 | 0 | 0 | 0 | 1 | 0 | 4 | -1388909208
| PP |  | Vyčištění budov nebo objektů před předáním do užívání budov bytové nebo občanské výstavby - zametení a umytí podlah, dlažeb, obkladů, schodů v místnostech, chodbách a schodištích, vyčištění a umytí oken, dveří s rámy, zárubněmi, umytí a vyčištění jiných zasklených a natíraných ploch a zařizovacích předmětů, při světlé výšce podlaží do 4 m | [15 empty] | PP | 2
| VV |  | "garáže" | [15 empty] | VV | 2 | 1 | True | 0 | ROZPOCET
| VV |  | 21,18+19,32*2+19,66+19,86+20,11 |  | 119.45 | [13 empty] | VV | 2 | 2 | True | 0 | ROZPOCET
| VV |  | Mezisoučet |  | 119.45 | [13 empty] | VV | 2 | 3 | True | 0 | ROZPOCET
| VV |  | "kolem objektu" | [15 empty] | VV | 2 | 1 | True | 0 | ROZPOCET
| VV |  | (41,0+29,75+1,5*2)*2*1,5 |  | 221.25 | [13 empty] | VV | 2 | 2 | True | 0 | ROZPOCET
| VV |  | Mezisoučet |  | 221.25 | [13 empty] | VV | 2 | 3 | True | 0 | ROZPOCET
| VV |  | "2np" | [15 empty] | VV | 2 | 1 | True | 0 | ROZPOCET
| VV |  | 21,75+20,79+12,36+41,48 |  | 96.38 | [13 empty] | VV | 2 | 2 | True | 0 | ROZPOCET
| VV |  | Mezisoučet |  | 96.38 | [13 empty] | VV | 2 | 3 | True | 0 | ROZPOCET
| VV |  | "3np" | [15 empty] | VV | 2 | 1 | True | 0 | ROZPOCET
| VV |  | 11,46+22,28+21,32+12,62 |  | 67.68 | [13 empty] | VV | 2 | 2 | True | 0 | ROZPOCET
| VV |  | Mezisoučet |  | 67.68 | [13 empty] | VV | 2 | 3 | True | 0 | ROZPOCET
| VV |  | Součet |  | 504.76 | [13 empty] | VV | 2 | 4 | True | 1 | ROZPOCET
118 | K | 953312112 | Vložky do svislých dilatačních spár z fasádních polystyrénových desek tl 20 mm | m2 | 4 |  | 0 | CS ÚRS 2014 02 |  |  | základní |  | 0 | 0.00048 | 0.00192 | 0 | 0 | 4 | K | 2 |  |  |  | ROZPOCET | 0 | 0 | 0 | 0 | 0 | 1 | 0 | 4 | 440105174
| PP |  | Vložky svislé do dilatačních spár z polystyrenových desek fasádních včetně dodání a osazení, v jakémkoliv zdivu přes 10 do 20 mm | [15 empty] | PP | 2
| VV |  | "základy" | [15 empty] | VV | 2 | 1 | True | 0 | ROZPOCET
| VV |  | 4,0 |  | 4 | [13 empty] | VV | 2 | 2 | True | 0 | ROZPOCET
| VV |  | Součet |  | 4 | [13 empty] | VV | 2 | 4 | True | 1 | ROZPOCET
119 | K | 953312114 | Vložky do svislých dilatačních spár z polystyrénových desek tl 40 mm | m2 | 4.617 |  | 0 | CS ÚRS 2014 02 |  |  | základní |  | 0 | 0.00097 | 0.0044785 | 0 | 0 | 4 | K | 2 |  |  |  | ROZPOCET | 0 | 0 | 0 | 0 | 0 | 1 | 0 | 4 | 1330767612
| PP |  | Vložky svislé do dilatačních spár z polystyrenových desek fasádních včetně dodání a osazení, v jakémkoliv zdivu přes 30 do 40 mm | [15 empty] | PP | 2
| VV |  | "N23" | [15 empty] | VV | 2 | 1 | True | 0 | ROZPOCET
| VV |  | "garáže" | [15 empty] | VV | 2 | 1 | True | 0 | ROZPOCET
| VV |  | 2,85*0,15*9*1,2 |  | 4.617 | [13 empty] | VV | 2 | 2 | True | 0 | ROZPOCET
| VV |  | Součet |  | 4.617 | [13 empty] | VV | 2 | 4 | True | 1 | ROZPOCET
120 | K | 953945136x1 | Ocelové trny vlepené min. 200 mm do stávajícího základu dl.1000 mm R14 D+M vč. vrtání | kus | 6 |  | 0 |  |  |  | základní |  | 0 | 0.0005 | 0.003 | 0 | 0 | 4 | K | 2 |  |  |  | ROZPOCET | 0 | 0 | 0 | 0 | 0 | 1 | 0 | 4 | 198710370
| PP |  | Kotvy mechanické s vyvrtáním otvoru do betonu, železobetonu nebo tvrdého kamene pro střední zatížení průvlekové, velikost M 12, délka 255 mm | [15 empty] | PP | 2
| VV |  | "základy" | [15 empty] | VV | 2 | 1 | True | 0 | ROZPOCET
| VV |  | "není definován přesný počet" | [15 empty] | VV | 2 | 1 | True | 0 | ROZPOCET
| VV |  | 3*2 |  | 6 | [13 empty] | VV | 2 | 2 | True | 0 | ROZPOCET
| VV |  | Součet |  | 6 | [13 empty] | VV | 2 | 4 | True | 1 | ROZPOCET
121 | K | 953945136x2 | Ocelové trny vlepené min. 200 mm do stávajícího základu dl.600 mm R14 D+M vč. vrtání přivařeno | kus | 4 |  | 0 |  |  |  | základní |  | 0 | 0.0005 | 0.002 | 0 | 0 | 4 | K | 2 |  |  |  | ROZPOCET | 0 | 0 | 0 | 0 | 0 | 1 | 0 | 4 | -1118390164
| PP |  | Kotvy mechanické s vyvrtáním otvoru do betonu, železobetonu nebo tvrdého kamene pro střední zatížení průvlekové, velikost M 12, délka 255 mm | [15 empty] | PP | 2
| VV |  | "základy" | [15 empty] | VV | 2 | 1 | True | 0 | ROZPOCET
| VV |  | "není definován přesný počet" | [15 empty] | VV | 2 | 1 | True | 0 | ROZPOCET
| VV |  | 2*2 |  | 4 | [13 empty] | VV | 2 | 2 | True | 0 | ROZPOCET
| VV |  | Součet |  | 4 | [13 empty] | VV | 2 | 4 | True | 1 | ROZPOCET
122 | K | 953945136x3 | Ocelové trny vlepené min. 150 mm do stávajícího ŽB prfabrikátu R16 délky 1000 mm D+M vč. vrtání | kus | 56 |  | 0 |  |  |  | základní |  | 0 | 0.0005 | 0.028 | 0 | 0 | 4 | K | 2 |  |  |  | ROZPOCET | 0 | 0 | 0 | 0 | 0 | 1 | 0 | 4 | 1305322101
| PP |  | Kotvy mechanické s vyvrtáním otvoru do betonu, železobetonu nebo tvrdého kamene pro střední zatížení průvlekové, velikost M 12, délka 255 mm | [15 empty] | PP | 2
| VV |  | "základy" | [15 empty] | VV | 2 | 1 | True | 0 | ROZPOCET
| VV |  | "není definován přesný počet" | [15 empty] | VV | 2 | 1 | True | 0 | ROZPOCET
| VV |  | 4*14 |  | 56 | [13 empty] | VV | 2 | 2 | True | 0 | ROZPOCET
| VV |  | Součet |  | 56 | [13 empty] | VV | 2 | 4 | True | 1 | ROZPOCET
123 | K | 961044111 | Bourání základů z betonu prostého | m3 | 1.26 |  | 0 | CS ÚRS 2014 02 |  |  | základní |  | 0 | 0 | 0 | 2 | 2.52 | 4 | K | 2 |  |  |  | ROZPOCET | 0 | 0 | 0 | 0 | 0 | 1 | 0 | 4 | 1639280482
| PP |  | Bourání základů z betonu prostého | [15 empty] | PP | 2
| VV |  | "B54" | [15 empty] | VV | 2 | 1 | True | 0 | ROZPOCET
| VV |  | 0,5*0,3*(3,2+0,5*2)*2 |  | 1.26 | [13 empty] | VV | 2 | 2 | True | 0 | ROZPOCET
| VV |  | Součet |  | 1.26 | [13 empty] | VV | 2 | 4 | True | 1 | ROZPOCET
124 | K | 962031132x | Bourání přizdívek z cihel pálených na MVC tl do 100 mm | m2 | 1.92 |  | 0 |  |  |  | základní |  | 0 | 0 | 0 | 0.131 | 0.25152 | 4 | K | 2 |  |  |  | ROZPOCET | 0 | 0 | 0 | 0 | 0 | 1 | 0 | 4 | -454372912
| PP |  | Bourání příček z cihel, tvárnic nebo příčkovek z cihel pálených, plných nebo dutých na maltu vápennou nebo vápenocementovou, tl. do 100 mm | [15 empty] | PP | 2
| VV |  | "napojení základů" | [15 empty] | VV | 2 | 1 | True | 0 | ROZPOCET
| VV |  | 1,6*1,2 |  | 1.92 | [13 empty] | VV | 2 | 2 | True | 0 | ROZPOCET
| VV |  | Součet |  | 1.92 | [13 empty] | VV | 2 | 4 | True | 1 | ROZPOCET
125 | K | 963051110 | Bourání ŽB stropů deskových vč.odřezání I profilů | m3 | 0.13 |  | 0 | CS ÚRS 2014 02 |  |  | základní |  | 0 | 0 | 0 | 2.4 | 0.312 | 4 | K | 2 |  |  |  | ROZPOCET | 0 | 0 | 0 | 0 | 0 | 1 | 0 | 4 | 1049765442
| PP |  | Bourání železobetonových stropů deskových, tl. do 80 mm | [15 empty] | PP | 2
| VV |  | "markýza 2np" | [15 empty] | VV | 2 | 1 | True | 0 | ROZPOCET
| VV |  | 2,17*0,6*0,1 |  | 0.13 | [13 empty] | VV | 2 | 2 | True | 0 | ROZPOCET
| VV |  | Součet |  | 0.13 | [13 empty] | VV | 2 | 4 | True | 1 | ROZPOCET
126 | K | 965044121 | Bourání podkladů pod dlažby nebo betonových mazanin s rabicovým pletivem ve střešních konstrukcích | m2 | 95.783 |  | 0 | CS ÚRS 2014 02 |  |  | základní |  | 0 | 0 | 0 | 0.09 | 8.6205 | 4 | K | 2 |  |  |  | ROZPOCET | 0 | 0 | 0 | 0 | 0 | 1 | 0 | 4 | -1273481334
| PP |  | Bourání podkladů pod dlažby nebo litých celistvých podlah a mazanin betonových s potěrem nebo teracem tl. do 40 mm, s rabicovým pletivem ve střešních konstrukcích | [15 empty] | PP | 2
| VV |  | "terasa" | [15 empty] | VV | 2 | 1 | True | 0 | ROZPOCET
| VV |  | "B72" | [15 empty] | VV | 2 | 1 | True | 0 | ROZPOCET
| VV |  | (35,4-5,7)*3,225 |  | 95.783 | [13 empty] | VV | 2 | 2 | True | 0 | ROZPOCET
| VV |  | Součet |  | 95.783 | [13 empty] | VV | 2 | 4 | True | 1 | ROZPOCET
127 | K | 966079861x | B08 Odstranění plastových větracích mřížek pro odvětrání střešního pláště | kus | 101 |  | 0 |  |  |  | základní |  | 0 | 0 | 0 | 0 | 0 | 4 | K | 2 |  |  |  | ROZPOCET | 0 | 0 | 0 | 0 | 0 | 1 | 0 | 4 | 1478335668
| PP |  | Přerušení různých ocelových profilů průřezu do 200 mm2 | [15 empty] | PP | 2
| VV |  | "východ západ" | [15 empty] | VV | 2 | 1 | True | 0 | ROZPOCET
| VV |  | 14*2 |  | 28 | [13 empty] | VV | 2 | 2 | True | 0 | ROZPOCET
| VV |  | "jih sever" | [15 empty] | VV | 2 | 1 | True | 0 | ROZPOCET
| VV |  | 24*2+25 |  | 73 | [13 empty] | VV | 2 | 2 | True | 0 | ROZPOCET
| VV |  | Součet |  | 101 | [13 empty] | VV | 2 | 4 | True | 1 | ROZPOCET
128 | K | 968062354 | Vybourání dřevěných rámů oken dvojitých včetně křídel | m2 | 141.75 |  | 0 | CS ÚRS 2014 02 |  |  | základní |  | 0 | 0 | 0 | 0.075 | 10.6312 | 4 | K | 2 |  |  |  | ROZPOCET | 0 | 0 | 0 | 0 | 0 | 1 | 0 | 4 | 1780772979
| PP |  | Vybourání dřevěných rámů oken s křídly, dveřních zárubní, vrat, stěn, ostění nebo obkladů rámů oken s křídly dvojitých, plochy do 1 m2 | [15 empty] | PP | 2
| VV |  | "Jih" | [15 empty] | VV | 2 | 1 | True | 0 | ROZPOCET
| VV |  | 1,05*2,1*(12*2*2) |  | 105.84 | [13 empty] | VV | 2 | 2 | True | 0 | ROZPOCET
| VV |  | 1,05*1,8*19 |  | 35.91 | [13 empty] | VV | 2 | 2 | True | 0 | ROZPOCET
| VV |  | Součet |  | 141.75 | [13 empty] | VV | 2 | 4 | True | 1 | ROZPOCET
129 | K | 968072356 | Vybourání kovových rámů oken dvojitých včetně křídel pl do 4 m2 | m2 | 97.2 |  | 0 | CS ÚRS 2014 02 |  |  | základní |  | 0 | 0 | 0 | 0.053 | 5.1516 | 4 | K | 2 |  |  |  | ROZPOCET | 0 | 0 | 0 | 0 | 0 | 1 | 0 | 4 | -411962166
| PP |  | Vybourání kovových rámů oken s křídly, dveřních zárubní, vrat, stěn, ostění nebo obkladů okenních rámů s křídly zdvojených, plochy do 4 m2 | [15 empty] | PP | 2
| VV |  | "B11" | [15 empty] | VV | 2 | 1 | True | 0 | ROZPOCET
| VV |  | "sever" | [15 empty] | VV | 2 | 1 | True | 0 | ROZPOCET
| VV |  | 1,5*2,1*24 |  | 75.6 | [13 empty] | VV | 2 | 2 | True | 0 | ROZPOCET
| VV |  | "východ" | [15 empty] | VV | 2 | 1 | True | 0 | ROZPOCET
| VV |  | 1,5*1,8*8 |  | 21.6 | [13 empty] | VV | 2 | 2 | True | 0 | ROZPOCET
| VV |  | Mezisoučet |  | 97.2 | [13 empty] | VV | 2 | 3 | True | 0 | ROZPOCET
| VV |  | Součet |  | 97.2 | [13 empty] | VV | 2 | 4 | True | 1 | ROZPOCET
130 | K | 968072455 | Vybourání kovových dveřních zárubní vč.křídel | m2 | 9.36 |  | 0 | CS ÚRS 2014 02 |  |  | základní |  | 0 | 0 | 0 | 0.076 | 0.71136 | 4 | K | 2 |  |  |  | ROZPOCET | 0 | 0 | 0 | 0 | 0 | 1 | 0 | 4 | 812353561
| PP |  | Vybourání kovových rámů oken s křídly, dveřních zárubní, vrat, stěn, ostění nebo obkladů dveřních zárubní, plochy do 2 m2 | [15 empty] | PP | 2
| VV |  | "B12" | [15 empty] | VV | 2 | 1 | True | 0 | ROZPOCET
| VV |  | 1,8*2,6*2 |  | 9.36 | [13 empty] | VV | 2 | 2 | True | 0 | ROZPOCET
| VV |  | Součet |  | 9.36 | [13 empty] | VV | 2 | 4 | True | 1 | ROZPOCET
131 | K | 968082015 | Vybourání plastových rámů oken zdvojených včetně křídel plochy do 1 m2 | m2 | 0.975 |  | 0 | CS ÚRS 2014 02 |  |  | základní |  | 0 | 0 | 0 | 0.073 | 0.071175 | 4 | K | 2 |  |  |  | ROZPOCET | 0 | 0 | 0 | 0 | 0 | 1 | 0 | 4 | -1627543798
| PP |  | Vybourání plastových rámů oken s křídly, dveřních zárubní, vrat rámu oken s křídly zdvojenými, plochy do 1 m2 | [15 empty] | PP | 2
| VV |  | "1np" | [15 empty] | VV | 2 | 1 | True | 0 | ROZPOCET
| VV |  | 1,5*0,65 |  | 0.975 | [13 empty] | VV | 2 | 2 | True | 0 | ROZPOCET
| VV |  | Součet |  | 0.975 | [13 empty] | VV | 2 | 4 | True | 1 | ROZPOCET
132 | K | 971033341 | Vybourání otvorů ve zdivu cihelném pl do 0,09 m2 na MVC nebo MV tl do 300 mm | kus | 6 |  | 0 | CS ÚRS 2014 02 |  |  | základní |  | 0 | 0 | 0 | 0.054 | 0.324 | 4 | K | 2 |  |  |  | ROZPOCET | 0 | 0 | 0 | 0 | 0 | 1 | 0 | 4 | 2072506396
| PP |  | Vybourání otvorů ve zdivu základovém nebo nadzákladovém z cihel, tvárnic, příčkovek z cihel pálených na maltu vápennou nebo vápenocementovou plochy do 0,09 m2, tl. do 300 mm | [15 empty] | PP | 2
| VV |  | "N85 - prostup VZT atikou" | [15 empty] | VV | 2 | 1 | True | 0 | ROZPOCET
| VV |  | 6 |  | 6 | [13 empty] | VV | 2 | 2 | True | 0 | ROZPOCET
| VV |  | Součet |  | 6 | [13 empty] | VV | 2 | 4 | True | 1 | ROZPOCET
133 | K | 971033441 | Vybourání otvorů ve zdivu cihelném pl do 0,25 m2 na MVC nebo MV tl do 300 mm | kus | 1 |  | 0 | CS ÚRS 2014 02 |  |  | základní |  | 0 | 0 | 0 | 0.138 | 0.138 | 4 | K | 2 |  |  |  | ROZPOCET | 0 | 0 | 0 | 0 | 0 | 1 | 0 | 4 | -1311241438
| PP |  | Vybourání otvorů ve zdivu základovém nebo nadzákladovém z cihel, tvárnic, příčkovek z cihel pálených na maltu vápennou nebo vápenocementovou plochy do 0,25 m2, tl. do 300 mm | [15 empty] | PP | 2
| VV |  | "N85 - prostup VZT atikou" | [15 empty] | VV | 2 | 1 | True | 0 | ROZPOCET
| VV |  | 1 |  | 1 | [13 empty] | VV | 2 | 2 | True | 0 | ROZPOCET
| VV |  | Součet |  | 1 | [13 empty] | VV | 2 | 4 | True | 1 | ROZPOCET
134 | K | 972054241 | Vybourání otvorů v ŽB stropech nebo klenbách pl do 0,09 m2 tl do 150 mm | kus | 6 |  | 0 | CS ÚRS 2014 02 |  |  | základní |  | 0 | 0 | 0 | 0.032 | 0.192 | 4 | K | 2 |  |  |  | ROZPOCET | 0 | 0 | 0 | 0 | 0 | 1 | 0 | 4 | -386420015
| PP |  | Vybourání otvorů ve stropech nebo klenbách železobetonových bez odstranění podlahy a násypu, plochy do 0,09 m2, tl. do 150 mm | [15 empty] | PP | 2
| VV |  | "N85 - prostup VZT atikou" | [15 empty] | VV | 2 | 1 | True | 0 | ROZPOCET
| VV |  | 6 |  | 6 | [13 empty] | VV | 2 | 2 | True | 0 | ROZPOCET
| VV |  | Součet |  | 6 | [13 empty] | VV | 2 | 4 | True | 1 | ROZPOCET
135 | K | 972054341 | Vybourání otvorů v ŽB stropech nebo klenbách pl do 0,25 m2 tl do 150 mm | kus | 1 |  | 0 | CS ÚRS 2014 02 |  |  | základní |  | 0 | 0 | 0 | 0.09 | 0.09 | 4 | K | 2 |  |  |  | ROZPOCET | 0 | 0 | 0 | 0 | 0 | 1 | 0 | 4 | 1464605517
| PP |  | Vybourání otvorů ve stropech nebo klenbách železobetonových bez odstranění podlahy a násypu, plochy do 0,25 m2, tl. do 150 mm | [15 empty] | PP | 2
| VV |  | "N85 - prostup VZT atikou" | [15 empty] | VV | 2 | 1 | True | 0 | ROZPOCET
| VV |  | 1 |  | 1 | [13 empty] | VV | 2 | 2 | True | 0 | ROZPOCET
| VV |  | Součet |  | 1 | [13 empty] | VV | 2 | 4 | True | 1 | ROZPOCET
136 | K | 974031137x | Odhalení vodorovné a svislé hydroizolace ve spáře včetně omytí, očištění, vysátí a vyfouknutí | m | 100.675 |  | 0 |  |  |  | základní |  | 0 | 0 | 0 | 0.027 | 2.7182 | 4 | K | 2 |  |  |  | ROZPOCET | 0 | 0 | 0 | 0 | 0 | 1 | 0 | 4 | 179572531
| PP |  | Vysekání rýh ve zdivu cihelném na maltu vápennou nebo vápenocementovou do hl. 50 mm a šířky do 300 mm | [15 empty] | PP | 2
| VV |  | "B56" | [15 empty] | VV | 2 | 1 | True | 0 | ROZPOCET
| VV |  | "západ" | [15 empty] | VV | 2 | 1 | True | 0 | ROZPOCET
| VV |  | 10,925+0,325+15,15 |  | 26.4 | [13 empty] | VV | 2 | 2 | True | 0 | ROZPOCET
| VV |  | "sever" | [15 empty] | VV | 2 | 1 | True | 0 | ROZPOCET
| VV |  | 39,5 |  | 39.5 | [13 empty] | VV | 2 | 2 | True | 0 | ROZPOCET
| VV |  | "jih" | [15 empty] | VV | 2 | 1 | True | 0 | ROZPOCET
| VV |  | 40,8-6,025 |  | 34.775 | [13 empty] | VV | 2 | 2 | True | 0 | ROZPOCET
| VV |  | Součet |  | 100.675 | [13 empty] | VV | 2 | 4 | True | 1 | ROZPOCET
137 | K | 977211111 | Řezání ŽB kcí | m | 1.8 |  | 0 | CS ÚRS 2014 02 |  |  | základní |  | 0 | 3e-05 | 5.4e-05 | 0 | 0 | 4 | K | 2 |  |  |  | ROZPOCET | 0 | 0 | 0 | 0 | 0 | 1 | 0 | 4 | 1155990257
| PP |  | Řezání železobetonových konstrukcí stěnovou pilou do průměru řezané výztuže 16 mm hloubka řezu do 200 mm | [15 empty] | PP | 2
| VV |  | "P09" | [15 empty] | VV | 2 | 1 | True | 0 | ROZPOCET
| VV |  | "plotová zeď" | [15 empty] | VV | 2 | 1 | True | 0 | ROZPOCET
| VV |  | 1,8 |  | 1.8 | [13 empty] | VV | 2 | 2 | True | 0 | ROZPOCET
| VV |  | Součet |  | 1.8 | [13 empty] | VV | 2 | 4 | True | 1 | ROZPOCET
138 | K | 978015331 | Otlučení vnějších omítek v rozsahu do 20 % | m2 | 216.76 |  | 0 | CS ÚRS 2014 02 |  |  | základní |  | 0 | 0 | 0 | 0.01 | 2.1676 | 4 | K | 2 |  |  |  | ROZPOCET | 0 | 0 | 0 | 0 | 0 | 1 | 0 | 4 | -1742240607
| PP |  | Otlučení omítek vápenných nebo vápenocementových stěn, stropů vnějších, s vyškrabáním spár, s očištěním zdiva, v rozsahu do 20 % | [15 empty] | PP | 2
| VV |  | "B2 dle textu 20%" | [15 empty] | VV | 2 | 1 | True | 0 | ROZPOCET
| VV |  | "východ" | [15 empty] | VV | 2 | 1 | True | 0 | ROZPOCET
| VV |  | 26,3*6,6 |  | 173.58 | [13 empty] | VV | 2 | 2 | True | 0 | ROZPOCET
| VV |  | 4,0*2,0 |  | 8 | [13 empty] | VV | 2 | 2 | True | 0 | ROZPOCET
| VV |  | Mezisoučet |  | 181.58 | [13 empty] | VV | 2 | 3 | True | 0 | ROZPOCET
| VV |  | "jih" | [15 empty] | VV | 2 | 1 | True | 0 | ROZPOCET
| VV |  | 26,5*1,0 |  | 26.5 | [13 empty] | VV | 2 | 2 | True | 0 | ROZPOCET
| VV |  | 0,7*6,2*2 |  | 8.68 | [13 empty] | VV | 2 | 2 | True | 0 | ROZPOCET
| VV |  | Mezisoučet |  | 35.18 | [13 empty] | VV | 2 | 3 | True | 0 | ROZPOCET
| VV |  | Součet |  | 216.76 | [13 empty] | VV | 2 | 4 | True | 1 | ROZPOCET
139 | K | 978036121 | Otlučení vnějších omítek o rozsahu 0-10 % | m2 | 1056.5 |  | 0 | CS ÚRS 2014 02 |  |  | základní |  | 0 | 0 | 0 | 0.005 | 5.2825 | 4 | K | 2 |  |  |  | ROZPOCET | 0 | 0 | 0 | 0 | 0 | 1 | 0 | 4 | 787673974
| PP |  | Otlučení šlechtěných apod. omítek vnějších břízolitových s vyškrabáním spar zdiva, s očištěním povrchu, v rozsahu 10 % | [15 empty] | PP | 2
| VV |  | "B01" | [15 empty] | VV | 2 | 1 | True | 0 | ROZPOCET
| VV |  | "východ" | [15 empty] | VV | 2 | 1 | True | 0 | ROZPOCET
| VV |  | 3,0*3,6 |  | 10.8 | [13 empty] | VV | 2 | 2 | True | 0 | ROZPOCET
| VV |  | "zápas" | [15 empty] | VV | 2 | 1 | True | 0 | ROZPOCET
| VV |  | 26,3*8,5 |  | 223.55 | [13 empty] | VV | 2 | 2 | True | 0 | ROZPOCET
| VV |  | 22,5*3,0 |  | 67.5 | [13 empty] | VV | 2 | 2 | True | 0 | ROZPOCET
| VV |  | 3,5*4,9 |  | 17.15 | [13 empty] | VV | 2 | 2 | True | 0 | ROZPOCET
| VV |  | "sever" | [15 empty] | VV | 2 | 1 | True | 0 | ROZPOCET
| VV |  | 36,4*11,5 |  | 418.6 | [13 empty] | VV | 2 | 2 | True | 0 | ROZPOCET
| VV |  | -1,5*2,05*24 |  | -73.8 | [13 empty] | VV | 2 | 2 | True | 0 | ROZPOCET
| VV |  | 2,9*4,9 |  | 14.21 | [13 empty] | VV | 2 | 2 | True | 0 | ROZPOCET
| VV |  | -6,5*3,0 |  | -19.5 | [13 empty] | VV | 2 | 2 | True | 0 | ROZPOCET
| VV |  | "jih" | [15 empty] | VV | 2 | 1 | True | 0 | ROZPOCET
| VV |  | 6,0*1,3 |  | 7.8 | [13 empty] | VV | 2 | 2 | True | 0 | ROZPOCET
| VV |  | 5,0*(1,0+0,5) |  | 7.5 | [13 empty] | VV | 2 | 2 | True | 0 | ROZPOCET
| VV |  | 2,4*3,2*2 |  | 15.36 | [13 empty] | VV | 2 | 2 | True | 0 | ROZPOCET
| VV |  | -1,7*2,6*2 |  | -8.84 | [13 empty] | VV | 2 | 2 | True | 0 | ROZPOCET
| VV |  | "zábradlí terasy" | [15 empty] | VV | 2 | 1 | True | 0 | ROZPOCET
| VV |  | 1,5*23,6 |  | 35.4 | [13 empty] | VV | 2 | 2 | True | 0 | ROZPOCET
| VV |  | 6,2*0,6 |  | 3.72 | [13 empty] | VV | 2 | 2 | True | 0 | ROZPOCET
| VV |  | "podhled" | [15 empty] | VV | 2 | 1 | True | 0 | ROZPOCET
| VV |  | 4,0*26,4 |  | 105.6 | [13 empty] | VV | 2 | 2 | True | 0 | ROZPOCET
| VV |  | 6,5*22,5 |  | 146.25 | [13 empty] | VV | 2 | 2 | True | 0 | ROZPOCET
| VV |  | "sloupy" | [15 empty] | VV | 2 | 1 | True | 0 | ROZPOCET
| VV |  | 3,0*(0,35+0,55)*2*6 |  | 32.4 | [13 empty] | VV | 2 | 2 | True | 0 | ROZPOCET
| VV |  | 3,0*(0,55+0,7)*2*2 |  | 15 | [13 empty] | VV | 2 | 2 | True | 0 | ROZPOCET
| VV |  | 3,0*(0,35+0,7)*2*6 |  | 37.8 | [13 empty] | VV | 2 | 2 | True | 0 | ROZPOCET
| VV |  | Součet |  | 1056.5 | [13 empty] | VV | 2 | 4 | True | 1 | ROZPOCET
140 | K | 767132812R | Odstranění celé konstrukce boletických panelů vč. oken, včech lišt, smaltovaného tvrzeného skla, tepelné izolace a azbestocementových desek a ocelového rámu | m2 | 114.18 |  | 0 |  |  |  | základní |  | 0 | 0 | 0 | 0.15 | 17.127 | 16 | K | 2 |  |  |  | ROZPOCET | 0 | 0 | 0 | 0 | 0 | 1 | 0 | 16 | -1182710158
| PP |  | Demontáž stěn a příček z plechu svařovaných | [15 empty] | PP | 2
| VV |  | "B06" | [15 empty] | VV | 2 | 1 | True | 0 | ROZPOCET
| VV |  | "1np" | [15 empty] | VV | 2 | 1 | True | 0 | ROZPOCET
| VV |  | "Jih" | [15 empty] | VV | 2 | 1 | True | 0 | ROZPOCET
| VV |  | 3,3*(3,5+21,5+4,8+2,4*2) |  | 114.18 | [13 empty] | VV | 2 | 2 | True | 0 | ROZPOCET
| VV |  | Součet |  | 114.18 | [13 empty] | VV | 2 | 4 | True | 1 | ROZPOCET
141 | K | 767132812R1 | Odstranění opláštění a výplně boletických panelů vč. oken, včech lišt, smaltovaného tvrzeného skla, tepelné izolace a azbestocementových desek | m2 | 236.49 |  | 0 |  |  |  | základní |  | 0 | 0 | 0 | 0.1 | 23.649 | 16 | K | 2 |  |  |  | ROZPOCET | 0 | 0 | 0 | 0 | 0 | 1 | 0 | 16 | 1941348442
| PP |  | Demontáž stěn a příček z plechu svařovaných | [15 empty] | PP | 2
| VV |  | "B05" | [15 empty] | VV | 2 | 1 | True | 0 | ROZPOCET
| VV |  | "2-3np" | [15 empty] | VV | 2 | 1 | True | 0 | ROZPOCET
| VV |  | 6,4*35,1 |  | 224.64 | [13 empty] | VV | 2 | 2 | True | 0 | ROZPOCET
| VV |  | 0,5*23,7 |  | 11.85 | [13 empty] | VV | 2 | 2 | True | 0 | ROZPOCET
| VV |  | Součet |  | 236.49 | [13 empty] | VV | 2 | 4 | True | 1 | ROZPOCET
142 | K | 978059611x | Odsekání a odebrání obkladů stěn z vnějších obkládaček vč.maltového lože | m2 | 216.76 |  | 0 |  |  |  | základní |  | 0 | 0 | 0 | 0.089 | 19.2916 | 4 | K | 2 |  |  |  | ROZPOCET | 0 | 0 | 0 | 0 | 0 | 1 | 0 | 4 | -8274136
| PP |  | Odsekání obkladů stěn včetně otlučení podkladní omítky až na zdivo z obkládaček vnějších, z jakýchkoliv materiálů, plochy do 1 m2 | [15 empty] | PP | 2
| VV |  | "B2" | [15 empty] | VV | 2 | 1 | True | 0 | ROZPOCET
| VV |  | "východ" | [15 empty] | VV | 2 | 1 | True | 0 | ROZPOCET
| VV |  | 26,3*6,6 |  | 173.58 | [13 empty] | VV | 2 | 2 | True | 0 | ROZPOCET
| VV |  | 4,0*2,0 |  | 8 | [13 empty] | VV | 2 | 2 | True | 0 | ROZPOCET
| VV |  | Mezisoučet |  | 181.58 | [13 empty] | VV | 2 | 3 | True | 0 | ROZPOCET
| VV |  | "jih" | [15 empty] | VV | 2 | 1 | True | 0 | ROZPOCET
| VV |  | 26,5*1,0 |  | 26.5 | [13 empty] | VV | 2 | 2 | True | 0 | ROZPOCET
| VV |  | 0,7*6,2*2 |  | 8.68 | [13 empty] | VV | 2 | 2 | True | 0 | ROZPOCET
| VV |  | Mezisoučet |  | 35.18 | [13 empty] | VV | 2 | 3 | True | 0 | ROZPOCET
| VV |  | Součet |  | 216.76 | [13 empty] | VV | 2 | 4 | True | 1 | ROZPOCET
143 | K | 981011416 | Demolice konstrukcí zděných na MC nebo z betonu podíl konstrukcí do 35 % postupným rozebíráním | m3 | 0.5 |  | 0 | CS ÚRS 2014 02 |  |  | základní |  | 0 | 0 | 0 | 0.68 | 0.34 | 4 | K | 2 |  |  |  | ROZPOCET | 0 | 0 | 0 | 0 | 0 | 1 | 0 | 4 | -768064419
| PP |  | Demolice budov postupným rozebíráním z cihel, kamene, tvárnic na maltu cementovou nebo z betonu prostého s podílem konstrukcí přes 30 do 35 % | [15 empty] | PP | 2
| VV |  | "2np" | [15 empty] | VV | 2 | 1 | True | 0 | ROZPOCET
| VV |  | "B78" | [15 empty] | VV | 2 | 1 | True | 0 | ROZPOCET
| VV |  | "terasa šachty pro odvětrání kuchyně" | [15 empty] | VV | 2 | 1 | True | 0 | ROZPOCET
| VV |  | 0,5*0,5*1,0*2 |  | 0.5 | [13 empty] | VV | 2 | 2 | True | 0 | ROZPOCET
| VV |  | Součet |  | 0.5 | [13 empty] | VV | 2 | 4 | True | 1 | ROZPOCET
144 | K | 9970199x | Opatření související s likvidací azbestového materiálu dle popisu v TZ, 1) Opatření zamezení šíření azbestového prachu (vybudování KP) 1.NP 1420 m3, 2.-3.np 2472 m3 | kus | 2 |  | 0 |  |  |  | základní |  | 0 | 0 | 0 | 0 | 0 | 4 | K | 2 |  |  |  | ROZPOCET | 0 | 0 | 0 | 0 | 0 | 1 | 0 | 4 | -2011993090
| PP |  | Poplatek za uložení stavebního odpadu na skládce (skládkovné) směsného | [15 empty] | PP | 2
145 | K | 9970199x1 | DTTO, 2) Zajištění požadovaného hodinového výkonu pro zajištění 5ti násobné výměny vzduchu | m3 | 7100 |  | 0 |  |  |  | základní |  | 0 | 0 | 0 | 0 | 0 | 4 | K | 2 |  |  |  | ROZPOCET | 0 | 0 | 0 | 0 | 0 | 1 | 0 | 4 | 542337246
| PP |  | Poplatek za uložení stavebního odpadu na skládce (skládkovné) směsného | [15 empty] | PP | 2
146 | K | 9970199x2 | DTTO, 3) Kontinuální monitorování podtlaku dle PD | kus | 1 |  | 0 |  |  |  | základní |  | 0 | 0 | 0 | 0 | 0 | 4 | K | 2 |  |  |  | ROZPOCET | 0 | 0 | 0 | 0 | 0 | 1 | 0 | 4 | -1673584556
| PP |  | Poplatek za uložení stavebního odpadu na skládce (skládkovné) směsného | [15 empty] | PP | 2
147 | K | 9970199x3 | DTTO, 4) Vybudování materiálové a personální propusti | kus | 2 |  | 0 |  |  |  | základní |  | 0 | 0 | 0 | 0 | 0 | 4 | K | 2 |  |  |  | ROZPOCET | 0 | 0 | 0 | 0 | 0 | 1 | 0 | 4 | 33690265
| PP |  | Poplatek za uložení stavebního odpadu na skládce (skládkovné) směsného | [15 empty] | PP | 2
148 | K | 9970199x4 | DTTO, 5) Měření početní koncentrace respiračních vláken po skončení práce s azbestem | kus | 28 |  | 0 |  |  |  | základní |  | 0 | 0 | 0 | 0 | 0 | 4 | K | 2 |  |  |  | ROZPOCET | 0 | 0 | 0 | 0 | 0 | 1 | 0 | 4 | -1319696986
| PP |  | Poplatek za uložení stavebního odpadu na skládce (skládkovné) směsného | [15 empty] | PP | 2
149 | K | 9970199x5 | DTTO, 6) Stabilizace baleni NO | t | 5 |  | 0 |  |  |  | základní |  | 0 | 0 | 0 | 0 | 0 | 4 | K | 2 |  |  |  | ROZPOCET | 0 | 0 | 0 | 0 | 0 | 1 | 0 | 4 | 1010609799
| PP |  | Poplatek za uložení stavebního odpadu na skládce (skládkovné) směsného | [15 empty] | PP | 2
150 | K | 9970199x6 | DTTO, 7) Doprava a uložení odpadu kategorie "N" | t | 5 |  | 0 |  |  |  | základní |  | 0 | 0 | 0 | 0 | 0 | 4 | K | 2 |  |  |  | ROZPOCET | 0 | 0 | 0 | 0 | 0 | 1 | 0 | 4 | 221299712
| PP |  | Poplatek za uložení stavebního odpadu na skládce (skládkovné) směsného | [15 empty] | PP | 2
151 | K | 9970199x7 | DTTO, 8) Doprava a uložení odpadu kategorie "O" | t | 4.1 |  | 0 |  |  |  | základní |  | 0 | 0 | 0 | 0 | 0 | 4 | K | 2 |  |  |  | ROZPOCET | 0 | 0 | 0 | 0 | 0 | 1 | 0 | 4 | 1589206581
| PP |  | Poplatek za uložení stavebního odpadu na skládce (skládkovné) směsného | [15 empty] | PP | 2
| D | 997 | Přesun sutě |  |  |  | 0 | [5 empty] | 0 |  | 0 |  | 0 | 1 | D | 1 |  |  |  | ROZPOCET | [6 empty] | 0
152 | K | 997013213 | Vnitrostaveništní doprava suti a vybouraných hmot pro budovy v do 12 m ručně | t | 359.065 |  | 0 | CS ÚRS 2014 02 |  |  | základní |  | 0 | 0 | 0 | 0 | 0 | 4 | K | 2 |  |  |  | ROZPOCET | 0 | 0 | 0 | 0 | 0 | 1 | 0 | 4 | -367885611
| PP |  | Vnitrostaveništní doprava suti a vybouraných hmot vodorovně do 50 m svisle ručně (nošením po schodech) pro budovy a haly výšky přes 9 do 12 m | [15 empty] | PP | 2
153 | K | 997013501 | Odvoz suti a vybouraných hmot na skládku nebo meziskládku do 1 km se složením | t | 359.065 |  | 0 | CS ÚRS 2014 02 |  |  | základní |  | 0 | 0 | 0 | 0 | 0 | 4 | K | 2 |  |  |  | ROZPOCET | 0 | 0 | 0 | 0 | 0 | 1 | 0 | 4 | 1102492826
| PP |  | Odvoz suti a vybouraných hmot na skládku nebo meziskládku se složením, na vzdálenost do 1 km | [15 empty] | PP | 2
154 | K | 997013509 | Příplatek k odvozu suti a vybouraných hmot na skládku ZKD 1 km přes 1 km | t | 3590.65 |  | 0 | CS ÚRS 2014 02 |  |  | základní |  | 0 | 0 | 0 | 0 | 0 | 4 | K | 2 |  |  |  | ROZPOCET | 0 | 0 | 0 | 0 | 0 | 1 | 0 | 4 | 316451680
| PP |  | Odvoz suti a vybouraných hmot na skládku nebo meziskládku se složením, na vzdálenost Příplatek k ceně za každý další i započatý 1 km přes 1 km | [15 empty] | PP | 2
| VV |  | 359,065*10 'Přepočtené koeficientem množství |  | 3590.65 | [13 empty] | VV | 2 | 2 | False | 1 | ROZPOCET
155 | K | 997013831 | Poplatek za uložení stavebního směsného odpadu na skládce (skládkovné) | t | 359.065 |  | 0 | CS ÚRS 2014 02 |  |  | základní |  | 0 | 0 | 0 | 0 | 0 | 4 | K | 2 |  |  |  | ROZPOCET | 0 | 0 | 0 | 0 | 0 | 1 | 0 | 4 | -443824087
| PP |  | Poplatek za uložení stavebního odpadu na skládce (skládkovné) směsného | [15 empty] | PP | 2
| D | 998 | Přesun hmot |  |  |  | 0 | [5 empty] | 0 |  | 0 |  | 0 | 1 | D | 1 |  |  |  | ROZPOCET | [6 empty] | 0
156 | K | 998018002 | Přesun hmot ruční pro budovy v do 12 m | t | 399.071 |  | 0 | CS ÚRS 2014 02 |  |  | základní |  | 0 | 0 | 0 | 0 | 0 | 4 | K | 2 |  |  |  | ROZPOCET | 0 | 0 | 0 | 0 | 0 | 1 | 0 | 4 | 1735761023
| PP |  | Přesun hmot pro budovy občanské výstavby, bydlení, výrobu a služby ruční - bez užití mechanizace vodorovná dopravní vzdálenost do 100 m pro budovy s jakoukoliv nosnou konstrukcí výšky přes 6 do 12 m | [15 empty] | PP | 2
| D | PSV | PSV |  |  |  | 0 | [5 empty] | 0 |  | 32.9726 |  | 6.163 | 2 | D | 0 |  |  |  | ROZPOCET | [6 empty] | 0
| D | 711 | Izolace proti vodě, vlhkosti a plynům |  |  |  | 0 | [5 empty] | 0 |  | 2.7084 |  | 0.81524 | 2 | D | 1 |  |  |  | ROZPOCET | [6 empty] | 0
157 | K | 711111001 | Provedení izolace proti zemní vlhkosti vodorovné za studena nátěrem penetračním | m2 | 767.778 |  | 0 | CS ÚRS 2014 02 |  |  | základní |  | 0 | 0 | 0 | 0 | 0 | 16 | K | 2 |  |  |  | ROZPOCET | 0 | 0 | 0 | 0 | 0 | 1 | 0 | 16 | -366658858
| PP |  | Provedení izolace proti zemní vlhkosti natěradly a tmely za studena na ploše vodorovné V nátěrem penetračním | [15 empty] | PP | 2
| VV |  | "1np" | [15 empty] | VV | 2 | 1 | False | 0 | ROZPOCET
| VV |  | "P01-P03 | [15 empty] | VV | 2 | 1 | False | 0 | ROZPOCET
| VV |  | (57,4+13,18+24,43+9,62+5,9+5,48+49,29+5,55+9,81+17,24+11,94+1,73+1,65+6,1+1,65)*1,1 |  | 243.067 | [13 empty] | VV | 2 | 2 | True | 0 | ROZPOCET
| VV |  | (1,81+1,65+1,65+1,81+1,65)*1,1 |  | 9.427 | [13 empty] | VV | 2 | 2 | True | 0 | ROZPOCET
| VV |  | Mezisoučet |  | 252.494 | [13 empty] | VV | 2 | 3 | False | 0 | ROZPOCET
| VV |  | 252,494 |  | 252.494 | [13 empty] | VV | 2 | 2 | True | 0 | ROZPOCET
| VV |  | Mezisoučet |  | 252.494 | [13 empty] | VV | 2 | 3 | True | 0 | ROZPOCET
| VV |  | "P11" | [15 empty] | VV | 2 | 1 | True | 0 | ROZPOCET
| VV |  | (21,18+19,32*2+19,66+19,86+20,11)*1,1 |  | 131.395 | [13 empty] | VV | 2 | 2 | True | 0 | ROZPOCET
| VV |  | Mezisoučet |  | 131.395 | [13 empty] | VV | 2 | 3 | True | 0 | ROZPOCET
| VV |  | 131,395 |  | 131.395 | [13 empty] | VV | 2 | 2 | True | 0 | ROZPOCET
| VV |  | Mezisoučet |  | 131.395 | [13 empty] | VV | 2 | 3 | True | 0 | ROZPOCET
| VV |  | Součet |  | 767.778 | [13 empty] | VV | 2 | 4 | True | 1 | ROZPOCET
158 | M | 111631500 | lak asfaltový ALP/9 bal 9 kg | t | 0.23 |  | 0 | CS ÚRS 2014 02 |  |  | základní |  | 0 | 1 | 0.23 | 0 | 0 | 32 | M | 2 |  |  |  | ROZPOCET | 0 | 0 | 0 | 0 | 0 | 1 | 0 | 16 | -641577209
| PP |  | výrobky asfaltové izolační a zálivkové hmoty asfalty oxidované stavebně-izolační k penetraci suchých a očištěných podkladů pod asfaltové izolační krytiny a izolace ALP/9 bal 9 kg | [15 empty] | PP | 2
| VV |  | 767,778*0,0003 'Přepočtené koeficientem množství |  | 0.23 | [13 empty] | VV | 2 | 2 | False | 1 | ROZPOCET
159 | K | 711131811 | Odstranění izolace proti zemní vlhkosti vodorovné | m2 | 203.81 |  | 0 | CS ÚRS 2014 02 |  |  | základní |  | 0 | 0 | 0 | 0.004 | 0.81524 | 16 | K | 2 |  |  |  | ROZPOCET | 0 | 0 | 0 | 0 | 0 | 1 | 0 | 16 | -1701158991
| PP |  | Odstranění izolace proti zemní vlhkosti na ploše vodorovné V | [15 empty] | PP | 2
| VV |  | "1np" | [15 empty] | VV | 2 | 1 | True | 0 | ROZPOCET
| VV |  | "B43-dlažba" | [15 empty] | VV | 2 | 1 | True | 0 | ROZPOCET
| VV |  | 19,47+7,52+1,28+1,28+2,88+4,35+1,28+1,28+2,77+2,86+20,29+10,09 |  | 75.35 | [13 empty] | VV | 2 | 2 | True | 0 | ROZPOCET
| VV |  | Mezisoučet |  | 75.35 | [13 empty] | VV | 2 | 3 | True | 0 | ROZPOCET
| VV |  | "B43-povlakové" | [15 empty] | VV | 2 | 1 | True | 0 | ROZPOCET
| VV |  | 12,17+9,93+16,5+16,25+34,41+23,5+5,31+10,39 |  | 128.46 | [13 empty] | VV | 2 | 2 | True | 0 | ROZPOCET
| VV |  | Mezisoučet |  | 128.46 | [13 empty] | VV | 2 | 3 | True | 0 | ROZPOCET
| VV |  | Součet |  | 203.81 | [13 empty] | VV | 2 | 4 | True | 1 | ROZPOCET
160 | K | 711141559 | Provedení izolace proti zemní vlhkosti pásy přitavením vodorovné vč. všech detailů a napojení | m2 | 383.889 |  | 0 | CS ÚRS 2014 02 |  |  | základní |  | 0 | 0.0004 | 0.15356 | 0 | 0 | 16 | K | 2 |  |  |  | ROZPOCET | 0 | 0 | 0 | 0 | 0 | 1 | 0 | 16 | -397485953
| PP |  | Provedení izolace proti zemní vlhkosti pásy přitavením NAIP na ploše vodorovné V | [15 empty] | PP | 2
| VV |  | "1np" | [15 empty] | VV | 2 | 1 | False | 0 | ROZPOCET
| VV |  | "P01-P03 | [15 empty] | VV | 2 | 1 | False | 0 | ROZPOCET
| VV |  | (57,4+13,18+24,43+9,62+5,9+5,48+49,29+5,55+9,81+17,24+11,94+1,73+1,65+6,1+1,65)*1,1 |  | 243.067 | [13 empty] | VV | 2 | 2 | True | 0 | ROZPOCET
| VV |  | (1,81+1,65+1,65+1,81+1,65)*1,1 |  | 9.427 | [13 empty] | VV | 2 | 2 | True | 0 | ROZPOCET
| VV |  | Mezisoučet |  | 252.494 | [13 empty] | VV | 2 | 3 | False | 0 | ROZPOCET
| VV |  | "P11" | [15 empty] | VV | 2 | 1 | True | 0 | ROZPOCET
| VV |  | (21,18+19,32*2+19,66+19,86+20,11)*1,1 |  | 131.395 | [13 empty] | VV | 2 | 2 | True | 0 | ROZPOCET
| VV |  | Mezisoučet |  | 131.395 | [13 empty] | VV | 2 | 3 | True | 0 | ROZPOCET
| VV |  | Součet |  | 383.889 | [13 empty] | VV | 2 | 4 | True | 1 | ROZPOCET
161 | M | 628522540 | pás asfaltovaný modifikovaný SBS 200g/m2 vložka z polyesterové rohože | m2 | 441.472 |  | 0 | CS ÚRS 2014 02 |  |  | základní |  | 0 | 0.0049 | 2.1632 | 0 | 0 | 32 | M | 2 |  |  |  | ROZPOCET | 0 | 0 | 0 | 0 | 0 | 1 | 0 | 16 | -590977768
| PP | [17 empty] | PP | 2
| VV |  | 383,889*1,15 'Přepočtené koeficientem množství |  | 441.472 | [13 empty] | VV | 2 | 2 | False | 1 | ROZPOCET
162 | K | 711193121 | Izolace proti zemní vlhkosti včetně opracování prostupů trnů, D+M | m2 | 46.19 |  | 0 | CS ÚRS 2014 02 |  |  | základní |  | 0 | 0.0035 | 0.16167 | 0 | 0 | 16 | K | 2 |  |  |  | ROZPOCET | 0 | 0 | 0 | 0 | 0 | 1 | 0 | 16 | -1799011283
| PP | [17 empty] | PP | 2
| VV |  | "pod nové zdivo garáží" | [15 empty] | VV | 2 | 1 | True | 0 | ROZPOCET
| VV |  | 0,3*6,0*2 |  | 3.6 | [13 empty] | VV | 2 | 2 | True | 0 | ROZPOCET
| VV |  | 0,15*5,7*5 |  | 4.275 | [13 empty] | VV | 2 | 2 | True | 0 | ROZPOCET
| VV |  | "napojení na stávající základy" | [15 empty] | VV | 2 | 1 | True | 0 | ROZPOCET
| VV |  | 1,6*1,2*2 |  | 3.84 | [13 empty] | VV | 2 | 2 | True | 0 | ROZPOCET
| VV |  | Mezisoučet |  | 11.715 | [13 empty] | VV | 2 | 3 | True | 0 | ROZPOCET
| VV |  | "nová jižní strana" | [15 empty] | VV | 2 | 1 | True | 0 | ROZPOCET
| VV |  | 1,0*34,475 |  | 34.475 | [13 empty] | VV | 2 | 2 | True | 0 | ROZPOCET
| VV |  | Mezisoučet |  | 34.475 | [13 empty] | VV | 2 | 3 | True | 0 | ROZPOCET
| VV |  | Součet |  | 46.19 | [13 empty] | VV | 2 | 4 | True | 1 | ROZPOCET
163 | K | 71199001 | N56 úprava ukončení svislé hydroizolace a napojení nové + detaily soklu | m | 57.28 |  | 0 |  |  |  | základní |  | 0 | 0 | 0 | 0 | 0 | 16 | K | 2 |  |  |  | ROZPOCET | 0 | 0 | 0 | 0 | 0 | 1 | 0 | 16 | -597224856
| VV |  | "sever" | [15 empty] | VV | 2 | 1 | True | 0 | ROZPOCET
| VV |  | 39,38 |  | 39.38 | [13 empty] | VV | 2 | 2 | True | 0 | ROZPOCET
| VV |  | "sloupy" | [15 empty] | VV | 2 | 1 | True | 0 | ROZPOCET
| VV |  | (0,45+0,8)*2*6 |  | 15 | [13 empty] | VV | 2 | 2 | True | 0 | ROZPOCET
| VV |  | (0,65+0,8)*2 |  | 2.9 | [13 empty] | VV | 2 | 2 | True | 0 | ROZPOCET
| VV |  | Součet |  | 57.28 | [13 empty] | VV | 2 | 4 | True | 1 | ROZPOCET
164 | K | 71199002 | Úprava ukončení svislé hydroizolace a napojení nové + detaily soklu | m | 19.525 |  | 0 |  |  |  | základní |  | 0 | 0 | 0 | 0 | 0 | 16 | K | 2 |  |  |  | ROZPOCET | 0 | 0 | 0 | 0 | 0 | 1 | 0 | 16 | -1509906680
| VV |  | 5,0*3,6+1,2+0,325 |  | 19.525 | [13 empty] | VV | 2 | 2 | True | 0 | ROZPOCET
165 | K | 71199003 | Úprava ukončení svislé hydroizolace a napojení nové + detaily soklu | m | 3.6 |  | 0 |  |  |  | základní |  | 0 | 0 | 0 | 0 | 0 | 16 | K | 2 |  |  |  | ROZPOCET | 0 | 0 | 0 | 0 | 0 | 1 | 0 | 16 | -128319169
| VV |  | 3,6 |  | 3.6 | [13 empty] | VV | 2 | 2 | True | 0 | ROZPOCET
166 | K | 71199004 | Úprava ukončení svislé hydroizolace a napojení nové + detaily soklu | m | 22.3 |  | 0 |  |  |  | základní |  | 0 | 0 | 0 | 0 | 0 | 16 | K | 2 |  |  |  | ROZPOCET | 0 | 0 | 0 | 0 | 0 | 1 | 0 | 16 | 2023881492
| VV |  | 4,0+18,0+0,3 |  | 22.3 | [13 empty] | VV | 2 | 2 | True | 0 | ROZPOCET
167 | K | 71199005 | Úprava ukončení svislé hydroizolace a napojení nové + detaily soklu | m | 16.5 |  | 0 |  |  |  | základní |  | 0 | 0 | 0 | 0 | 0 | 16 | K | 2 |  |  |  | ROZPOCET | 0 | 0 | 0 | 0 | 0 | 1 | 0 | 16 | -781027256
| VV |  | 16,5 |  | 16.5 | [13 empty] | VV | 2 | 2 | True | 0 | ROZPOCET
168 | K | 998711102 | Přesun hmot tonážní pro izolace proti vodě, vlhkosti a plynům v objektech výšky do 12 m | t | 2.708 |  | 0 | CS ÚRS 2014 02 |  |  | základní |  | 0 | 0 | 0 | 0 | 0 | 16 | K | 2 |  |  |  | ROZPOCET | 0 | 0 | 0 | 0 | 0 | 1 | 0 | 16 | 1221065158
| PP |  | Přesun hmot pro izolace proti vodě, vlhkosti a plynům stanovený z hmotnosti přesunovaného materiálu vodorovná dopravní vzdálenost do 50 m v objektech výšky přes 6 do 12 m | [15 empty] | PP | 2
| D | 712 | Povlakové krytiny |  |  |  | 0 | [5 empty] | 0 |  | 5.0155 |  | 1.9157 | 2 | D | 1 |  |  |  | ROZPOCET | [6 empty] | 0
169 | K | 712300833 | Odstranění povlakové krytiny střech do 10° třívrstvé | m2 | 95.783 |  | 0 | CS ÚRS 2014 02 |  |  | základní |  | 0 | 0 | 0 | 0.014 | 1.341 | 16 | K | 2 |  |  |  | ROZPOCET | 0 | 0 | 0 | 0 | 0 | 1 | 0 | 16 | -985191461
| PP |  | Odstranění ze střech plochých do 10 st. krytiny povlakové třívrstvé | [15 empty] | PP | 2
| VV |  | "terasa" | [15 empty] | VV | 2 | 1 | True | 0 | ROZPOCET
| VV |  | "B72" | [15 empty] | VV | 2 | 1 | True | 0 | ROZPOCET
| VV |  | (35,4-5,7)*3,225 |  | 95.783 | [13 empty] | VV | 2 | 2 | True | 0 | ROZPOCET
| VV |  | Součet |  | 95.783 | [13 empty] | VV | 2 | 4 | True | 1 | ROZPOCET
170 | K | 712300834 | Příplatek k odstranění povlakové krytiny střech do 10° ZKD vrstvu | m2 | 95.783 |  | 0 | CS ÚRS 2014 02 |  |  | základní |  | 0 | 0 | 0 | 0.006 | 0.5747 | 16 | K | 2 |  |  |  | ROZPOCET | 0 | 0 | 0 | 0 | 0 | 1 | 0 | 16 | 64785254
| PP |  | Odstranění ze střech plochých do 10 st. krytiny povlakové Příplatek k ceně - 0833 za každou další vrstvu | [15 empty] | PP | 2
171 | K | 712361703 | Montáž povlakové krytiny střech vč. svislých ploch fólií mechanicky kotvená vč. všech systémových prvků, foliových prvků a uprav prostupů | m2 | 1166.756 |  | 0 | CS ÚRS 2014 02 |  |  | základní |  | 0 | 0.00072 | 0.84006 | 0 | 0 | 16 | K | 2 |  |  |  | ROZPOCET | 0 | 0 | 0 | 0 | 0 | 1 | 0 | 16 | -1691162226
| PP |  | Provedení povlakové krytiny střech plochých do 10 st. fólií přilepenou lepidlem v plné ploše | [15 empty] | PP | 2
| VV |  | "střecha" | [15 empty] | VV | 2 | 1 | True | 0 | ROZPOCET
| VV |  | 36,96*26,61*1,1 |  | 1081.856 | [13 empty] | VV | 2 | 2 | True | 0 | ROZPOCET
| VV |  | Mezisoučet |  | 1081.856 | [13 empty] | VV | 2 | 3 | True | 0 | ROZPOCET
| VV |  | "terasa svisle" | [15 empty] | VV | 2 | 1 | True | 0 | ROZPOCET
| VV |  | 0,6*(29,65+3,225+0,3*6+0,7)*2*2 |  | 84.9 | [13 empty] | VV | 2 | 2 | True | 0 | ROZPOCET
| VV |  | Mezisoučet |  | 84.9 | [13 empty] | VV | 2 | 3 | True | 0 | ROZPOCET
| VV |  | Součet |  | 1166.756 | [13 empty] | VV | 2 | 4 | True | 1 | ROZPOCET
172 | M | 283220120 | fólie hydroizolační střešní mPVC tl 1,5 mm vč. všech potřebných prvků k detailům | m2 | 1346.015 |  | 0 | CS ÚRS 2014 02 |  |  | základní |  | 0 | 0.0019 | 2.5574 | 0 | 0 | 32 | M | 2 |  |  |  | ROZPOCET | 0 | 0 | 0 | 0 | 0 | 1 | 0 | 16 | -134706395
| PP |  | fólie z měkčeného polyvinylchloridu a jednoduché výrobky z nich hydroizolační fólie mPVC ČSN 646223 fólie střešní kotvená, vyztužená, šířka 1300 mm 810 tl 1,5 mm šedá | [15 empty] | PP | 2
| VV |  | "střecha" | [15 empty] | VV | 2 | 1 | True | 0 | ROZPOCET
| VV |  | 36,96*26,61*1,1*1,15 |  | 1244.135 | [13 empty] | VV | 2 | 2 | True | 0 | ROZPOCET
| VV |  | Mezisoučet |  | 1244.135 | [13 empty] | VV | 2 | 3 | True | 0 | ROZPOCET
| VV |  | "terasa svisle" | [15 empty] | VV | 2 | 1 | True | 0 | ROZPOCET
| VV |  | 0,6*(29,65+3,225+0,3*6+0,7)*2*2*1,2 |  | 101.88 | [13 empty] | VV | 2 | 2 | True | 0 | ROZPOCET
| VV |  | Mezisoučet |  | 101.88 | [13 empty] | VV | 2 | 3 | True | 0 | ROZPOCET
| VV |  | Součet |  | 1346.015 | [13 empty] | VV | 2 | 4 | True | 1 | ROZPOCET
173 | K | 712391171 | Provedení povlakové krytiny střech do 10° podkladní textilní vrstvy | m2 | 983.506 |  | 0 | CS ÚRS 2014 02 |  |  | základní |  | 0 | 0 | 0 | 0 | 0 | 16 | K | 2 |  |  |  | ROZPOCET | 0 | 0 | 0 | 0 | 0 | 1 | 0 | 16 | -836766072
| PP |  | Provedení povlakové krytiny střech plochých do 10 st. -ostatní práce provedení vrstvy textilní podkladní | [15 empty] | PP | 2
| VV |  | "střecha" | [15 empty] | VV | 2 | 1 | True | 0 | ROZPOCET
| VV |  | 36,96*26,61 |  | 983.506 | [13 empty] | VV | 2 | 2 | True | 0 | ROZPOCET
| VV |  | Mezisoučet |  | 983.506 | [13 empty] | VV | 2 | 3 | True | 0 | ROZPOCET
| VV |  | Součet |  | 983.506 | [13 empty] | VV | 2 | 4 | True | 1 | ROZPOCET
174 | M | 693110380 | geotextilie 300 g/m2 | m2 | 1131.032 |  | 0 | CS ÚRS 2014 02 |  |  | základní |  | 0 | 1e-05 | 0.01131 | 0 | 0 | 32 | M | 2 |  |  |  | ROZPOCET | 0 | 0 | 0 | 0 | 0 | 1 | 0 | 16 | -586754059
| PP |  | geotextilie geotextilie tkané (z PP pásků) šíře role 5,2 m , délka role 100 bm PPT 60 300 g/m2 | [15 empty] | PP | 2
| VV |  | 983,506*1,15 'Přepočtené koeficientem množství |  | 1131.032 | [13 empty] | VV | 2 | 2 | False | 1 | ROZPOCET
175 | K | 712611102 | Provedení povlakové krytiny střech za studena asfaltovým lakem | m2 | 65.535 |  | 0 | CS ÚRS 2014 02 |  |  | základní |  | 0 | 0 | 0 | 0 | 0 | 16 | K | 2 |  |  |  | ROZPOCET | 0 | 0 | 0 | 0 | 0 | 1 | 0 | 16 | 812285988
| PP |  | Provedení povlakové krytiny střech šikmých přes 30 st. natěradly a tmely za studena na dřevěném podkladě s lištami nátěrem lakem asfaltovým | [15 empty] | PP | 2
| VV |  | "det D-0,1" | [15 empty] | VV | 2 | 1 | True | 0 | ROZPOCET
| VV |  | "sokl západ" | [15 empty] | VV | 2 | 1 | True | 0 | ROZPOCET
| VV |  | 15,17/0,5*0,7*1,2 |  | 25.486 | [13 empty] | VV | 2 | 2 | True | 0 | ROZPOCET
| VV |  | 15,17/0,5*1,1*1,2 |  | 40.049 | [13 empty] | VV | 2 | 2 | True | 0 | ROZPOCET
| VV |  | Mezisoučet |  | 65.535 | [13 empty] | VV | 2 | 3 | True | 0 | ROZPOCET
| VV |  | Součet |  | 65.535 | [13 empty] | VV | 2 | 4 | True | 1 | ROZPOCET
176 | M | 111631650 | penetrační nátěr | t | 0.049 |  | 0 | CS ÚRS 2014 02 |  |  | základní |  | 0 | 1 | 0.049 | 0 | 0 | 32 | M | 2 |  |  |  | ROZPOCET | 0 | 0 | 0 | 0 | 0 | 1 | 0 | 16 | 1669454970
| PP | [17 empty] | PP | 2
| VV |  | 65,535*0,00075 'Přepočtené koeficientem množství |  | 0.049 | [13 empty] | VV | 2 | 2 | False | 1 | ROZPOCET
177 | K | 712641559 | Provedení povlakové krytiny střech pásy přitavením NAIP | m2 | 180.281 |  | 0 | CS ÚRS 2014 02 |  |  | základní |  | 0 | 0.00096 | 0.17307 | 0 | 0 | 16 | K | 2 |  |  |  | ROZPOCET | 0 | 0 | 0 | 0 | 0 | 1 | 0 | 16 | -585908149
| PP |  | Provedení povlakové krytiny střech šikmých přes 30 st. pásy přitavením na dřevěném podkladě s lištami NAIP | [15 empty] | PP | 2
| VV |  | "det D-0,1" | [15 empty] | VV | 2 | 1 | True | 0 | ROZPOCET
| VV |  | 15,17/0,5*0,7*1,2 |  | 25.486 | [13 empty] | VV | 2 | 2 | True | 0 | ROZPOCET
| VV |  | 15,17/0,5*1,1*1,2 |  | 40.049 | [13 empty] | VV | 2 | 2 | True | 0 | ROZPOCET
| VV |  | Mezisoučet |  | 65.535 | [13 empty] | VV | 2 | 3 | True | 0 | ROZPOCET
| VV |  | "terasa vč. vytažení na stěnu N78" | [15 empty] | VV | 2 | 1 | True | 0 | ROZPOCET
| VV |  | 29,65*3,225*1,2 |  | 114.746 | [13 empty] | VV | 2 | 2 | True | 0 | ROZPOCET
| VV |  | Mezisoučet |  | 114.746 | [13 empty] | VV | 2 | 3 | True | 0 | ROZPOCET
| VV |  | Součet |  | 180.281 | [13 empty] | VV | 2 | 4 | False | 1 | ROZPOCET
178 | K | 712742559 | Provedení povlakové krytiny střech zesílením pásy přitavením NAIP š 500 mm | m | 36.408 |  | 0 | CS ÚRS 2014 02 |  |  | základní |  | 0 | 0.00047 | 0.017112 | 0 | 0 | 16 | K | 2 |  |  |  | ROZPOCET | 0 | 0 | 0 | 0 | 0 | 1 | 0 | 16 | -433422738
| PP |  | Provedení povlakové krytiny střech samostatným zesílením pásy přitavením NAIP, šířky 500 mm | [15 empty] | PP | 2
| VV |  | "det D-0,1" | [15 empty] | VV | 2 | 1 | True | 0 | ROZPOCET
| VV |  | 15,17/0,5*1,2 |  | 36.408 | [13 empty] | VV | 2 | 2 | True | 0 | ROZPOCET
| VV |  | Součet |  | 36.408 | [13 empty] | VV | 2 | 4 | True | 1 | ROZPOCET
179 | M | 628521240 | pás asfaltovaný modifikovaný samolepící 4,2 mm | m2 | 52.428 |  | 0 | CS ÚRS 2014 02 |  |  | základní |  | 0 | 0.0053 | 0.27787 | 0 | 0 | 32 | M | 2 |  |  |  | ROZPOCET | 0 | 0 | 0 | 0 | 0 | 1 | 0 | 16 | -1708740747
| PP |  | pásy s modifikovaným asfaltem vložka textilie asfaltované pásy modifikované asfaltované pásy modifikované směsnými polymery | [15 empty] | PP | 2
| VV |  | "det D-0,1" | [15 empty] | VV | 2 | 1 | True | 0 | ROZPOCET
| VV |  | 15,17/0,5*0,5*1,2*1,2 |  | 21.845 | [13 empty] | VV | 2 | 2 | True | 0 | ROZPOCET
| VV |  | 15,17/0,5*0,7*1,2*1,2 |  | 30.583 | [13 empty] | VV | 2 | 2 | True | 0 | ROZPOCET
| VV |  | Součet |  | 52.428 | [13 empty] | VV | 2 | 4 | True | 1 | ROZPOCET
180 | M | 628521240x | pás asfaltovaný modifikovaný s posypem 4,2 mm | m2 | 48.059 |  | 0 |  |  |  | základní |  | 0 | 0.0053 | 0.25471 | 0 | 0 | 32 | M | 2 |  |  |  | ROZPOCET | 0 | 0 | 0 | 0 | 0 | 1 | 0 | 16 | -284429319
| PP |  | pásy s modifikovaným asfaltem vložka textilie asfaltované pásy modifikované asfaltované pásy modifikované směsnými polymery | [15 empty] | PP | 2
| VV |  | "det D-0,1" | [15 empty] | VV | 2 | 1 | True | 0 | ROZPOCET
| VV |  | 15,17/0,5*1,2*1,1*1,2 |  | 48.059 | [13 empty] | VV | 2 | 2 | True | 0 | ROZPOCET
| VV |  | Součet |  | 48.059 | [13 empty] | VV | 2 | 4 | True | 1 | ROZPOCET
181 | M | 628521240x1 | pás asfaltovaný modifikovaný s AL vložkou 4,0 mm | m2 | 131.957 |  | 0 |  |  |  | základní |  | 0 | 0.0053 | 0.69937 | 0 | 0 | 32 | M | 2 |  |  |  | ROZPOCET | 0 | 0 | 0 | 0 | 0 | 1 | 0 | 16 | -1649165733
| PP |  | pásy s modifikovaným asfaltem vložka textilie asfaltované pásy modifikované asfaltované pásy modifikované směsnými polymery | [15 empty] | PP | 2
| VV |  | "terasa" | [15 empty] | VV | 2 | 1 | False | 0 | ROZPOCET
| VV |  | "vč. vytažení dle N78" | [15 empty] | VV | 2 | 1 | True | 0 | ROZPOCET
| VV |  | 29,65*3,225*1,2*1,15 |  | 131.957 | [13 empty] | VV | 2 | 2 | True | 0 | ROZPOCET
| VV |  | Součet |  | 131.957 | [13 empty] | VV | 2 | 4 | False | 1 | ROZPOCET
182 | K | 712941559x | Odříznutí asfaltových pásů | m | 149.3 |  | 0 |  |  |  | základní |  | 0 | 0.00012 | 0.017916 | 0 | 0 | 16 | K | 2 |  |  |  | ROZPOCET | 0 | 0 | 0 | 0 | 0 | 1 | 0 | 16 | -1692056812
| PP |  | Provedení povlakové krytiny střech pásy přitavením - ostatní překrytím ventilačních kanálků rš 200 mm NAIP | [15 empty] | PP | 2
| VV |  | "B32" | [15 empty] | VV | 2 | 1 | True | 0 | ROZPOCET
| VV |  | (36,6+26,0)*2 |  | 125.2 | [13 empty] | VV | 2 | 2 | True | 0 | ROZPOCET
| VV |  | (0,85+1,5+1,4+0,6+1,5+0,85+1,5+0,85+1,5+1,5)*2 |  | 24.1 | [13 empty] | VV | 2 | 2 | True | 0 | ROZPOCET
| VV |  | Součet |  | 149.3 | [13 empty] | VV | 2 | 4 | True | 1 | ROZPOCET
183 | K | 712941559x1 | Kontrola povrchu asfaltové střešní krytiny v ploše vč. prořezání a vyspravení boulí | m2 | 965.325 |  | 0 |  |  |  | základní |  | 0 | 0.00012 | 0.11584 | 0 | 0 | 16 | K | 2 |  |  |  | ROZPOCET | 0 | 0 | 0 | 0 | 0 | 1 | 0 | 16 | 1653570786
| PP |  | Provedení povlakové krytiny střech pásy přitavením - ostatní překrytím ventilačních kanálků rš 200 mm NAIP | [15 empty] | PP | 2
| VV |  | "B71" | [15 empty] | VV | 2 | 1 | True | 0 | ROZPOCET
| VV |  | 36,6*26,375 |  | 965.325 | [13 empty] | VV | 2 | 2 | True | 0 | ROZPOCET
| VV |  | Součet |  | 965.325 | [13 empty] | VV | 2 | 4 | True | 1 | ROZPOCET
184 | K | 712941559x2 | Úprava vyústění odvětrání kanalizace, odstranění horní části litinového potrubí, část procházející střešním pláštěm zůstane | kus | 8 |  | 0 |  |  |  | základní |  | 0 | 0.00012 | 0.00096 | 0 | 0 | 16 | K | 2 |  |  |  | ROZPOCET | 0 | 0 | 0 | 0 | 0 | 1 | 0 | 16 | -70828850
| PP |  | Provedení povlakové krytiny střech pásy přitavením - ostatní překrytím ventilačních kanálků rš 200 mm NAIP | [15 empty] | PP | 2
| VV |  | "B73" | [15 empty] | VV | 2 | 1 | True | 0 | ROZPOCET
| VV |  | 8 |  | 8 | [13 empty] | VV | 2 | 2 | True | 0 | ROZPOCET
| VV |  | Součet |  | 8 | [13 empty] | VV | 2 | 4 | True | 1 | ROZPOCET
185 | K | 712941559x3 | Odstranění nevyužité prostupky střechou | kus | 1 |  | 0 |  |  |  | základní |  | 0 | 0.00012 | 0.00012 | 0 | 0 | 16 | K | 2 |  |  |  | ROZPOCET | 0 | 0 | 0 | 0 | 0 | 1 | 0 | 16 | 1859358567
| PP |  | Provedení povlakové krytiny střech pásy přitavením - ostatní překrytím ventilačních kanálků rš 200 mm NAIP | [15 empty] | PP | 2
| VV |  | "B75" | [15 empty] | VV | 2 | 1 | True | 0 | ROZPOCET
| VV |  | 1 |  | 1 | [13 empty] | VV | 2 | 2 | True | 0 | ROZPOCET
| VV |  | Součet |  | 1 | [13 empty] | VV | 2 | 4 | True | 1 | ROZPOCET
186 | K | 712941559x4 | Demontáž odtahového ventilátoru, elektrické odpojení, uložit pro zpětnou montáž | kus | 5 |  | 0 |  |  |  | základní |  | 0 | 0.00012 | 0.0006 | 0 | 0 | 16 | K | 2 |  |  |  | ROZPOCET | 0 | 0 | 0 | 0 | 0 | 1 | 0 | 16 | -1237913325
| PP |  | Provedení povlakové krytiny střech pásy přitavením - ostatní překrytím ventilačních kanálků rš 200 mm NAIP | [15 empty] | PP | 2
| VV |  | "B74" | [15 empty] | VV | 2 | 1 | True | 0 | ROZPOCET
| VV |  | 5 |  | 5 | [13 empty] | VV | 2 | 2 | True | 0 | ROZPOCET
| VV |  | Součet |  | 5 | [13 empty] | VV | 2 | 4 | True | 1 | ROZPOCET
187 | K | 712941559x5 | Odstranění původního výlezu na střechu 1200/900 mm - plechový poklop vč. ocelového rámu a oplechování, odbourání zdiva a zabetonování | kus | 1 |  | 0 |  |  |  | základní |  | 0 | 0.00012 | 0.00012 | 0 | 0 | 16 | K | 2 |  |  |  | ROZPOCET | 0 | 0 | 0 | 0 | 0 | 1 | 0 | 16 | 727281759
| PP |  | Provedení povlakové krytiny střech pásy přitavením - ostatní překrytím ventilačních kanálků rš 200 mm NAIP | [15 empty] | PP | 2
| VV |  | "B76" | [15 empty] | VV | 2 | 1 | True | 0 | ROZPOCET
| VV |  | 1 |  | 1 | [13 empty] | VV | 2 | 2 | True | 0 | ROZPOCET
| VV |  | Součet |  | 1 | [13 empty] | VV | 2 | 4 | True | 1 | ROZPOCET
188 | K | 712990001 | Parozábrana na stávající střeše vč. vyspravení hydroizoačního souvrství z asfaltových pásů D+M | m2 | 983.506 |  | 0 |  |  |  | základní |  | 0 | 0 | 0 | 0 | 0 | 16 | K | 2 |  |  |  | ROZPOCET | 0 | 0 | 0 | 0 | 0 | 1 | 0 | 16 | 230864658
| VV |  | "N71 přesný rozsah není určen" | [15 empty] | VV | 2 | 1 | True | 0 | ROZPOCET
| VV |  | "střecha" | [15 empty] | VV | 2 | 1 | True | 0 | ROZPOCET
| VV |  | 36,96*26,61 |  | 983.506 | [13 empty] | VV | 2 | 2 | True | 0 | ROZPOCET
| VV |  | Mezisoučet |  | 983.506 | [13 empty] | VV | 2 | 3 | True | 0 | ROZPOCET
| VV |  | Součet |  | 983.506 | [13 empty] | VV | 2 | 4 | True | 1 | ROZPOCET
189 | K | 998712102 | Přesun hmot tonážní tonážní pro krytiny povlakové v objektech v do 12 m | t | 5.015 |  | 0 | CS ÚRS 2014 02 |  |  | základní |  | 0 | 0 | 0 | 0 | 0 | 16 | K | 2 |  |  |  | ROZPOCET | 0 | 0 | 0 | 0 | 0 | 1 | 0 | 16 | 683841322
| PP |  | Přesun hmot pro povlakové krytiny stanovený z hmotnosti přesunovaného materiálu vodorovná dopravní vzdálenost do 50 m v objektech výšky přes 6 do 12 m | [15 empty] | PP | 2
| D | 713 | Izolace tepelné |  |  |  | 0 | [5 empty] | 0 |  | 11.1692 |  | 0.20381 | 2 | D | 1 |  |  |  | ROZPOCET | [6 empty] | 0
190 | K | 713110821 | Odstranění tepelné izolace podlah volně kladených z polystyrenu tl do 100 mm | m2 | 203.81 |  | 0 | CS ÚRS 2014 02 |  |  | základní |  | 0 | 0 | 0 | 0.001 | 0.20381 | 16 | K | 2 |  |  |  | ROZPOCET | 0 | 0 | 0 | 0 | 0 | 1 | 0 | 16 | -1480388743
| PP |  | Odstranění tepelné izolace běžných stavebních konstrukcí z rohoží, pásů, dílců, desek, bloků stropů nebo podhledů volně kladených z polystyrenu, tloušťka izolace do 100 mm | [15 empty] | PP | 2
| VV |  | "1np" | [15 empty] | VV | 2 | 1 | True | 0 | ROZPOCET
| VV |  | "B43-dlažba" | [15 empty] | VV | 2 | 1 | True | 0 | ROZPOCET
| VV |  | 19,47+7,52+1,28+1,28+2,88+4,35+1,28+1,28+2,77+2,86+20,29+10,09 |  | 75.35 | [13 empty] | VV | 2 | 2 | True | 0 | ROZPOCET
| VV |  | Mezisoučet |  | 75.35 | [13 empty] | VV | 2 | 3 | True | 0 | ROZPOCET
| VV |  | "B43-povlakové" | [15 empty] | VV | 2 | 1 | True | 0 | ROZPOCET
| VV |  | 12,17+9,93+16,5+16,25+34,41+23,5+5,31+10,39 |  | 128.46 | [13 empty] | VV | 2 | 2 | True | 0 | ROZPOCET
| VV |  | Mezisoučet |  | 128.46 | [13 empty] | VV | 2 | 3 | True | 0 | ROZPOCET
| VV |  | Součet |  | 203.81 | [13 empty] | VV | 2 | 4 | True | 1 | ROZPOCET
191 | K | 713121111 | Montáž izolace tepelné podlah volně kladenými rohožemi, pásy, dílci, deskami 1 vrstva | m2 | 252.494 |  | 0 | CS ÚRS 2014 02 |  |  | základní |  | 0 | 0 | 0 | 0 | 0 | 16 | K | 2 |  |  |  | ROZPOCET | 0 | 0 | 0 | 0 | 0 | 1 | 0 | 16 | 1246523983
| PP |  | Montáž tepelné izolace podlah rohožemi, pásy, deskami, dílci, bloky (izolační materiál ve specifikaci) kladenými volně jednovrstvá | [15 empty] | PP | 2
| VV |  | "1np" | [15 empty] | VV | 2 | 1 | False | 0 | ROZPOCET
| VV |  | "P01-P03 | [15 empty] | VV | 2 | 1 | False | 0 | ROZPOCET
| VV |  | (57,4+13,18+24,43+9,62+5,9+5,48+49,29+5,55+9,81+17,24+11,94+1,73+1,65+6,1+1,65)*1,1 |  | 243.067 | [13 empty] | VV | 2 | 2 | True | 0 | ROZPOCET
| VV |  | (1,81+1,65+1,65+1,81+1,65)*1,1 |  | 9.427 | [13 empty] | VV | 2 | 2 | True | 0 | ROZPOCET
| VV |  | Mezisoučet |  | 252.494 | [13 empty] | VV | 2 | 3 | False | 0 | ROZPOCET
| VV |  | Součet |  | 252.494 | [13 empty] | VV | 2 | 4 | False | 1 | ROZPOCET
192 | M | 283763830 | polystyren extrudovaný tl.120 mm lambda <0.035 W/mK | m2 | 257.544 |  | 0 | CS ÚRS 2014 02 |  |  | základní |  | 0 | 0.004 | 1.0302 | 0 | 0 | 32 | M | 2 |  |  |  | ROZPOCET | 0 | 0 | 0 | 0 | 0 | 1 | 0 | 16 | 975100900
| VV |  | 252,494*1,02 'Přepočtené koeficientem množství |  | 257.544 | [13 empty] | VV | 2 | 2 | False | 1 | ROZPOCET
193 | K | 713141131 | Montáž izolace tepelné střech plochých lepené za studena PUR pěnou 1 vrstva (vč. všech detailů, atiky, snížení u vpustí a pod.) | m2 | 2163.644 |  | 0 | CS ÚRS 2014 02 |  |  | základní |  | 0 | 0.00116 | 2.5098 | 0 | 0 | 16 | K | 2 |  |  |  | ROZPOCET | 0 | 0 | 0 | 0 | 0 | 1 | 0 | 16 | 1476950013
| PP |  | Montáž tepelné izolace střech plochých rohožemi, pásy, deskami, dílci, bloky (izolační materiál ve specifikaci) přilepenými za studena zplna, jednovrstvá | [15 empty] | PP | 2
| VV |  | "terasa " | [15 empty] | VV | 2 | 1 | True | 0 | ROZPOCET
| VV |  | 29,65*3,225*2 |  | 191.243 | [13 empty] | VV | 2 | 2 | True | 0 | ROZPOCET
| VV |  | Mezisoučet |  | 191.243 | [13 empty] | VV | 2 | 3 | True | 0 | ROZPOCET
| VV |  | "střecha" | [15 empty] | VV | 2 | 1 | True | 0 | ROZPOCET
| VV |  | 36,96*26,61*2 |  | 1967.011 | [13 empty] | VV | 2 | 2 | True | 0 | ROZPOCET
| VV |  | Mezisoučet |  | 1967.011 | [13 empty] | VV | 2 | 3 | True | 0 | ROZPOCET
| VV |  | "atika N80" | [15 empty] | VV | 2 | 1 | True | 0 | ROZPOCET
| VV |  | (4,6+3,1)*(0,4+0,3) |  | 5.39 | [13 empty] | VV | 2 | 2 | True | 0 | ROZPOCET
| VV |  | Mezisoučet |  | 5.39 | [13 empty] | VV | 2 | 3 | True | 0 | ROZPOCET
| VV |  | Součet |  | 2163.644 | [13 empty] | VV | 2 | 4 | True | 1 | ROZPOCET
194 | M | 283723090 | deska z pěnového polystyrenu EPS 100 S tl.100 mm | m2 | 100.402 |  | 0 | CS ÚRS 2014 02 |  |  | základní |  | 0 | 0.0025 | 0.251 | 0 | 0 | 32 | M | 2 |  |  |  | ROZPOCET | 0 | 0 | 0 | 0 | 0 | 1 | 0 | 16 | -975720765
| PP | [17 empty] | PP | 2
| VV |  | "terasa " | [15 empty] | VV | 2 | 1 | True | 0 | ROZPOCET
| VV |  | 29,65*3,225 |  | 95.621 | [13 empty] | VV | 2 | 2 | True | 0 | ROZPOCET
| VV |  | Mezisoučet |  | 95.621 | [13 empty] | VV | 2 | 3 | True | 0 | ROZPOCET
| VV |  | Součet |  | 95.621 | [13 empty] | VV | 2 | 4 | True | 1 | ROZPOCET
| VV |  | 95,621*1,05 'Přepočtené koeficientem množství |  | 100.402 | [13 empty] | VV | 2 | 2 | False | 1 | ROZPOCET
195 | M | 283723160 | deska z pěnového polystyrenu EPS 100 S 80-180 mm | m2 | 100.402 |  | 0 | CS ÚRS 2014 02 |  |  | základní |  | 0 | 0.0035 | 0.35141 | 0 | 0 | 32 | M | 2 |  |  |  | ROZPOCET | 0 | 0 | 0 | 0 | 0 | 1 | 0 | 16 | 295717971
| PP | [17 empty] | PP | 2
| VV |  | "terasa " | [15 empty] | VV | 2 | 1 | True | 0 | ROZPOCET
| VV |  | 29,65*3,225 |  | 95.621 | [13 empty] | VV | 2 | 2 | True | 0 | ROZPOCET
| VV |  | Mezisoučet |  | 95.621 | [13 empty] | VV | 2 | 3 | True | 0 | ROZPOCET
| VV |  | Součet |  | 95.621 | [13 empty] | VV | 2 | 4 | True | 1 | ROZPOCET
| VV |  | 95,621*1,05 'Přepočtené koeficientem množství |  | 100.402 | [13 empty] | VV | 2 | 2 | False | 1 | ROZPOCET
196 | M | 283723160x | deska z pěnového polystyrenu EPS 100 S 50 mm se spádem | m2 | 5.39 |  | 0 |  |  |  | základní |  | 0 | 0.0035 | 0.018865 | 0 | 0 | 32 | M | 2 |  |  |  | ROZPOCET | 0 | 0 | 0 | 0 | 0 | 1 | 0 | 16 | 1530544461
| PP | [17 empty] | PP | 2
| VV |  | "atika N80 " | [15 empty] | VV | 2 | 1 | True | 0 | ROZPOCET
| VV |  | (4,6+3,1)*(0,4+0,3) |  | 5.39 | [13 empty] | VV | 2 | 2 | True | 0 | ROZPOCET
| VV |  | Součet |  | 5.39 | [13 empty] | VV | 2 | 4 | True | 1 | ROZPOCET
197 | M | 283759140 | deska z pěnového polystyrenu EPS 150 S tl.80 mm | m2 | 1032.681 |  | 0 | CS ÚRS 2014 02 |  |  | základní |  | 0 | 0.003 | 3.098 | 0 | 0 | 32 | M | 2 |  |  |  | ROZPOCET | 0 | 0 | 0 | 0 | 0 | 1 | 0 | 16 | -77977671
| PP | [17 empty] | PP | 2
| VV |  | 36,96*26,61 |  | 983.506 | [13 empty] | VV | 2 | 2 | True | 0 | ROZPOCET
| VV |  | 983,506*1,05 'Přepočtené koeficientem množství |  | 1032.681 | [13 empty] | VV | 2 | 2 | False | 1 | ROZPOCET
198 | M | 283759150 | deska z pěnového polystyrenu EPS 150 S tl.140 mm | m2 | 1032.681 |  | 0 | CS ÚRS 2014 02 |  |  | základní |  | 0 | 0.0036 | 3.7177 | 0 | 0 | 32 | M | 2 |  |  |  | ROZPOCET | 0 | 0 | 0 | 0 | 0 | 1 | 0 | 16 | 1079271434
| PP | [17 empty] | PP | 2
| VV |  | 983,506*1,05 'Přepočtené koeficientem množství |  | 1032.681 | [13 empty] | VV | 2 | 2 | False | 1 | ROZPOCET
199 | K | 713141211 | Montáž izolace tepelné střech plochých volně položené atikový klín | m | 106.524 |  | 0 | CS ÚRS 2014 02 |  |  | základní |  | 0 | 0 | 0 | 0 | 0 | 16 | K | 2 |  |  |  | ROZPOCET | 0 | 0 | 0 | 0 | 0 | 1 | 0 | 16 | -1149467362
| PP |  | Montáž tepelné izolace střech plochých atikovými klíny kladenými volně | [15 empty] | PP | 2
| VV |  | 15,17/0,5*1,1 |  | 33.374 | [13 empty] | VV | 2 | 2 | True | 0 | ROZPOCET
| VV |  | (29,65+3,225+0,5*6+0,7)*2 |  | 73.15 | [13 empty] | VV | 2 | 2 | True | 0 | ROZPOCET
200 | M | 631529020 | klín atikový přechodný MW tl.50 x 50 mm | m | 117.176 |  | 0 | CS ÚRS 2014 02 |  |  | základní |  | 0 | 0.00038 | 0.044527 | 0 | 0 | 32 | M | 2 |  |  |  | ROZPOCET | 0 | 0 | 0 | 0 | 0 | 1 | 0 | 16 | -476496446
| PP |  | vlákno minerální a výrobky z něj (desky, skruže, pásy, rohože, vložkové pytle apod.) z minerální plsti - izolace jednoplášťových plochých střech atikový přechodný klín pro zakončení ploch.střech u atik a při napojetí na konstrukce nad střechou při tepelné izol střech, délka 1000 mm rozměr 50 x 50 mm | [15 empty] | PP | 2
| VV |  | 106,524*1,1 'Přepočtené koeficientem množství |  | 117.176 | [13 empty] | VV | 2 | 2 | False | 1 | ROZPOCET
201 | K | 713191133 | Montáž izolace tepelné podlah, stropů vrchem nebo střech překrytí fólií s přelepeným spojem | m2 | 252.494 |  | 0 | CS ÚRS 2014 02 |  |  | základní |  | 0 | 1e-05 | 0.0025249 | 0 | 0 | 16 | K | 2 |  |  |  | ROZPOCET | 0 | 0 | 0 | 0 | 0 | 1 | 0 | 16 | -631684341
| PP |  | Montáž tepelné izolace stavebních konstrukcí - doplňky a konstrukční součásti podlah, stropů vrchem nebo střech překrytím fólií položenou volně s přelepením spojů | [15 empty] | PP | 2
| VV |  | "1np" | [15 empty] | VV | 2 | 1 | False | 0 | ROZPOCET
| VV |  | "P01-P03 | [15 empty] | VV | 2 | 1 | False | 0 | ROZPOCET
| VV |  | (57,4+13,18+24,43+9,62+5,9+5,48+49,29+5,55+9,81+17,24+11,94+1,73+1,65+6,1+1,65)*1,1 |  | 243.067 | [13 empty] | VV | 2 | 2 | True | 0 | ROZPOCET
| VV |  | (1,81+1,65+1,65+1,81+1,65)*1,1 |  | 9.427 | [13 empty] | VV | 2 | 2 | True | 0 | ROZPOCET
| VV |  | Mezisoučet |  | 252.494 | [13 empty] | VV | 2 | 3 | False | 0 | ROZPOCET
| VV |  | Součet |  | 252.494 | [13 empty] | VV | 2 | 4 | False | 1 | ROZPOCET
202 | M | 283230750 | fólie pro izolaci PE | m2 | 290.368 |  | 0 | CS ÚRS 2014 02 |  |  | základní |  | 0 | 0.0005 | 0.14518 | 0 | 0 | 32 | M | 2 |  |  |  | ROZPOCET | 0 | 0 | 0 | 0 | 0 | 1 | 0 | 16 | -1656469728
| VV |  | 252,494*1,15 'Přepočtené koeficientem množství |  | 290.368 | [13 empty] | VV | 2 | 2 | False | 1 | ROZPOCET
203 | K | 71399001 | N85 vyplnění dutiny mezi potrubím a obezdívkou z minerálních vláken, D+M | m3 | 0.891 |  | 0 |  |  |  | základní |  | 0 | 0 | 0 | 0 | 0 | 16 | K | 2 |  |  |  | ROZPOCET | 0 | 0 | 0 | 0 | 0 | 1 | 0 | 16 | -1327275670
| VV |  | "vyústění VZT na terase" | [15 empty] | VV | 2 | 1 | True | 0 | ROZPOCET
| VV |  | 0,3*0,3*1,1*6 |  | 0.594 | [13 empty] | VV | 2 | 2 | True | 0 | ROZPOCET
| VV |  | 0,45*0,6*1,1 |  | 0.297 | [13 empty] | VV | 2 | 2 | True | 0 | ROZPOCET
| VV |  | Součet |  | 0.891 | [13 empty] | VV | 2 | 4 | True | 1 | ROZPOCET
204 | K | 998713102 | Přesun hmot tonážní pro izolace tepelné v objektech v do 12 m | t | 11.169 |  | 0 | CS ÚRS 2014 02 |  |  | základní |  | 0 | 0 | 0 | 0 | 0 | 16 | K | 2 |  |  |  | ROZPOCET | 0 | 0 | 0 | 0 | 0 | 1 | 0 | 16 | -1527334588
| PP |  | Přesun hmot pro izolace tepelné stanovený z hmotnosti přesunovaného materiálu vodorovná dopravní vzdálenost do 50 m v objektech výšky přes 6 m do 12 m | [15 empty] | PP | 2
| D | 721 | Zdravotechnika - vnitřní kanalizace |  |  |  | 0 | [5 empty] | 0 |  | 0 |  | 0.11535 | 2 | D | 1 |  |  |  | ROZPOCET | [6 empty] | 0
205 | K | 7210001 | O301 střešní vpusť sanační DN 125, potrubí dl. 1600 mm, plynotěsné propojení, s intergrovanou bitumenovou manžetou, včetně nástavce, D+M | kus | 3 |  | 0 |  |  |  | základní |  | 0 | 0 | 0 | 0 | 0 | 16 | K | 2 |  |  |  | ROZPOCET | 0 | 0 | 0 | 0 | 0 | 1 | 0 | 16 | -330690799
206 | K | 7210002 | O302 střešní vpusť DN 100, potrubí dl. 1600 mm, plynotěsné propojení, s intergrovanou bitumenovou manžetou, včetně nástavce, D+M | kus | 2 |  | 0 |  |  |  | základní |  | 0 | 0 | 0 | 0 | 0 | 16 | K | 2 |  |  |  | ROZPOCET | 0 | 0 | 0 | 0 | 0 | 1 | 0 | 16 | -641617871
207 | K | 7210003 | O303 odvětrání kanalizace DN 100,125, bitumenová manžeta včetěn propojení, D+M | kus | 8 |  | 0 |  |  |  | základní |  | 0 | 0 | 0 | 0 | 0 | 16 | K | 2 |  |  |  | ROZPOCET | 0 | 0 | 0 | 0 | 0 | 1 | 0 | 16 | -873710921
208 | K | 7210004 | O311 výlez na střechu 900/600 zateplený, U<1,00 W/m2K, s plynovým pístem, D+M | kus | 1 |  | 0 |  |  |  | základní |  | 0 | 0 | 0 | 0 | 0 | 16 | K | 2 |  |  |  | ROZPOCET | 0 | 0 | 0 | 0 | 0 | 1 | 0 | 16 | -1202771598
209 | K | 7210005 | O312 nástavec stávajícího potrubí VZT cca 300 mm, D+M | kus | 5 |  | 0 |  |  |  | základní |  | 0 | 0 | 0 | 0 | 0 | 16 | K | 2 |  |  |  | ROZPOCET | 0 | 0 | 0 | 0 | 0 | 1 | 0 | 16 | 207312689
210 | K | 721210824 | Demontáž vpustí střešních DN 150 | kus | 5 |  | 0 | CS ÚRS 2014 02 |  |  | základní |  | 0 | 0 | 0 | 0.02307 | 0.11535 | 16 | K | 2 |  |  |  | ROZPOCET | 0 | 0 | 0 | 0 | 0 | 1 | 0 | 16 | -520625971
| PP |  | Demontáž kanalizačního příslušenství střešních vtoků DN 150 | [15 empty] | PP | 2
| VV |  | "B77" | [15 empty] | VV | 2 | 1 | True | 0 | ROZPOCET
| VV |  | "střecha a terasa" | [15 empty] | VV | 2 | 1 | True | 0 | ROZPOCET
| VV |  | 3+2 |  | 5 | [13 empty] | VV | 2 | 2 | True | 0 | ROZPOCET
| VV |  | Součet |  | 5 | [13 empty] | VV | 2 | 4 | True | 1 | ROZPOCET
211 | K | 998721102 | Přesun hmot tonážní pro vnitřní kanalizace v objektech v do 12 m | t | 0.2 |  | 0 | CS ÚRS 2014 02 |  |  | základní |  | 0 | 0 | 0 | 0 | 0 | 16 | K | 2 |  |  |  | ROZPOCET | 0 | 0 | 0 | 0 | 0 | 1 | 0 | 16 | -882783766
| PP |  | Přesun hmot pro vnitřní kanalizace stanovený z hmotnosti přesunovaného materiálu vodorovná dopravní vzdálenost do 50 m v objektech výšky přes 6 do 12 m | [15 empty] | PP | 2
| D | 762 | Konstrukce tesařské |  |  |  | 0 | [5 empty] | 0 |  | 4.0065 |  | 0.1112 | 2 | D | 1 |  |  |  | ROZPOCET | [6 empty] | 0
212 | K | 762341016 | Bednění z desek OSB tl 22 mm na sraz mechanicky kotvené | m2 | 227.703 |  | 0 | CS ÚRS 2014 02 |  |  | základní |  | 0 | 0.01423 | 3.2402 | 0 | 0 | 16 | K | 2 |  |  |  | ROZPOCET | 0 | 0 | 0 | 0 | 0 | 1 | 0 | 16 | -1920137195
| PP |  | Bednění a laťování bednění střech rovných sklonu do 60 st. s vyřezáním otvorů z dřevoštěpkových desek OSB šroubovaných na krokve na sraz, tloušťky desky 22 mm | [15 empty] | PP | 2
| VV |  | "sokl západ" | [15 empty] | VV | 2 | 1 | True | 0 | ROZPOCET
| VV |  | "N79" | [15 empty] | VV | 2 | 1 | True | 0 | ROZPOCET
| VV |  | (15+7,3+0,5)*0,55*1,1 |  | 13.794 | [13 empty] | VV | 2 | 2 | True | 0 | ROZPOCET
| VV |  | "N80" | [15 empty] | VV | 2 | 1 | True | 0 | ROZPOCET
| VV |  | (3,2+5,0)*(0,4+0,65)*1,1 |  | 9.471 | [13 empty] | VV | 2 | 2 | True | 0 | ROZPOCET
| VV |  | "terasa" | [15 empty] | VV | 2 | 1 | True | 0 | ROZPOCET
| VV |  | "se zdivem" | [15 empty] | VV | 2 | 1 | True | 0 | ROZPOCET
| VV |  | 0,2*29,65*1,1 |  | 6.523 | [13 empty] | VV | 2 | 2 | True | 0 | ROZPOCET
| VV |  | " atikou" | [15 empty] | VV | 2 | 1 | True | 0 | ROZPOCET
| VV |  | 0,5*(3,225*2+29,65+0,5*6*2+0,8*2)*1,1 |  | 24.035 | [13 empty] | VV | 2 | 2 | True | 0 | ROZPOCET
| VV |  | "střecha" | [15 empty] | VV | 2 | 1 | True | 0 | ROZPOCET
| VV |  | 0,65*(36,95+26,735)*2*1,1 |  | 91.07 | [13 empty] | VV | 2 | 2 | True | 0 | ROZPOCET
| VV |  | 0,65*(36,95+26,735*2)*1,1 |  | 64.65 | [13 empty] | VV | 2 | 2 | True | 0 | ROZPOCET
| VV |  | "detaily střechy" | [15 empty] | VV | 2 | 1 | True | 0 | ROZPOCET
| VV |  | 1,2*1,9*3 |  | 6.84 | [13 empty] | VV | 2 | 2 | True | 0 | ROZPOCET
| VV |  | 1,0*1,8 |  | 1.8 | [13 empty] | VV | 2 | 2 | True | 0 | ROZPOCET
| VV |  | 2,1*2,1+1,9*1,9+1,5*1,0 |  | 9.52 | [13 empty] | VV | 2 | 2 | True | 0 | ROZPOCET
| VV |  | Mezisoučet |  | 227.703 | [13 empty] | VV | 2 | 3 | True | 0 | ROZPOCET
| VV |  | Součet |  | 227.703 | [13 empty] | VV | 2 | 4 | True | 1 | ROZPOCET
213 | K | 762511236 | Podlahové kce z desek OSB3 tl 22 mm P+D šroubovaných s lepenými spoji | m2 | 45.628 |  | 0 | CS ÚRS 2014 02 |  |  | základní |  | 0 | 0.01388 | 0.63332 | 0 | 0 | 16 | K | 2 |  |  |  | ROZPOCET | 0 | 0 | 0 | 0 | 0 | 1 | 0 | 16 | -425461560
| PP |  | Podlahové konstrukce podkladové z dřevoštěpkových desek OSB jednovrstvých lepených na pero a drážku broušených, tloušťky desky 22 mm | [15 empty] | PP | 2
| VV |  | "N49" | [15 empty] | VV | 2 | 1 | True | 0 | ROZPOCET
| VV |  | "2np" | [15 empty] | VV | 2 | 1 | True | 0 | ROZPOCET
| VV |  | 41,48*1,1 |  | 45.628 | [13 empty] | VV | 2 | 2 | True | 0 | ROZPOCET
| VV |  | Součet |  | 45.628 | [13 empty] | VV | 2 | 4 | True | 1 | ROZPOCET
214 | K | 762521811 | Demontáž podlah bez polštářů z prken | m2 | 6.95 |  | 0 | CS ÚRS 2014 02 |  |  | základní |  | 0 | 0 | 0 | 0.016 | 0.1112 | 16 | K | 2 |  |  |  | ROZPOCET | 0 | 0 | 0 | 0 | 0 | 1 | 0 | 16 | 1194099441
| PP |  | Demontáž podlah bez polštářů z prken tl. do 32 mm | [15 empty] | PP | 2
| VV |  | "2np" | [15 empty] | VV | 2 | 1 | True | 0 | ROZPOCET
| VV |  | "B49" | [15 empty] | VV | 2 | 1 | True | 0 | ROZPOCET
| VV |  | 6,95 |  | 6.95 | [13 empty] | VV | 2 | 2 | True | 0 | ROZPOCET
| VV |  | Součet |  | 6.95 | [13 empty] | VV | 2 | 4 | True | 1 | ROZPOCET
215 | K | 762523925 | Doplnění části podlah hoblovanými prkny tl do 32 mm plochy jednotlivě do 8 m2 D+M | m2 | 6.95 |  | 0 | CS ÚRS 2014 02 |  |  | základní |  | 0 | 0.01913 | 0.13295 | 0 | 0 | 16 | K | 2 |  |  |  | ROZPOCET | 0 | 0 | 0 | 0 | 0 | 1 | 0 | 16 | 1801343402
| PP |  | Podlahy tesařské doplnění podlah bez polštářů, s urovnáním násypu prkny tl. do 32 mm (materiál v ceně) hoblovanými na sraz plochy jednotlivě přes 4,00 do 8,00 m2 | [15 empty] | PP | 2
| VV |  | "2np" | [15 empty] | VV | 2 | 1 | True | 0 | ROZPOCET
| VV |  | "B49" | [15 empty] | VV | 2 | 1 | True | 0 | ROZPOCET
| VV |  | 6,95 |  | 6.95 | [13 empty] | VV | 2 | 2 | True | 0 | ROZPOCET
| VV |  | Součet |  | 6.95 | [13 empty] | VV | 2 | 4 | True | 1 | ROZPOCET
216 | K | 76299001 | Poklop v podlaze řešit výměnou kování | kus | 1 |  | 0 |  |  |  | základní |  | 0 | 0 | 0 | 0 | 0 | 16 | K | 2 |  |  |  | ROZPOCET | 0 | 0 | 0 | 0 | 0 | 1 | 0 | 16 | -1396261925
| PP |  | Poklop v podlaze řešit výměnou kování | [15 empty] | PP | 2
217 | K | 998762102 | Přesun hmot tonážní pro kce tesařské v objektech v do 12 m | t | 4.006 |  | 0 | CS ÚRS 2014 02 |  |  | základní |  | 0 | 0 | 0 | 0 | 0 | 16 | K | 2 |  |  |  | ROZPOCET | 0 | 0 | 0 | 0 | 0 | 1 | 0 | 16 | 1188547537
| PP |  | Přesun hmot pro konstrukce tesařské stanovený z hmotnosti přesunovaného materiálu vodorovná dopravní vzdálenost do 50 m v objektech výšky přes 6 do 12 m | [15 empty] | PP | 2
| D | 763 | Konstrukce suché výstavby |  |  |  | 0 | [5 empty] | 0 |  | 6.53 |  | 0 | 2 | D | 1 |  |  |  | ROZPOCET | [6 empty] | 0
218 | K | 763121451 | SDK stěna předsazená R45, opláštění ocelových sloupů | m2 | 41.355 |  | 0 | CS ÚRS 2014 02 |  |  | základní |  | 0 | 0.02767 | 1.1443 | 0 | 0 | 16 | K | 2 |  |  |  | ROZPOCET | 0 | 0 | 0 | 0 | 0 | 1 | 0 | 16 | 1177142261
| PP | [17 empty] | PP | 2
| VV |  | "1np" | [15 empty] | VV | 2 | 1 | True | 0 | ROZPOCET
| VV |  | 3,15*(0,2*2+0,4+0,25*2+0,25*6+0,3*2+0,6*2+0,25*10) |  | 22.365 | [13 empty] | VV | 2 | 2 | True | 0 | ROZPOCET
| VV |  | 3,15*(1,5+0,15*2) |  | 5.67 | [13 empty] | VV | 2 | 2 | True | 0 | ROZPOCET
| VV |  | Mezisoučet |  | 28.035 | [13 empty] | VV | 2 | 3 | True | 0 | ROZPOCET
| VV |  | "N95-2np" | [15 empty] | VV | 2 | 1 | True | 0 | ROZPOCET
| VV |  | (8,9+5,9)*0,9 |  | 13.32 | [13 empty] | VV | 2 | 2 | True | 0 | ROZPOCET
| VV |  | Mezisoučet |  | 13.32 | [13 empty] | VV | 2 | 3 | True | 0 | ROZPOCET
| VV |  | Součet |  | 41.355 | [13 empty] | VV | 2 | 4 | True | 1 | ROZPOCET
219 | K | 763121451x | SDK stěna předsazená tl 75 mm profil CW+UW 50 desky 2xDF 12,5 TI 50 mm EI 45 včetně všech detailů i systémových lišt k oknům | m2 | 194.64 |  | 0 |  |  |  | základní |  | 0 | 0.02767 | 5.3857 | 0 | 0 | 16 | K | 2 |  |  |  | ROZPOCET | 0 | 0 | 0 | 0 | 0 | 1 | 0 | 16 | 1568242496
| PP | [17 empty] | PP | 2
| VV |  | "náhrada boletických panelů" | [15 empty] | VV | 2 | 1 | True | 0 | ROZPOCET
| VV |  | "jih" | [15 empty] | VV | 2 | 1 | True | 0 | ROZPOCET
| VV |  | "N05" | [15 empty] | VV | 2 | 1 | True | 0 | ROZPOCET
| VV |  | "bez oken" | [15 empty] | VV | 2 | 1 | True | 0 | ROZPOCET
| VV |  | 35,3*(0,8+1,6) |  | 84.72 | [13 empty] | VV | 2 | 2 | True | 0 | ROZPOCET
| VV |  | 0,8*2,1*11*2 |  | 36.96 | [13 empty] | VV | 2 | 2 | True | 0 | ROZPOCET
| VV |  | 0,25*2,1*12*2 |  | 12.6 | [13 empty] | VV | 2 | 2 | True | 0 | ROZPOCET
| VV |  | 30,0*0,5 |  | 15 | [13 empty] | VV | 2 | 2 | True | 0 | ROZPOCET
| VV |  | Mezisoučet |  | 149.28 | [13 empty] | VV | 2 | 3 | True | 0 | ROZPOCET
| VV |  | "ostění" | [15 empty] | VV | 2 | 1 | True | 0 | ROZPOCET
| VV |  | 0,15*(1,05+2,1)*2*24*2 |  | 45.36 | [13 empty] | VV | 2 | 2 | True | 0 | ROZPOCET
| VV |  | Mezisoučet |  | 45.36 | [13 empty] | VV | 2 | 3 | True | 0 | ROZPOCET
| VV |  | Součet |  | 194.64 | [13 empty] | VV | 2 | 4 | True | 1 | ROZPOCET
220 | K | 998763102 | Přesun hmot tonážní pro SDKv objektech v do 24 m | t | 6.53 |  | 0 | CS ÚRS 2014 02 |  |  | základní |  | 0 | 0 | 0 | 0 | 0 | 16 | K | 2 |  |  |  | ROZPOCET | 0 | 0 | 0 | 0 | 0 | 1 | 0 | 16 | 1378810326
| PP |  | Přesun hmot pro dřevostavby stanovený z hmotnosti přesunovaného materiálu vodorovná dopravní vzdálenost do 50 m v objektech výšky přes 12 do 24 m | [15 empty] | PP | 2
| D | 764 | Konstrukce klempířské |  |  |  | 0 | [5 empty] | 0 |  | 0 |  | 1.2423 | 2 | D | 1 |  |  |  | ROZPOCET | [6 empty] | 0
221 | K | 7640001 | KL/201 oplechování parapetu polastovaný plech tl. 0,63 mm, lepeno, včetně ukončovací lišty, rš=280mm, D+M | m | 21.6 |  | 0 |  |  |  | základní |  | 0 | 0 | 0 | 0 | 0 | 16 | K | 2 |  |  |  | ROZPOCET | 0 | 0 | 0 | 0 | 0 | 1 | 0 | 16 | -1381166838
| VV |  | 1,2*18 |  | 21.6 | [13 empty] | VV | 2 | 2 | True | 1 | ROZPOCET
222 | K | 7640002 | KL/202 oplechování parapetu polastovaný plech tl. 0,63 mm, lepeno, včetně ukončovací lišty, rš=280mm, D+M | m | 36 |  | 0 |  |  |  | základní |  | 0 | 0 | 0 | 0 | 0 | 16 | K | 2 |  |  |  | ROZPOCET | 0 | 0 | 0 | 0 | 0 | 1 | 0 | 16 | 594182552
| VV |  | 36 |  | 36 | [13 empty] | VV | 2 | 2 | True | 0 | ROZPOCET
| VV |  | Součet |  | 36 | [13 empty] | VV | 2 | 4 | True | 1 | ROZPOCET
223 | K | 7640003 | KL/203 oplechování parapetu polastovaný plech tl. 0,63 mm, lepeno, včetně ukončovací lišty, rš=400mm, D+M | m | 12.4 |  | 0 |  |  |  | základní |  | 0 | 0 | 0 | 0 | 0 | 16 | K | 2 |  |  |  | ROZPOCET | 0 | 0 | 0 | 0 | 0 | 1 | 0 | 16 | 1165404127
| VV |  | 3,1*4 |  | 12.4 | [13 empty] | VV | 2 | 2 | True | 0 | ROZPOCET
| VV |  | Součet |  | 12.4 | [13 empty] | VV | 2 | 4 | True | 1 | ROZPOCET
224 | K | 7640004 | KL/301 oplechování římsy polastovaný plech tl. 0,63 mm, lepeno, rš=350mm, D+M | m | 65 |  | 0 |  |  |  | základní |  | 0 | 0 | 0 | 0 | 0 | 16 | K | 2 |  |  |  | ROZPOCET | 0 | 0 | 0 | 0 | 0 | 1 | 0 | 16 | 86496994
| VV |  | 65 |  | 65 | [13 empty] | VV | 2 | 2 | True | 0 | ROZPOCET
| VV |  | Součet |  | 65 | [13 empty] | VV | 2 | 4 | True | 1 | ROZPOCET
225 | K | 7640005 | KL/302 oplechování římsy polastovaný plech tl. 0,63 mm, lepeno, rš=350mm, D+M | m | 3.7 |  | 0 |  |  |  | základní |  | 0 | 0 | 0 | 0 | 0 | 16 | K | 2 |  |  |  | ROZPOCET | 0 | 0 | 0 | 0 | 0 | 1 | 0 | 16 | 530393482
| VV |  | 3,7 |  | 3.7 | [13 empty] | VV | 2 | 2 | True | 0 | ROZPOCET
| VV |  | Součet |  | 3.7 | [13 empty] | VV | 2 | 4 | True | 1 | ROZPOCET
226 | K | 7640006 | KL/303 oplechování atiky polastovaný plech tl. 0,63 mm, lepeno, rš=140+120mm, D+M | m | 163.6 |  | 0 |  |  |  | základní |  | 0 | 0 | 0 | 0 | 0 | 16 | K | 2 |  |  |  | ROZPOCET | 0 | 0 | 0 | 0 | 0 | 1 | 0 | 16 | -1464083635
| VV |  | 163,6 |  | 163.6 | [13 empty] | VV | 2 | 2 | True | 0 | ROZPOCET
| VV |  | Součet |  | 163.6 | [13 empty] | VV | 2 | 4 | True | 1 | ROZPOCET
227 | K | 7640007 | KL/304 oplechování atiky polastovaný plech tl. 0,63 mm, lepeno, rš=100+460mm, D+M | m | 3 |  | 0 |  |  |  | základní |  | 0 | 0 | 0 | 0 | 0 | 16 | K | 2 |  |  |  | ROZPOCET | 0 | 0 | 0 | 0 | 0 | 1 | 0 | 16 | 1392127862
| VV |  | 3 |  | 3 | [13 empty] | VV | 2 | 2 | True | 0 | ROZPOCET
| VV |  | Součet |  | 3 | [13 empty] | VV | 2 | 4 | True | 1 | ROZPOCET
228 | K | 764001801 | Demontáž plechu do suti | m | 33.374 |  | 0 | CS ÚRS 2014 02 |  |  | základní |  | 0 | 0 | 0 | 0.00176 | 0.058738 | 16 | K | 2 |  |  |  | ROZPOCET | 0 | 0 | 0 | 0 | 0 | 1 | 0 | 16 | -1936378550
| PP |  | Demontáž klempířských konstrukcí podkladního plechu do suti | [15 empty] | PP | 2
| VV |  | "det D-0,1" | [15 empty] | VV | 2 | 1 | True | 0 | ROZPOCET
| VV |  | "sokl západ" | [15 empty] | VV | 2 | 1 | True | 0 | ROZPOCET
| VV |  | 15,17/0,5*1,1 |  | 33.374 | [13 empty] | VV | 2 | 2 | True | 0 | ROZPOCET
| VV |  | Mezisoučet |  | 33.374 | [13 empty] | VV | 2 | 3 | True | 0 | ROZPOCET
| VV |  | Součet |  | 33.374 | [13 empty] | VV | 2 | 4 | True | 1 | ROZPOCET
229 | K | 764001821 | Demontáž krytiny ze svitků nebo tabulí do suti | m2 | 6.915 |  | 0 | CS ÚRS 2014 02 |  |  | základní |  | 0 | 0 | 0 | 0.00594 | 0.041075 | 16 | K | 2 |  |  |  | ROZPOCET | 0 | 0 | 0 | 0 | 0 | 1 | 0 | 16 | 1374252142
| PP |  | Demontáž klempířských konstrukcí krytiny ze svitků nebo tabulí do suti | [15 empty] | PP | 2
| VV |  | "střecha B33" | [15 empty] | VV | 2 | 1 | True | 0 | ROZPOCET
| VV |  | 0,85*1,5*3 |  | 3.825 | [13 empty] | VV | 2 | 2 | True | 0 | ROZPOCET
| VV |  | 1,5*1,5 |  | 2.25 | [13 empty] | VV | 2 | 2 | True | 0 | ROZPOCET
| VV |  | 1,4*0,6 |  | 0.84 | [13 empty] | VV | 2 | 2 | True | 0 | ROZPOCET
| VV |  | Součet |  | 6.915 | [13 empty] | VV | 2 | 4 | True | 1 | ROZPOCET
230 | K | 764002841 | Demontáž oplechování horních ploch zdí a nadezdívek do suti | m | 241.1 |  | 0 | CS ÚRS 2014 02 |  |  | základní |  | 0 | 0 | 0 | 0.00191 | 0.4605 | 16 | K | 2 |  |  |  | ROZPOCET | 0 | 0 | 0 | 0 | 0 | 1 | 0 | 16 | 1384587245
| PP |  | Demontáž klempířských konstrukcí oplechování horních ploch zdí a nadezdívek do suti | [15 empty] | PP | 2
| VV |  | "B31" | [15 empty] | VV | 2 | 1 | True | 0 | ROZPOCET
| VV |  | (26,4+66,4)*2 |  | 185.6 | [13 empty] | VV | 2 | 2 | True | 0 | ROZPOCET
| VV |  | 3,6+2,9 |  | 6.5 | [13 empty] | VV | 2 | 2 | True | 0 | ROZPOCET
| VV |  | 3,3*2+4,55+1,0+30,6+6,25 |  | 49 | [13 empty] | VV | 2 | 2 | True | 0 | ROZPOCET
| VV |  | Součet |  | 241.1 | [13 empty] | VV | 2 | 4 | True | 1 | ROZPOCET
231 | K | 764002851 | Demontáž oplechování parapetů do suti | m | 48 |  | 0 | CS ÚRS 2014 02 |  |  | základní |  | 0 | 0 | 0 | 0.00167 | 0.08016 | 16 | K | 2 |  |  |  | ROZPOCET | 0 | 0 | 0 | 0 | 0 | 1 | 0 | 16 | -1202490261
| PP |  | Demontáž klempířských konstrukcí oplechování parapetů do suti | [15 empty] | PP | 2
| VV |  | "B35" | [15 empty] | VV | 2 | 1 | True | 0 | ROZPOCET
| VV |  | "2np" | [15 empty] | VV | 2 | 1 | True | 0 | ROZPOCET
| VV |  | 6,0*6 |  | 36 | [13 empty] | VV | 2 | 2 | True | 0 | ROZPOCET
| VV |  | "3np" | [15 empty] | VV | 2 | 1 | True | 0 | ROZPOCET
| VV |  | 3,0*4 |  | 12 | [13 empty] | VV | 2 | 2 | True | 0 | ROZPOCET
| VV |  | Součet |  | 48 | [13 empty] | VV | 2 | 4 | True | 1 | ROZPOCET
232 | K | 764002861 | Demontáž oplechování říms a ozdobných prvků do suti | m | 73.2 |  | 0 | CS ÚRS 2014 02 |  |  | základní |  | 0 | 0 | 0 | 0.00223 | 0.16324 | 16 | K | 2 |  |  |  | ROZPOCET | 0 | 0 | 0 | 0 | 0 | 1 | 0 | 16 | -1334382548
| PP |  | Demontáž klempířských konstrukcí oplechování říms do suti | [15 empty] | PP | 2
| VV |  | "B34" | [15 empty] | VV | 2 | 1 | True | 0 | ROZPOCET
| VV |  | 36,4+29,8+5,0+2,0 |  | 73.2 | [13 empty] | VV | 2 | 2 | True | 0 | ROZPOCET
| VV |  | Součet |  | 73.2 | [13 empty] | VV | 2 | 4 | True | 1 | ROZPOCET
233 | K | 764002871 | Demontáž lemování zdí do suti | m | 250.63 |  | 0 | CS ÚRS 2014 02 |  |  | základní |  | 0 | 0 | 0 | 0.00175 | 0.4386 | 16 | K | 2 |  |  |  | ROZPOCET | 0 | 0 | 0 | 0 | 0 | 1 | 0 | 16 | -751079444
| PP |  | Demontáž klempířských konstrukcí lemování zdí do suti | [15 empty] | PP | 2
| VV |  | "B32" | [15 empty] | VV | 2 | 1 | True | 0 | ROZPOCET
| VV |  | "střecha" | [15 empty] | VV | 2 | 1 | True | 0 | ROZPOCET
| VV |  | (36,6+26,0)*2 |  | 125.2 | [13 empty] | VV | 2 | 2 | True | 0 | ROZPOCET
| VV |  | (0,85+1,5+1,4+0,6+1,5+0,85+1,5+0,85+1,5+1,5)*2 |  | 24.1 | [13 empty] | VV | 2 | 2 | True | 0 | ROZPOCET
| VV |  | Mezisoučet |  | 149.3 | [13 empty] | VV | 2 | 3 | True | 0 | ROZPOCET
| VV |  | "2np" | [15 empty] | VV | 2 | 1 | True | 0 | ROZPOCET
| VV |  | (30,6+3,225+0,37*2)*2 |  | 69.13 | [13 empty] | VV | 2 | 2 | True | 0 | ROZPOCET
| VV |  | 25,3+0,35+4,55+1,0+1,0 |  | 32.2 | [13 empty] | VV | 2 | 2 | True | 0 | ROZPOCET
| VV |  | Mezisoučet |  | 101.33 | [13 empty] | VV | 2 | 3 | True | 0 | ROZPOCET
| VV |  | Součet |  | 250.63 | [13 empty] | VV | 2 | 4 | True | 1 | ROZPOCET
234 | K | 998764102 | Přesun hmot tonážní pro konstrukce klempířské v objektech v do 12 m | t | 0.98 |  | 0 | CS ÚRS 2014 02 |  |  | základní |  | 0 | 0 | 0 | 0 | 0 | 16 | K | 2 |  |  |  | ROZPOCET | 0 | 0 | 0 | 0 | 0 | 1 | 0 | 16 | 2002281986
| PP |  | Přesun hmot pro konstrukce klempířské stanovený z hmotnosti přesunovaného materiálu vodorovná dopravní vzdálenost do 50 m v objektech výšky přes 6 do 12 m | [15 empty] | PP | 2
| D | 766 | Konstrukce truhlářské |  |  |  | 0 | [5 empty] | 0 |  | 0 |  | 0.29186 | 2 | D | 1 |  |  |  | ROZPOCET | [6 empty] | 0
235 | K | 766421811 | Demontáž obložení podhledů z panelů | m2 | 11.84 |  | 0 | CS ÚRS 2014 02 |  |  | základní |  | 0 | 0 | 0 | 0.02465 | 0.29186 | 16 | K | 2 |  |  |  | ROZPOCET | 0 | 0 | 0 | 0 | 0 | 1 | 0 | 16 | 366285395
| PP |  | Demontáž obložení podhledů panely, plochy do 1,5 m2 | [15 empty] | PP | 2
| VV |  | "3np" | [15 empty] | VV | 2 | 1 | True | 0 | ROZPOCET
| VV |  | "B95" | [15 empty] | VV | 2 | 1 | True | 0 | ROZPOCET
| VV |  | (8,9+5,9)*0,8 |  | 11.84 | [13 empty] | VV | 2 | 2 | True | 0 | ROZPOCET
| VV |  | Součet |  | 11.84 | [13 empty] | VV | 2 | 4 | True | 1 | ROZPOCET
236 | K | 766694111x | Demontáž celého zákrytu topení dle popisu vodorovné i svislé části | m | 36 |  | 0 |  |  |  | základní |  | 0 | 0 | 0 | 0 | 0 | 4 | K | 2 |  |  |  | ROZPOCET | 0 | 0 | 0 | 0 | 0 | 1 | 0 | 4 | -1306958850
| PP |  | Montáž ostatních truhlářských konstrukcí parapetních desek šířky přes 300 mm, délky do 1000 mm | [15 empty] | PP | 2
| VV |  | "B93" | [15 empty] | VV | 2 | 1 | True | 0 | ROZPOCET
| VV |  | 6*6,0 |  | 36 | [13 empty] | VV | 2 | 2 | True | 0 | ROZPOCET
| VV |  | Součet |  | 36 | [13 empty] | VV | 2 | 4 | True | 1 | ROZPOCET
237 | K | 766694121x | Zpětná montáž celého zákrytu topení dle popisu vodorovné i svislé části | m | 36 |  | 0 |  |  |  | základní |  | 0 | 0 | 0 | 0 | 0 | 4 | K | 2 |  |  |  | ROZPOCET | 0 | 0 | 0 | 0 | 0 | 1 | 0 | 4 | 374905739
| PP |  | Montáž ostatních truhlářských konstrukcí parapetních desek šířky přes 300 mm, délky do 1000 mm | [15 empty] | PP | 2
| VV |  | "B93" | [15 empty] | VV | 2 | 1 | True | 0 | ROZPOCET
| VV |  | 6*6,0 |  | 36 | [13 empty] | VV | 2 | 2 | True | 0 | ROZPOCET
| VV |  | Součet |  | 36 | [13 empty] | VV | 2 | 4 | True | 1 | ROZPOCET
238 | K | 998766103 | Přesun hmot tonážní pro konstrukce truhlářské v objektech | t | 0.2 |  | 0 | CS ÚRS 2014 02 |  |  | základní |  | 0 | 0 | 0 | 0 | 0 | 16 | K | 2 |  |  |  | ROZPOCET | 0 | 0 | 0 | 0 | 0 | 1 | 0 | 16 | -1306594651
| PP |  | Přesun hmot pro konstrukce truhlářské stanovený z hmotnosti přesunovaného materiálu vodorovná dopravní vzdálenost do 50 m v objektech výšky přes 12 do 24 m | [15 empty] | PP | 2
| D | 7661 | Plastové výrobky, D+M |  |  |  | 0 | [5 empty] | 0 |  | 0 |  | 0 | 2 | D | 1 |  |  |  | ROZPOCET | [6 empty] | 0
239 | K | 7661001 | P/201 okno plastové 1125/1400 otvíravé, sklopné, U<1,20 W/m2K, zvuková neprůzvučnost, R>32 dB, dále rám, kování a osazení dle popisu, D+M | kus | 18 |  | 0 |  |  |  | základní |  | 0 | 0 | 0 | 0 | 0 | 16 | K | 2 |  |  |  | ROZPOCET | 0 | 0 | 0 | 0 | 0 | 1 | 0 | 16 | 1399099479
240 | K | 7661002 | P/201 síť proti hmuzu 1125/1400, kovový rám, práškové lakování, dále dle popisu, D+M | kus | 12 |  | 0 |  |  |  | základní |  | 0 | 0 | 0 | 0 | 0 | 16 | K | 2 |  |  |  | ROZPOCET | 0 | 0 | 0 | 0 | 0 | 1 | 0 | 16 | -464196273
241 | K | 7661003 | P/202 okno plastové 1470/2100 otvíravé, sklopné, U<1,20 W/m2K, zvuková neprůzvučnost, R>36 dB, dále rám, kování a osazení dle popisu, D+M | kus | 19 |  | 0 |  |  |  | základní |  | 0 | 0 | 0 | 0 | 0 | 16 | K | 2 |  |  |  | ROZPOCET | 0 | 0 | 0 | 0 | 0 | 1 | 0 | 16 | -492269975
242 | K | 7661004 | P/203 okno plastové 1530/2100 otvíravé, sklopné, U<1,20 W/m2K, zvuková neprůzvučnost, R>36 dB, dále rám, kování a osazení dle popisu, D+M | kus | 1 |  | 0 |  |  |  | základní |  | 0 | 0 | 0 | 0 | 0 | 16 | K | 2 |  |  |  | ROZPOCET | 0 | 0 | 0 | 0 | 0 | 1 | 0 | 16 | 1947638563
243 | K | 7661005 | P/204 okno plastové 1470/2100 otvíravé, sklopné, U<1,20 W/m2K, zvuková neprůzvučnost, R>36 dB, dále rám, kování a osazení dle popisu, D+M | kus | 3 |  | 0 |  |  |  | základní |  | 0 | 0 | 0 | 0 | 0 | 16 | K | 2 |  |  |  | ROZPOCET | 0 | 0 | 0 | 0 | 0 | 1 | 0 | 16 | 960320181
244 | K | 7661006 | P/205 okno plastové 1530/2100 otvíravé, sklopné, U<1,20 W/m2K, zvuková neprůzvučnost, R>36 dB, dále rám, kování a osazení dle popisu, D+M | kus | 1 |  | 0 |  |  |  | základní |  | 0 | 0 | 0 | 0 | 0 | 16 | K | 2 |  |  |  | ROZPOCET | 0 | 0 | 0 | 0 | 0 | 1 | 0 | 16 | -1322098728
245 | K | 7661007 | P/206 meziokení vložka 120/2100, dále dle popisu, D+M | kus | 5 |  | 0 |  |  |  | základní |  | 0 | 0 | 0 | 0 | 0 | 16 | K | 2 |  |  |  | ROZPOCET | 0 | 0 | 0 | 0 | 0 | 1 | 0 | 16 | -1759640714
246 | K | 7661008 | P/207 okno plastové 3000/1800 2-kř. otvíravé, U<1,20 W/m2K, zvuková neprůzvučnost, R>36 dB, dále rám, kování a osazení dle popisu, D+M | kus | 4 |  | 0 |  |  |  | základní |  | 0 | 0 | 0 | 0 | 0 | 16 | K | 2 |  |  |  | ROZPOCET | 0 | 0 | 0 | 0 | 0 | 1 | 0 | 16 | 1061007768
247 | K | 7661009 | P/211 okno plastové 1050/2100 otvíravé, sklopné, nadsvětlík sklopný, U<1,20 W/m2K, zvuková neprůzvučnost, R>36 dB, dále rám, kování a osazení dle popisu, D+M | kus | 32 |  | 0 |  |  |  | základní |  | 0 | 0 | 0 | 0 | 0 | 16 | K | 2 |  |  |  | ROZPOCET | 0 | 0 | 0 | 0 | 0 | 1 | 0 | 16 | -883166209
248 | K | 7661010 | P/212 okno plastové 1050/2100 otvíravé, nadsvětlík sklopný, U<1,20 W/m2K, zvuková neprůzvučnost, R>36 dB, dále rám, kování a osazení dle popisu, D+M | kus | 4 |  | 0 |  |  |  | základní |  | 0 | 0 | 0 | 0 | 0 | 16 | K | 2 |  |  |  | ROZPOCET | 0 | 0 | 0 | 0 | 0 | 1 | 0 | 16 | 775060932
249 | K | 7661011 | P/213 okno plastové 1050/2100 otvíravé, nadsvětlík sklopný, U<1,20 W/m2K, zvuková neprůzvučnost, R>36 dB, dále rám, kování a osazení dle popisu, D+M | kus | 4 |  | 0 |  |  |  | základní |  | 0 | 0 | 0 | 0 | 0 | 16 | K | 2 |  |  |  | ROZPOCET | 0 | 0 | 0 | 0 | 0 | 1 | 0 | 16 | -867229969
250 | K | 7661012 | P/214 okno plastové 1050/2100 otvíravé, nadsvětlík sklopný, U<1,20 W/m2K, zvuková neprůzvučnost, R>36 dB, dále rám, kování a osazení dle popisu, D+M | kus | 6 |  | 0 |  |  |  | základní |  | 0 | 0 | 0 | 0 | 0 | 16 | K | 2 |  |  |  | ROZPOCET | 0 | 0 | 0 | 0 | 0 | 1 | 0 | 16 | -1829829250
251 | K | 7661013 | P/215 okno plastové 1050/2100 otvíravé, sklopné, nadsvětlík sklopný, U<1,20 W/m2K, zvuková neprůzvučnost, R>36 dB, dále rám, kování a osazení dle popisu, D+M | kus | 2 |  | 0 |  |  |  | základní |  | 0 | 0 | 0 | 0 | 0 | 16 | K | 2 |  |  |  | ROZPOCET | 0 | 0 | 0 | 0 | 0 | 1 | 0 | 16 | -1581583394
252 | K | 7661014 | P/241 systémový okenní parapet, š=300mm včetně dilatace, barva bílá, dále dle popisu, D+M | m | 33.2 |  | 0 |  |  |  | základní |  | 0 | 0 | 0 | 0 | 0 | 16 | K | 2 |  |  |  | ROZPOCET | 0 | 0 | 0 | 0 | 0 | 1 | 0 | 16 | 1093642286
253 | K | 998766102 | Přesun hmot pro plastové výrobky | t | 3.55 |  | 0 | CS ÚRS 2014 02 |  |  | základní |  | 0 | 0 | 0 | 0 | 0 | 16 | K | 2 |  |  |  | ROZPOCET | 0 | 0 | 0 | 0 | 0 | 1 | 0 | 16 | 861240253
| PP |  | Přesun hmot pro konstrukce truhlářské stanovený z hmotnosti přesunovaného materiálu vodorovná dopravní vzdálenost do 50 m v objektech výšky přes 6 do 12 m | [15 empty] | PP | 2
| D | 767 | Konstrukce zámečnické |  |  |  | 0 | [5 empty] | 0 |  | 0.0007072 |  | 0.24509 | 2 | D | 1 |  |  |  | ROZPOCET | [6 empty] | 0
254 | K | 7670001 | Z/101 ukončující profil garážových vrat, ocel tl. 2 mm + kari síť, žárově pozinkováno, dl. 3075 až 3250mm, dále dle popisu, D+M | ks | 6 |  | 0 |  |  |  | základní |  | 0 | 0 | 0 | 0 | 0 | 16 | K | 2 |  |  |  | ROZPOCET | 0 | 0 | 0 | 0 | 0 | 1 | 0 | 16 | 31400064
255 | K | 7670002 | Z/102 ukončující profil podlahy, ocel L tl. 5 mm, nátěr 2x, kotveno chemickou kotvou M10 a=0,5m, dále dle popisu, D+M | m | 4.4 |  | 0 |  |  |  | základní |  | 0 | 0 | 0 | 0 | 0 | 16 | K | 2 |  |  |  | ROZPOCET | 0 | 0 | 0 | 0 | 0 | 1 | 0 | 16 | 726123236
256 | K | 7670003 | Z/201 pororošt sklepního světlíku 3000/420, ocel zinkovaná, dále dle popisu, D+M | kus | 1 |  | 0 |  |  |  | základní |  | 0 | 0 | 0 | 0 | 0 | 16 | K | 2 |  |  |  | ROZPOCET | 0 | 0 | 0 | 0 | 0 | 1 | 0 | 16 | -1960904901
257 | K | 7670004 | Z/202 pororošt sklepního světlíku 2900/420, ocel zinkovaná, dále dle popisu, D+M | kus | 1 |  | 0 |  |  |  | základní |  | 0 | 0 | 0 | 0 | 0 | 16 | K | 2 |  |  |  | ROZPOCET | 0 | 0 | 0 | 0 | 0 | 1 | 0 | 16 | 1042000187
258 | K | 7670005 | Z/203 vnější čistící zóna 800/400, ocel zinkovaná, pororošt lisovaný, včetně lemování, dále dle popisu, D+M | kus | 1 |  | 0 |  |  |  | základní |  | 0 | 0 | 0 | 0 | 0 | 16 | K | 2 |  |  |  | ROZPOCET | 0 | 0 | 0 | 0 | 0 | 1 | 0 | 16 | -2073317362
259 | K | 7670006 | Z/301 lišta pro oddělení vrstvy kačírku a substrátu, hliníková perforovaná tl. 1,5mm, dále dle popisu, D+M | m | 72 |  | 0 |  |  |  | základní |  | 0 | 0 | 0 | 0 | 0 | 16 | K | 2 |  |  |  | ROZPOCET | 0 | 0 | 0 | 0 | 0 | 1 | 0 | 16 | 1656242577
260 | K | 7670007 | Z/302 venkovní žebřík, žárově zinkováno, délka 1310 mm + madlo 1100 mm, včetně výstupní plošiny, dále dle popisu, D+M | kus | 1 |  | 0 |  |  |  | základní |  | 0 | 0 | 0 | 0 | 0 | 16 | K | 2 |  |  |  | ROZPOCET | 0 | 0 | 0 | 0 | 0 | 1 | 0 | 16 | 1215458804
261 | K | 7670008 | Z/303 venkovní žebřík, žárově zinkováno, délka 5210 mm + madlo, včetně výstupní plošiny, dále dle popisu, D+M | kus | 1 |  | 0 |  |  |  | základní |  | 0 | 0 | 0 | 0 | 0 | 16 | K | 2 |  |  |  | ROZPOCET | 0 | 0 | 0 | 0 | 0 | 1 | 0 | 16 | 574918190
262 | K | 7670009 | Z/501madlo rampy, nerez, včetně zavíčkování, dále dle popisu, D+M | kg | 6 |  | 0 |  |  |  | základní |  | 0 | 0 | 0 | 0 | 0 | 16 | K | 2 |  |  |  | ROZPOCET | 0 | 0 | 0 | 0 | 0 | 1 | 0 | 16 | -1069529264
263 | K | 767581802 | Demontáž podhledu lamel | m2 | 26.715 |  | 0 | CS ÚRS 2014 02 |  |  | základní |  | 0 | 0 | 0 | 0.004 | 0.10686 | 16 | K | 2 |  |  |  | ROZPOCET | 0 | 0 | 0 | 0 | 0 | 1 | 0 | 16 | 751553675
| PP |  | Demontáž podhledů lamel | [15 empty] | PP | 2
| VV |  | "B81" | [15 empty] | VV | 2 | 1 | True | 0 | ROZPOCET
| VV |  | "1np" | [15 empty] | VV | 2 | 1 | True | 0 | ROZPOCET
| VV |  | 7,35*1,5 |  | 11.025 | [13 empty] | VV | 2 | 2 | True | 0 | ROZPOCET
| VV |  | "3np" | [15 empty] | VV | 2 | 1 | True | 0 | ROZPOCET
| VV |  | 10,46*1,5 |  | 15.69 | [13 empty] | VV | 2 | 2 | True | 0 | ROZPOCET
| VV |  | Součet |  | 26.715 | [13 empty] | VV | 2 | 4 | True | 1 | ROZPOCET
264 | K | 767582800 | Demontáž roštu podhledu | m2 | 26.715 |  | 0 | CS ÚRS 2014 02 |  |  | základní |  | 0 | 0 | 0 | 0.002 | 0.05343 | 16 | K | 2 |  |  |  | ROZPOCET | 0 | 0 | 0 | 0 | 0 | 1 | 0 | 16 | 920358326
| PP |  | Demontáž podhledů roštů | [15 empty] | PP | 2
| VV |  | "B81" | [15 empty] | VV | 2 | 1 | True | 0 | ROZPOCET
| VV |  | "1np" | [15 empty] | VV | 2 | 1 | True | 0 | ROZPOCET
| VV |  | 7,35*1,5 |  | 11.025 | [13 empty] | VV | 2 | 2 | True | 0 | ROZPOCET
| VV |  | "3np" | [15 empty] | VV | 2 | 1 | True | 0 | ROZPOCET
| VV |  | 10,46*1,5 |  | 15.69 | [13 empty] | VV | 2 | 2 | True | 0 | ROZPOCET
| VV |  | Součet |  | 26.715 | [13 empty] | VV | 2 | 4 | True | 1 | ROZPOCET
265 | K | 767583351 | Montáž podhledů lamelových | m2 | 17.68 |  | 0 | CS ÚRS 2014 02 |  |  | základní |  | 0 | 4e-05 | 0.0007072 | 0 | 0 | 16 | K | 2 |  |  |  | ROZPOCET | 0 | 0 | 0 | 0 | 0 | 1 | 0 | 16 | 1347649669
| PP |  | Montáž kovových podhledů lamelových šířky 75 plochy do 10 m2 | [15 empty] | PP | 2
| VV |  | "N41" | [15 empty] | VV | 2 | 1 | True | 0 | ROZPOCET
| VV |  | "1np" | [15 empty] | VV | 2 | 1 | True | 0 | ROZPOCET
| VV |  | 7,22 |  | 7.22 | [13 empty] | VV | 2 | 2 | True | 0 | ROZPOCET
| VV |  | "3np" | [15 empty] | VV | 2 | 1 | True | 0 | ROZPOCET
| VV |  | 10,46 |  | 10.46 | [13 empty] | VV | 2 | 2 | True | 0 | ROZPOCET
| VV |  | Součet |  | 17.68 | [13 empty] | VV | 2 | 4 | True | 1 | ROZPOCET
266 | M | 5590001x | Původní podhledová konstrukce vč. její úpravy na požadovaný rozměr a úpravy rastru (předpoklad 50% nové) | m2 | 17.68 |  | 0 |  |  |  | základní |  | 0 | 0 | 0 | 0 | 0 | 32 | M | 2 |  |  |  | ROZPOCET | 0 | 0 | 0 | 0 | 0 | 1 | 0 | 16 | 64708740
267 | K | 767590830x | Demontáž zákrytových roštů sklepních světlíků | m2 | 4.24 |  | 0 |  |  |  | základní |  | 0 | 0 | 0 | 0.02 | 0.0848 | 16 | K | 2 |  |  |  | ROZPOCET | 0 | 0 | 0 | 0 | 0 | 1 | 0 | 16 | -1667078666
| PP |  | Demontáž podlahových konstrukcí zdvojených podlah desek | [15 empty] | PP | 2
| VV |  | "B51" | [15 empty] | VV | 2 | 1 | True | 0 | ROZPOCET
| VV |  | 3,0*0,6*2 |  | 3.6 | [13 empty] | VV | 2 | 2 | True | 0 | ROZPOCET
| VV |  | "B55,57" | [15 empty] | VV | 2 | 1 | True | 0 | ROZPOCET
| VV |  | 0,8*0,4*2 |  | 0.64 | [13 empty] | VV | 2 | 2 | True | 0 | ROZPOCET
| VV |  | Součet |  | 4.24 | [13 empty] | VV | 2 | 4 | True | 1 | ROZPOCET
268 | K | 998767102 | Přesun hmot tonážní pro zámečnické konstrukce v objektech v do 12 m | t | 0.001 |  | 0 | CS ÚRS 2014 02 |  |  | základní |  | 0 | 0 | 0 | 0 | 0 | 16 | K | 2 |  |  |  | ROZPOCET | 0 | 0 | 0 | 0 | 0 | 1 | 0 | 16 | -850832053
| PP |  | Přesun hmot pro zámečnické konstrukce stanovený z hmotnosti přesunovaného materiálu vodorovná dopravní vzdálenost do 50 m v objektech výšky přes 6 do 12 m | [15 empty] | PP | 2
| D | 7671 | Hliníkové výrobky |  |  |  | 0 | [5 empty] | 0 |  | 0 |  | 0 | 2 | D | 1 |  |  |  | ROZPOCET | [6 empty] | 0
269 | K | 7671001 | Z/01 vstupní dveře 2-kř. 1925/2750, U<1,2 W/m2K, izolační sklo bezpečnostní, barva stříbrošedá, dále dle popisu, D+M | kus | 1 |  | 0 |  |  |  | základní |  | 0 | 0 | 0 | 0 | 0 | 16 | K | 2 |  |  |  | ROZPOCET | 0 | 0 | 0 | 0 | 0 | 1 | 0 | 16 | -1404334679
270 | K | 7671002 | Z/51 sekční garážová vrata 3250/2830, U<1.7 W/m2K, včetně dálkového ovládání, dále dle popisu, D+M | kus | 4 |  | 0 |  |  |  | základní |  | 0 | 0 | 0 | 0 | 0 | 16 | K | 2 |  |  |  | ROZPOCET | 0 | 0 | 0 | 0 | 0 | 1 | 0 | 16 | -1535281026
| PP |  | Z | [15 empty] | PP | 2
271 | K | 7671003 | Z/52 sekční garážová vrata 3075/2830, U<1.7 W/m2K, včetně dálkového ovládání, dále dle popisu, D+M | kus | 2 |  | 0 |  |  |  | základní |  | 0 | 0 | 0 | 0 | 0 | 16 | K | 2 |  |  |  | ROZPOCET | 0 | 0 | 0 | 0 | 0 | 1 | 0 | 16 | -1684175208
| D | 771 | Podlahy z dlaždic |  |  |  | 0 | [5 empty] | 0 |  | 0.76029 |  | 0 | 2 | D | 1 |  |  |  | ROZPOCET | [6 empty] | 0
272 | K | 771541111x | Montáž kameninové dlažby do malty | m2 | 15.35 |  | 0 |  |  |  | základní |  | 0 | 0.04725 | 0.72529 | 0 | 0 | 16 | K | 2 |  |  |  | ROZPOCET | 0 | 0 | 0 | 0 | 0 | 1 | 0 | 16 | -1148502486
| PP |  | Montáž podlah z obkladaček hutných nebo polohutných kladených do malty švédské desky vel. 292 x 292 x 32,5 mm | [15 empty] | PP | 2
| VV |  | "N97" | [15 empty] | VV | 2 | 1 | True | 0 | ROZPOCET
| VV |  | 0,86*11+5,89 |  | 15.35 | [13 empty] | VV | 2 | 2 | True | 0 | ROZPOCET
| VV |  | Součet |  | 15.35 | [13 empty] | VV | 2 | 4 | True | 1 | ROZPOCET
273 | M | 597613700x | Slinuté kameninové dlaždice 250/125/35 mm | m2 | 5 |  | 0 |  |  |  | základní |  | 0 | 0.007 | 0.035 | 0 | 0 | 32 | M | 2 |  |  |  | ROZPOCET | 0 | 0 | 0 | 0 | 0 | 1 | 0 | 16 | -893527455
| PP | [17 empty] | PP | 2
| VV |  | "dle N97 30% | [15 empty] | VV | 2 | 1 | True | 0 | ROZPOCET
| VV |  | 5 |  | 5 | [13 empty] | VV | 2 | 2 | True | 0 | ROZPOCET
| VV |  | Součet |  | 5 | [13 empty] | VV | 2 | 4 | True | 1 | ROZPOCET
274 | K | 998771102 | Přesun hmot tonážní pro podlahy z dlaždic v objektech v do 12 m | t | 0.76 |  | 0 | CS ÚRS 2014 02 |  |  | základní |  | 0 | 0 | 0 | 0 | 0 | 16 | K | 2 |  |  |  | ROZPOCET | 0 | 0 | 0 | 0 | 0 | 1 | 0 | 16 | 1549011529
| PP |  | Přesun hmot pro podlahy z dlaždic stanovený z hmotnosti přesunovaného materiálu vodorovná dopravní vzdálenost do 50 m v objektech výšky přes 6 do 12 m | [15 empty] | PP | 2
| D | 776 | Podlahy a stěny povlakové |  |  |  | 0 | [5 empty] | 0 |  | 1.3442 |  | 0.9232 | 2 | D | 1 |  |  |  | ROZPOCET | [6 empty] | 0
275 | K | 776511820 | Demontáž lepených povlakových podlah vč. soklíků | m2 | 307.732 |  | 0 | CS ÚRS 2014 02 |  |  | základní |  | 0 | 0 | 0 | 0.003 | 0.9232 | 16 | K | 2 |  |  |  | ROZPOCET | 0 | 0 | 0 | 0 | 0 | 1 | 0 | 16 | 322191140
| PP |  | Odstranění povlakových podlah lepených ručně s podložkou | [15 empty] | PP | 2
| VV |  | "1np" | [15 empty] | VV | 2 | 1 | True | 0 | ROZPOCET
| VV |  | 12,17+9,93+16,5+16,25+34,41+23,5+5,31+10,39 |  | 128.46 | [13 empty] | VV | 2 | 2 | True | 0 | ROZPOCET
| VV |  | Mezisoučet |  | 128.46 | [13 empty] | VV | 2 | 3 | True | 0 | ROZPOCET
| VV |  | "2np šatny" | [15 empty] | VV | 2 | 1 | True | 0 | ROZPOCET
| VV |  | 21,75+20,79+12,36 |  | 54.9 | [13 empty] | VV | 2 | 2 | True | 0 | ROZPOCET
| VV |  | "sklad" | [15 empty] | VV | 2 | 1 | True | 0 | ROZPOCET
| VV |  | 5,8*7,15 |  | 41.47 | [13 empty] | VV | 2 | 2 | True | 0 | ROZPOCET
| VV |  | "3np šatny" | [15 empty] | VV | 2 | 1 | True | 0 | ROZPOCET
| VV |  | 21,75+20,79+12,36 |  | 54.9 | [13 empty] | VV | 2 | 2 | True | 0 | ROZPOCET
| VV |  | Mezisoučet |  | 151.27 | [13 empty] | VV | 2 | 3 | True | 0 | ROZPOCET
| VV |  | 280,02*0,1 |  | 28.002 | [13 empty] | VV | 2 | 2 | True | 0 | ROZPOCET
| VV |  | Součet |  | 307.732 | [13 empty] | VV | 2 | 4 | True | 1 | ROZPOCET
276 | K | 776521100 | Lepení pásů povlakových podlah plastových vč.soklíků | m2 | 408.891 |  | 0 | CS ÚRS 2014 02 |  |  | základní |  | 0 | 0.00027 | 0.1104 | 0 | 0 | 16 | K | 2 |  |  |  | ROZPOCET | 0 | 0 | 0 | 0 | 0 | 1 | 0 | 16 | 1766987359
| PP |  | Montáž povlakových podlah plastových lepením bez podkladu pásů | [15 empty] | PP | 2
| VV |  | "1np" | [15 empty] | VV | 2 | 1 | True | 0 | ROZPOCET
| VV |  | "P01-P03 | [15 empty] | VV | 2 | 1 | True | 0 | ROZPOCET
| VV |  | 57,4+13,18+24,43+9,62+5,9+5,48+49,29+5,55+9,81+17,24+11,94+1,73+1,65+6,1+1,65 |  | 220.97 | [13 empty] | VV | 2 | 2 | True | 0 | ROZPOCET
| VV |  | 1,81+1,65+1,65+1,81+1,65 |  | 8.57 | [13 empty] | VV | 2 | 2 | True | 0 | ROZPOCET
| VV |  | Mezisoučet |  | 229.54 | [13 empty] | VV | 2 | 3 | True | 0 | ROZPOCET
| VV |  | "N48" | [15 empty] | VV | 2 | 1 | True | 0 | ROZPOCET
| VV |  | "2np šatny" | [15 empty] | VV | 2 | 1 | True | 0 | ROZPOCET
| VV |  | 21,75+20,79+12,36 |  | 54.9 | [13 empty] | VV | 2 | 2 | True | 0 | ROZPOCET
| VV |  | "3np šatny" | [15 empty] | VV | 2 | 1 | True | 0 | ROZPOCET
| VV |  | 21,75+20,79+12,36 |  | 54.9 | [13 empty] | VV | 2 | 2 | True | 0 | ROZPOCET
| VV |  | Mezisoučet |  | 109.8 | [13 empty] | VV | 2 | 3 | True | 0 | ROZPOCET
| VV |  | "N49" | [15 empty] | VV | 2 | 1 | True | 0 | ROZPOCET
| VV |  | "sklad" | [15 empty] | VV | 2 | 1 | True | 0 | ROZPOCET
| VV |  | 5,8*7,15 |  | 41.47 | [13 empty] | VV | 2 | 2 | True | 0 | ROZPOCET
| VV |  | Mezisoučet |  | 41.47 | [13 empty] | VV | 2 | 3 | True | 0 | ROZPOCET
| VV |  | 280,81*0,1 |  | 28.081 | [13 empty] | VV | 2 | 2 | True | 0 | ROZPOCET
| VV |  | Součet |  | 408.891 | [13 empty] | VV | 2 | 4 | True | 1 | ROZPOCET
277 | M | 284102490x | P01 přírodní linoleum tl.2mm s povrchovou úpravou PUR vč. typové soklové tvarovky a dále dle popisu v legendě | m2 | 336.276 |  | 0 |  |  |  | základní |  | 0 | 0.0027 | 0.90795 | 0 | 0 | 32 | M | 2 |  |  |  | ROZPOCET | 0 | 0 | 0 | 0 | 0 | 1 | 0 | 16 | 849247981
| VV |  | "1np" | [15 empty] | VV | 2 | 1 | True | 0 | ROZPOCET
| VV |  | "P01" | [15 empty] | VV | 2 | 1 | True | 0 | ROZPOCET
| VV |  | 57,4+13,18+5,9+5,48+5,55+9,81+11,94+1,73+1,65+6,1+1,65 |  | 120.39 | [13 empty] | VV | 2 | 2 | True | 0 | ROZPOCET
| VV |  | 1,81+1,65+1,65+1,81+1,65 |  | 8.57 | [13 empty] | VV | 2 | 2 | True | 0 | ROZPOCET
| VV |  | Mezisoučet |  | 128.96 | [13 empty] | VV | 2 | 3 | True | 0 | ROZPOCET
| VV |  | "N48" | [15 empty] | VV | 2 | 1 | True | 0 | ROZPOCET
| VV |  | "2np šatny" | [15 empty] | VV | 2 | 1 | True | 0 | ROZPOCET
| VV |  | 21,75+20,79+12,36 |  | 54.9 | [13 empty] | VV | 2 | 2 | True | 0 | ROZPOCET
| VV |  | "3np šatny" | [15 empty] | VV | 2 | 1 | True | 0 | ROZPOCET
| VV |  | 21,75+20,79+12,36 |  | 54.9 | [13 empty] | VV | 2 | 2 | True | 0 | ROZPOCET
| VV |  | Mezisoučet |  | 109.8 | [13 empty] | VV | 2 | 3 | True | 0 | ROZPOCET
| VV |  | "N49" | [15 empty] | VV | 2 | 1 | True | 0 | ROZPOCET
| VV |  | "sklad" | [15 empty] | VV | 2 | 1 | True | 0 | ROZPOCET
| VV |  | 5,8*7,15 |  | 41.47 | [13 empty] | VV | 2 | 2 | True | 0 | ROZPOCET
| VV |  | Mezisoučet |  | 41.47 | [13 empty] | VV | 2 | 3 | True | 0 | ROZPOCET
| VV |  | 280,23*0,2 |  | 56.046 | [13 empty] | VV | 2 | 2 | True | 0 | ROZPOCET
| VV |  | Součet |  | 336.276 | [13 empty] | VV | 2 | 4 | True | 1 | ROZPOCET
278 | M | 284102490x1 | P02 přírodní linoleum tl.2mm s povrchovou úpravou PUR požadavek na hořlavost Cfl-S1 vč. typové soklové tvarovky a dále dle popisu v legendě | m2 | 50.004 |  | 0 |  |  |  | základní |  | 0 | 0.0027 | 0.13501 | 0 | 0 | 32 | M | 2 |  |  |  | ROZPOCET | 0 | 0 | 0 | 0 | 0 | 1 | 0 | 16 | 2132450897
| VV |  | "1np" | [15 empty] | VV | 2 | 1 | True | 0 | ROZPOCET
| VV |  | "P02 | [15 empty] | VV | 2 | 1 | True | 0 | ROZPOCET
| VV |  | 24,43+17,24 |  | 41.67 | [13 empty] | VV | 2 | 2 | True | 0 | ROZPOCET
| VV |  | Mezisoučet |  | 41.67 | [13 empty] | VV | 2 | 3 | True | 0 | ROZPOCET
| VV |  | 41,67*0,2 |  | 8.334 | [13 empty] | VV | 2 | 2 | True | 0 | ROZPOCET
| VV |  | Součet |  | 50.004 | [13 empty] | VV | 2 | 4 | True | 1 | ROZPOCET
279 | M | 284102490x2 | P03 homogenní PVC tl.2mm s povrchovou úpravou PUR protiskluznost R10 vč. typové soklové tvarovky a dále dle popisu v legendě | m2 | 70.692 |  | 0 |  |  |  | základní |  | 0 | 0.0027 | 0.19087 | 0 | 0 | 32 | M | 2 |  |  |  | ROZPOCET | 0 | 0 | 0 | 0 | 0 | 1 | 0 | 16 | 1849980012
| VV |  | "1np" | [15 empty] | VV | 2 | 1 | True | 0 | ROZPOCET
| VV |  | "P03 | [15 empty] | VV | 2 | 1 | True | 0 | ROZPOCET
| VV |  | 9,62+49,29 |  | 58.91 | [13 empty] | VV | 2 | 2 | True | 0 | ROZPOCET
| VV |  | Mezisoučet |  | 58.91 | [13 empty] | VV | 2 | 3 | True | 0 | ROZPOCET
| VV |  | 58,91*0,2 |  | 11.782 | [13 empty] | VV | 2 | 2 | True | 0 | ROZPOCET
| VV |  | Součet |  | 70.692 | [13 empty] | VV | 2 | 4 | True | 1 | ROZPOCET
| D | 783 | Dokončovací práce - nátěry |  |  |  | 0 | [5 empty] | 0 |  | 0.002112 |  | 0 | 2 | D | 1 |  |  |  | ROZPOCET | [6 empty] | 0
280 | K | 783291003 | N86 vícevrstvý antikorozní nátěr včetně očištění a přípravy podkladu | m2 | 4.8 |  | 0 | CS ÚRS 2014 02 |  |  | základní |  | 0 | 0.00044 | 0.002112 | 0 | 0 | 16 | K | 2 |  |  |  | ROZPOCET | 0 | 0 | 0 | 0 | 0 | 1 | 0 | 16 | -603527794
| PP |  | Nátěry kovových stavebních doplňkových konstrukcí - ostatní lakem asfaltovým trojnásobné | [15 empty] | PP | 2
| VV |  | "vstup do objektu" | [15 empty] | VV | 2 | 1 | True | 0 | ROZPOCET
| VV |  | 4,0*0,15*4*2 |  | 4.8 | [13 empty] | VV | 2 | 2 | True | 0 | ROZPOCET
| VV |  | Součet |  | 4.8 | [13 empty] | VV | 2 | 4 | True | 1 | ROZPOCET
| D | 784 | Dokončovací práce - malby a tapety |  |  |  | 0 | [5 empty] | 0 |  | 1.4356 |  | 0.29931 | 2 | D | 1 |  |  |  | ROZPOCET | [6 empty] | 0
281 | K | 784121001 | Oškrabání malby v mísnostech výšky do 3,80 m | m2 | 965.522 |  | 0 | CS ÚRS 2014 02 |  |  | základní |  | 0 | 0.001 | 0.96552 | 0.00031 | 0.29931 | 16 | K | 2 |  |  |  | ROZPOCET | 0 | 0 | 0 | 0 | 0 | 1 | 0 | 16 | 1334095650
| PP |  | Oškrabání malby v místnostech výšky do 3,80 m | [15 empty] | PP | 2
| VV |  | "N91" | [15 empty] | VV | 2 | 1 | True | 0 | ROZPOCET
| VV |  | "stropy" | [15 empty] | VV | 2 | 1 | True | 0 | ROZPOCET
| VV |  | 21,75+20,79+12,36+5,8*5,2-3,0*1,8+41,48 |  | 121.14 | [13 empty] | VV | 2 | 2 | True | 0 | ROZPOCET
| VV |  | "stěny" | [15 empty] | VV | 2 | 1 | True | 0 | ROZPOCET
| VV |  | 3,05*(5,2*8+4,6+2,2+3,4+3,3+1,5+4,0+2,8+5,8) |  | 211.06 | [13 empty] | VV | 2 | 2 | True | 0 | ROZPOCET
| VV |  | 3,05*(5,8+7,05*2+0,25) |  | 61.458 | [13 empty] | VV | 2 | 2 | True | 0 | ROZPOCET
| VV |  | Mezisoučet |  | 393.658 | [13 empty] | VV | 2 | 3 | True | 0 | ROZPOCET
| VV |  | "N93" | [15 empty] | VV | 2 | 1 | True | 0 | ROZPOCET
| VV |  | "foyer, sál" | [15 empty] | VV | 2 | 1 | True | 0 | ROZPOCET
| VV |  | 6,625*(7,05+0,25*2) |  | 50.019 | [13 empty] | VV | 2 | 2 | True | 0 | ROZPOCET
| VV |  | 4,9*(18,7+0,25*11) |  | 105.105 | [13 empty] | VV | 2 | 2 | True | 0 | ROZPOCET
| VV |  | 4,0*(18,7+0,25*11) |  | 85.8 | [13 empty] | VV | 2 | 2 | True | 0 | ROZPOCET
| VV |  | 4,9*29,8 |  | 146.02 | [13 empty] | VV | 2 | 2 | True | 0 | ROZPOCET
| VV |  | 4,0*6,0 |  | 24 | [13 empty] | VV | 2 | 2 | True | 0 | ROZPOCET
| VV |  | Mezisoučet |  | 410.944 | [13 empty] | VV | 2 | 3 | True | 0 | ROZPOCET
| VV |  | 804,602*0,2 |  | 160.92 | [13 empty] | VV | 2 | 2 | True | 0 | ROZPOCET
| VV |  | Součet |  | 965.522 | [13 empty] | VV | 2 | 4 | True | 1 | ROZPOCET
282 | K | 784211101 | Dvojnásobné bílé malby ze směsí vč. penetrace a vyspravení podkladu v místnostech výšky do 3,80 m | m2 | 1808.178 |  | 0 | CS ÚRS 2014 02 |  |  | základní |  | 0 | 0.00026 | 0.47013 | 0 | 0 | 16 | K | 2 |  |  |  | ROZPOCET | 0 | 0 | 0 | 0 | 0 | 1 | 0 | 16 | -2013134541
| PP |  | Malby z malířských směsí otěruvzdorných za mokra dvojnásobné, bílé za mokra otěruvzdorné výborně v místnostech výšky do 3,80 m | [15 empty] | PP | 2
| VV |  | "garáže" | [15 empty] | VV | 2 | 1 | True | 0 | ROZPOCET
| VV |  | "stropy" | [15 empty] | VV | 2 | 1 | True | 0 | ROZPOCET
| VV |  | 21,18+19,32*2+19,66+19,86+20,11 |  | 119.45 | [13 empty] | VV | 2 | 2 | True | 0 | ROZPOCET
| VV |  | Mezisoučet |  | 119.45 | [13 empty] | VV | 2 | 3 | True | 0 | ROZPOCET
| VV |  | "stěny" | [15 empty] | VV | 2 | 1 | True | 0 | ROZPOCET
| VV |  | 2,83*(5,55*4*2+5,85*2*2+3,837+3,475*2+3,563+3,387+3,412)*1,2 |  | 302.071 | [13 empty] | VV | 2 | 2 | True | 0 | ROZPOCET
| VV |  | Mezisoučet |  | 302.071 | [13 empty] | VV | 2 | 3 | True | 0 | ROZPOCET
| VV |  | "přední stěna 1np" | [15 empty] | VV | 2 | 1 | True | 0 | ROZPOCET
| VV |  | 2,9*32,7 |  | 94.83 | [13 empty] | VV | 2 | 2 | True | 0 | ROZPOCET
| VV |  | -1,125*1,4*18+0,25*(1,125+1,4)*2*18 |  | -5.625 | [13 empty] | VV | 2 | 2 | True | 0 | ROZPOCET
| VV |  | -1,925*2,55+0,25*(1,925+2,55*2) |  | -3.153 | [13 empty] | VV | 2 | 2 | True | 0 | ROZPOCET
| VV |  | Mezisoučet |  | 86.052 | [13 empty] | VV | 2 | 3 | True | 0 | ROZPOCET
| VV |  | "2np" | [15 empty] | VV | 2 | 1 | True | 0 | ROZPOCET
| VV |  | "náhrada boletických panelů" | [15 empty] | VV | 2 | 1 | True | 0 | ROZPOCET
| VV |  | "jih" | [15 empty] | VV | 2 | 1 | True | 0 | ROZPOCET
| VV |  | "N05" | [15 empty] | VV | 2 | 1 | True | 0 | ROZPOCET
| VV |  | "bez oken" | [15 empty] | VV | 2 | 1 | True | 0 | ROZPOCET
| VV |  | 35,3*(0,8+1,6) |  | 84.72 | [13 empty] | VV | 2 | 2 | True | 0 | ROZPOCET
| VV |  | 0,8*2,1*11*2 |  | 36.96 | [13 empty] | VV | 2 | 2 | True | 0 | ROZPOCET
| VV |  | 0,25*2,1*12*2 |  | 12.6 | [13 empty] | VV | 2 | 2 | True | 0 | ROZPOCET
| VV |  | 30,0*0,5 |  | 15 | [13 empty] | VV | 2 | 2 | True | 0 | ROZPOCET
| VV |  | "ostění" | [15 empty] | VV | 2 | 1 | True | 0 | ROZPOCET
| VV |  | 0,15*(1,05+2,1)*2*24*2 |  | 45.36 | [13 empty] | VV | 2 | 2 | True | 0 | ROZPOCET
| VV |  | Mezisoučet |  | 194.64 | [13 empty] | VV | 2 | 3 | True | 0 | ROZPOCET
| VV |  | "N91" | [15 empty] | VV | 2 | 1 | True | 0 | ROZPOCET
| VV |  | "stropy" | [15 empty] | VV | 2 | 1 | True | 0 | ROZPOCET
| VV |  | 21,75+20,79+12,36+5,8*5,2-3,0*1,8+41,48 |  | 121.14 | [13 empty] | VV | 2 | 2 | True | 0 | ROZPOCET
| VV |  | "stěny" | [15 empty] | VV | 2 | 1 | True | 0 | ROZPOCET
| VV |  | 3,05*(5,2*8+4,6+2,2+3,4+3,3+1,5+4,0+2,8+5,8) |  | 211.06 | [13 empty] | VV | 2 | 2 | True | 0 | ROZPOCET
| VV |  | 3,05*(5,8+7,05*2+0,25) |  | 61.458 | [13 empty] | VV | 2 | 2 | True | 0 | ROZPOCET
| VV |  | Mezisoučet |  | 393.658 | [13 empty] | VV | 2 | 3 | True | 0 | ROZPOCET
| VV |  | "N93" | [15 empty] | VV | 2 | 1 | True | 0 | ROZPOCET
| VV |  | "foyer, sál" | [15 empty] | VV | 2 | 1 | True | 0 | ROZPOCET
| VV |  | 6,625*(7,05+0,25*2) |  | 50.019 | [13 empty] | VV | 2 | 2 | True | 0 | ROZPOCET
| VV |  | 4,9*(18,7+0,25*11) |  | 105.105 | [13 empty] | VV | 2 | 2 | True | 0 | ROZPOCET
| VV |  | 4,0*(18,7+0,25*11) |  | 85.8 | [13 empty] | VV | 2 | 2 | True | 0 | ROZPOCET
| VV |  | 4,9*29,8 |  | 146.02 | [13 empty] | VV | 2 | 2 | True | 0 | ROZPOCET
| VV |  | 4,0*6,0 |  | 24 | [13 empty] | VV | 2 | 2 | True | 0 | ROZPOCET
| VV |  | Mezisoučet |  | 410.944 | [13 empty] | VV | 2 | 3 | True | 0 | ROZPOCET
| VV |  | 1506,815*0,2 |  | 301.363 | [13 empty] | VV | 2 | 2 | True | 0 | ROZPOCET
| VV |  | Součet |  | 1808.178 | [13 empty] | VV | 2 | 4 | True | 1 | ROZPOCET
| D | M | M |  |  |  | 0 | [5 empty] | 0 |  | 0 |  | 0 | 3 | D | 0 |  |  |  | ROZPOCET | [6 empty] | 0
| D | 210 | Elektroinstalace |  |  |  | 0 | [5 empty] | 0 |  | 0 |  | 0 | 3 | D | 1 |  |  |  | ROZPOCET | [6 empty] | 0
283 | K | 210001.1 | Elektroinstalace výměna stávajícího osvětlení (samostatný výkaz výměr a rozpočet) | kpl | 1 |  | 0 |  |  |  | základní |  | 0 | 0 | 0 | 0 | 0 | 64 | K | 2 |  |  |  | ROZPOCET | 0 | 0 | 0 | 0 | 0 | 1 | 0 | 64 | 519167359
| PP |  | Elektroinstalace a bleskosvod (samostatný výkaz výměr a rozpočet) | [15 empty] | PP | 2
| VV |  | 1 |  | 1 | [13 empty] | VV | 2 | 2 | True | 0 | ROZPOCET
| VV |  | Součet |  | 1 | [13 empty] | VV | 2 | 4 | True | 1 | ROZPOCET
284 | K | 210001x | Bleskosvod, úprava stávajícího bleskosvodu (samostatný výkaz výměr a rozpočet) | kpl | 1 |  | 0 |  |  |  | základní |  | 0 | 0 | 0 | 0 | 0 | 64 | K | 2 |  |  |  | ROZPOCET | 0 | 0 | 0 | 0 | 0 | 1 | 0 | 64 | -379196773
| PP |  | Elektroinstalace a bleskosvod (samostatný výkaz výměr a rozpočet) | [15 empty] | PP | 2
| VV |  | 1 |  | 1 | [13 empty] | VV | 2 | 2 | True | 0 | ROZPOCET
| VV |  | Součet |  | 1 | [13 empty] | VV | 2 | 4 | True | 1 | ROZPOCET
| D | 220 | Ústřední vytápění |  |  |  | 0 | [5 empty] | 0 |  | 0 |  | 0 | 3 | D | 1 |  |  |  | ROZPOCET | [6 empty] | 0
285 | K | 73101 | Ústřední topení (samostatný výkaz výměr a rozpočet) | kpl | 1 |  | 0 |  |  |  | základní |  | 0 | 0 | 0 | 0 | 0 | 16 | K | 2 |  |  |  | ROZPOCET | 0 | 0 | 0 | 0 | 0 | 1 | 0 | 16 | -459339708
| D | VRN | Vedlejší rozpočtové náklady |  |  |  | 0 | [5 empty] | 0 |  | 0 |  | 0 | 5 | D | 0 |  |  |  | ROZPOCET | [6 empty] | 0
| D | VRN1 | Průzkumné, geodetické a projektové práce |  |  |  | 0 | [5 empty] | 0 |  | 0 |  | 0 | 5 | D | 1 |  |  |  | ROZPOCET | [6 empty] | 0
286 | K | 013254000 | Dokumentace skutečného provedení stavby | Kč | 1 |  | 0 | CS ÚRS 2014 02 |  |  | základní |  | 0 | 0 | 0 | 0 | 0 | 1024 | K | 2 |  |  |  | ROZPOCET | 0 | 0 | 0 | 0 | 0 | 1 | 0 | 1024 | 641098967
| PP |  | Průzkumné, geodetické a projektové práce projektové práce dokumentace stavby (výkresová a textová) skutečného provedení stavby | [15 empty] | PP | 2
| D | VRN3 | Zařízení staveniště |  |  |  | 0 | [5 empty] | 0 |  | 0 |  | 0 | 5 | D | 1 |  |  |  | ROZPOCET | [6 empty] | 0
287 | K | 031002000 | Související práce pro zařízení staveniště | Kč | 1 |  | 0 | CS ÚRS 2014 02 |  |  | základní |  | 0 | 0 | 0 | 0 | 0 | 1024 | K | 2 |  |  |  | ROZPOCET | 0 | 0 | 0 | 0 | 0 | 1 | 0 | 1024 | 1510028197
| PP |  | Hlavní tituly průvodních činností a nákladů zařízení staveniště související (přípravné) práce | [15 empty] | PP | 2
| D | VRN7 | Provozní vlivy |  |  |  | 0 | [5 empty] | 0 |  | 0 |  | 0 | 5 | D | 1 |  |  |  | ROZPOCET | [6 empty] | 0
288 | K | 071002000 | Provoz investora, třetích osob | Kč | 1 |  | 0 | CS ÚRS 2014 02 |  |  | základní |  | 0 | 0 | 0 | 0 | 0 | 1024 | K | 2 |  |  |  | ROZPOCET | 0 | 0 | 0 | 0 | 0 | 1 | 0 | 1024 | 1804324751
| PP |  | Hlavní tituly průvodních činností a nákladů provozní vlivy provoz investora, třetích osob | [15 empty] | PP | 2
289 | K | 071002000x | Zábory veřejných prostor | Kč | 1 |  | 0 |  |  |  | základní |  | 0 | 0 | 0 | 0 | 0 | 1024 | K | 2 |  |  |  | ROZPOCET | 0 | 0 | 0 | 0 | 0 | 1 | 0 | 1024 | 1740413230
| PP |  | Hlavní tituly průvodních činností a nákladů provozní vlivy provoz investora, třetích osob | [15 empty] | PP | 2
| D | VRN9 | Ostatní náklady |  |  |  | 0 | [5 empty] | 0 |  | 0 |  | 0 | 5 | D | 1 |  |  |  | ROZPOCET | [6 empty] | 0
290 | K | 091002000 | Pamětní deska stavby | Kč | 1 |  | 0 | CS ÚRS 2014 02 |  |  | základní |  | 0 | 0 | 0 | 0 | 0 | 1024 | K | 2 |  |  |  | ROZPOCET | 0 | 0 | 0 | 0 | 0 | 1 | 0 | 1024 | -414387993
| PP |  | Hlavní tituly průvodních činností a nákladů ostatní náklady související s objektem | [15 empty] | PP | 2

## 02 - Etapa 2 - změna využ...
| List obsahuje: |  | 1) Krycí list soupisu | 2) Rekapitulace |  |  | 3) Soupis prací | Zpět na list: | Rekapitulace stavby
[9 empty] | >> skryté sloupce << | [9 empty] | {11e63d88-0498-4660-90eb-01d17b10fd4a}
2
| KRYCÍ LIST SOUPISU | [8 empty] | v --- níže se nacházejí doplnkové a pomocné údaje k sestavám --- v | [8 empty] | False
Stavba:
SOŠ a SOU Nymburk, zateplení víceúčelového sálu
Objekt:
02 - Etapa 2 - změna využití části budovy
| KSO: |  |  |  |  | CC-CZ:
| Místo: |  | Nymburk |  |  | Datum: | 22.9.2015
| Zadavatel: |  |  |  |  | IČ:
|  | SOŠ a SOU Nymburk |  |  |  | DIČ:
| Uchazeč: |  |  |  |  | IČ:
DIČ:
| Projektant: |  |  |  |  | IČ:
|  | HM-PROJEKT s.r.o. |  |  |  | DIČ:
Poznámka:
| Cena bez DPH | [5 empty] | 0
|  |  | Základ daně |  |  | Sazba daně | Výše daně
| DPH | základní | 0 |  |  | 21% | 0
|  | snížená | 0 |  |  | 15% | 0
|  | zákl. přenesená | 0 |  |  | 21% | 0
|  | sníž. přenesená | 0 |  |  | 15% | 0
|  | nulová | 0 |  |  | 0% | 0
| Cena s DPH |  |  | v | CZK |  | 0
REKAPITULACE ČLENĚNÍ SOUPISU PRACÍ
Stavba:
SOŠ a SOU Nymburk, zateplení víceúčelového sálu
Objekt:
02 - Etapa 2 - změna využití části budovy
Místo: |  |  | Nymburk |  |  | Datum: | 22.9.2015
Zadavatel: |  |  | SOŠ a SOU Nymburk |  |  | Projektant: | HM-PROJEKT s.r.o.
Uchazeč:
Kód dílu - Popis | [6 empty] | Cena celkem [CZK]
Náklady soupisu celkem | [6 empty] | 0 | [12 empty] | -1
| HSV - Práce a dodávky HSV | [5 empty] | 0
| 6 - Úpravy povrchů, podlahy a osazování výplní | [5 empty] | 0
| 9 - Ostatní konstrukce a práce-bourání | [5 empty] | 0
| 997 - Přesun sutě | [5 empty] | 0
| 998 - Přesun hmot | [5 empty] | 0
| PSV - Práce a dodávky PSV | [5 empty] | 0
| 729 - Zdravotechnika vybavení toalet | [5 empty] | 0
| 763 - Konstrukce suché výstavby | [5 empty] | 0
| 766 - Konstrukce truhlářské | [5 empty] | 0
| 767 - Konstrukce zámečnické | [5 empty] | 0
| 7671 - Hliníkové výrobky | [5 empty] | 0
| 7672 - Ostatní výrobky | [5 empty] | 0
| 776 - Podlahy a stěny povlakové | [5 empty] | 0
| 777 - Podlahy lité | [5 empty] | 0
| 784 - Dokončovací práce - malby a tapety | [5 empty] | 0
| M - M | [5 empty] | 0
| 210 - Elektroinstalace | [5 empty] | 0
| 230 - Zdravotní technika | [5 empty] | 0
| 240 - Vzduchotechnika | [5 empty] | 0
| VRN - Vedlejší rozpočtové náklady | [5 empty] | 0
| VRN3 - Zařízení staveniště | [5 empty] | 0
| VRN7 - Provozní vlivy | [5 empty] | 0
SOUPIS PRACÍ
Stavba:
SOŠ a SOU Nymburk, zateplení víceúčelového sálu
Objekt:
02 - Etapa 2 - změna využití části budovy
Místo: |  |  | Nymburk |  |  | Datum: | 22.9.2015
Zadavatel: |  |  | SOŠ a SOU Nymburk |  |  | Projektant: | HM-PROJEKT s.r.o.
Uchazeč:
PČ | Typ | Kód | Popis | MJ | Množství | J.cena [CZK] | Cena celkem [CZK] | Cenová soustava |  | Poznámka | DPH | J. Nh [h] | Nh celkem [h] | J. hmotnost [t] | Hmotnost celkem [t] | J. suť [t] | Suť Celkem [t]
Náklady soupisu celkem | [6 empty] | 0 | [5 empty] | 0 |  | 38.0361 |  | 147.8951 |  | D | -1 | [10 empty] | 0
| D | HSV | Práce a dodávky HSV |  |  |  | 0 | [5 empty] | 0 |  | 4.4099 |  | 144.8934 | 1 | D | 0 |  |  |  | ROZPOCET | [6 empty] | 0
| D | 6 | Úpravy povrchů, podlahy a osazování výplní |  |  |  | 0 | [5 empty] | 0 |  | 4.3204 |  | 0 | 1 | D | 1 |  |  |  | ROZPOCET | [6 empty] | 0
1 | K | 611325121 | Vápenocementová štuková omítka rýh ve stropech šířky do 150 mm | m2 | 2.7 |  | 0 | CS ÚRS 2014 02 |  |  | základní |  | 0 | 0.04153 | 0.11213 | 0 | 0 | 4 | K | 2 |  |  |  | ROZPOCET | 0 | 0 | 0 | 0 | 0 | 1 | 0 | 4 | 1771302446
| PP |  | Vápenocementová nebo vápenná omítka rýh štuková ve stropech, šířky rýhy do 150 mm | [15 empty] | PP | 2
| VV |  | "1pp" | [15 empty] | VV | 2 | 1 | True | 0 | ROZPOCET
| VV |  | "B47" | [15 empty] | VV | 2 | 1 | True | 0 | ROZPOCET
| VV |  | 2,7 |  | 2.7 | [13 empty] | VV | 2 | 2 | True | 0 | ROZPOCET
| VV |  | Součet |  | 2.7 | [13 empty] | VV | 2 | 4 | True | 1 | ROZPOCET
2 | K | 612142001x | Potažení vnitřních stěn armovací vrstvou | m2 | 128.287 |  | 0 |  |  |  | základní |  | 0 | 0.00489 | 0.62732 | 0 | 0 | 4 | K | 2 |  |  |  | ROZPOCET | 0 | 0 | 0 | 0 | 0 | 1 | 0 | 4 | 2098561569
| PP |  | Potažení vnitřních ploch pletivem v ploše nebo pruzích, na plném podkladu sklovláknitým vtlačením do tmelu stěn | [15 empty] | PP | 2
| VV |  | "1np" | [15 empty] | VV | 2 | 1 | True | 0 | ROZPOCET
| VV |  | "části stávajících konstrukcí dle TZ" | [15 empty] | VV | 2 | 1 | True | 0 | ROZPOCET
| VV |  | 2,6*(6,2+0,2*2) |  | 17.16 | [13 empty] | VV | 2 | 2 | True | 0 | ROZPOCET
| VV |  | 2,7*(1,85+3,745+1,0*2+0,3*2+1,2*2) |  | 28.607 | [13 empty] | VV | 2 | 2 | True | 0 | ROZPOCET
| VV |  | "vydávací okénko" | [15 empty] | VV | 2 | 1 | True | 0 | ROZPOCET
| VV |  | 3,6*1,3*2 |  | 9.36 | [13 empty] | VV | 2 | 2 | True | 0 | ROZPOCET
| VV |  | 4,875*0,96*2 |  | 9.36 | [13 empty] | VV | 2 | 2 | True | 0 | ROZPOCET
| VV |  | 3,7*2,7*2 |  | 19.98 | [13 empty] | VV | 2 | 2 | True | 0 | ROZPOCET
| VV |  | 2,8*(3,5+3,425*2+5,3) |  | 43.82 | [13 empty] | VV | 2 | 2 | True | 0 | ROZPOCET
| VV |  | Součet |  | 128.287 | [13 empty] | VV | 2 | 4 | True | 1 | ROZPOCET
3 | K | 612311131 | Potažení vnitřních stěn vápenným štukem tloušťky do 3 mm | m2 | 128.287 |  | 0 | CS ÚRS 2014 02 |  |  | základní |  | 0 | 0.003 | 0.38486 | 0 | 0 | 4 | K | 2 |  |  |  | ROZPOCET | 0 | 0 | 0 | 0 | 0 | 1 | 0 | 4 | -781456793
| PP |  | Potažení vnitřních ploch štukem tloušťky do 3 mm svislých konstrukcí stěn | [15 empty] | PP | 2
| VV |  | "1np" | [15 empty] | VV | 2 | 1 | True | 0 | ROZPOCET
| VV |  | "části stávajících konstrukcí dle TZ" | [15 empty] | VV | 2 | 1 | True | 0 | ROZPOCET
| VV |  | 2,6*(6,2+0,2*2) |  | 17.16 | [13 empty] | VV | 2 | 2 | True | 0 | ROZPOCET
| VV |  | 2,7*(1,85+3,745+1,0*2+0,3*2+1,2*2) |  | 28.607 | [13 empty] | VV | 2 | 2 | True | 0 | ROZPOCET
| VV |  | "vydávací okénko" | [15 empty] | VV | 2 | 1 | True | 0 | ROZPOCET
| VV |  | 3,6*1,3*2 |  | 9.36 | [13 empty] | VV | 2 | 2 | True | 0 | ROZPOCET
| VV |  | 4,875*0,96*2 |  | 9.36 | [13 empty] | VV | 2 | 2 | True | 0 | ROZPOCET
| VV |  | 3,7*2,7*2 |  | 19.98 | [13 empty] | VV | 2 | 2 | True | 0 | ROZPOCET
| VV |  | 2,8*(3,5+3,425*2+5,3) |  | 43.82 | [13 empty] | VV | 2 | 2 | True | 0 | ROZPOCET
| VV |  | Součet |  | 128.287 | [13 empty] | VV | 2 | 4 | True | 1 | ROZPOCET
4 | K | 612321141 | Vápenocementová omítka štuková dvouvrstvá vnitřních stěn nanášená ručně | m2 | 26.8 |  | 0 | CS ÚRS 2014 02 |  |  | základní |  | 0 | 0.01838 | 0.49258 | 0 | 0 | 4 | K | 2 |  |  |  | ROZPOCET | 0 | 0 | 0 | 0 | 0 | 1 | 0 | 4 | -568697190
| PP |  | Omítka vápenocementová vnitřních ploch nanášená ručně dvouvrstvá, tloušťky jádrové omítky do 10 mm a tloušťky štuku do 3 mm štuková svislých konstrukcí stěn | [15 empty] | PP | 2
| VV |  | "1np" | [15 empty] | VV | 2 | 1 | True | 0 | ROZPOCET
| VV |  | "m.č.110/111" | [15 empty] | VV | 2 | 1 | True | 0 | ROZPOCET
| VV |  | 3,0*(3,5+0,6)*2 |  | 24.6 | [13 empty] | VV | 2 | 2 | True | 0 | ROZPOCET
| VV |  | -0,8*2,0*2 |  | -3.2 | [13 empty] | VV | 2 | 2 | True | 0 | ROZPOCET
| VV |  | 3,0*(0,2+1,0+0,6) |  | 5.4 | [13 empty] | VV | 2 | 2 | True | 0 | ROZPOCET
| VV |  | Součet |  | 26.8 | [13 empty] | VV | 2 | 4 | True | 1 | ROZPOCET
5 | K | 612325121 | Vápenocementová štuková omítka rýh ve stěnách šířky do 150 mm | m2 | 6.4 |  | 0 | CS ÚRS 2014 02 |  |  | základní |  | 0 | 0.04153 | 0.26579 | 0 | 0 | 4 | K | 2 |  |  |  | ROZPOCET | 0 | 0 | 0 | 0 | 0 | 1 | 0 | 4 | 1034218625
| PP |  | Vápenocementová nebo vápenná omítka rýh štuková ve stěnách, šířky rýhy do 150 mm | [15 empty] | PP | 2
| VV |  | "1pp" | [15 empty] | VV | 2 | 1 | True | 0 | ROZPOCET
| VV |  | "B47" | [15 empty] | VV | 2 | 1 | True | 0 | ROZPOCET
| VV |  | 3,2*2 |  | 6.4 | [13 empty] | VV | 2 | 2 | True | 0 | ROZPOCET
| VV |  | Součet |  | 6.4 | [13 empty] | VV | 2 | 4 | True | 1 | ROZPOCET
6 | K | 632451411 | Doplnění cementového potěru hlazeného pl do 1 m2 tl do 10 mm sanační směsí vč. očištění, penetrace a adhezní můstek | m2 | 47.65 |  | 0 | CS ÚRS 2014 02 |  |  | základní |  | 0 | 0.02634 | 1.2551 | 0 | 0 | 4 | K | 2 |  |  |  | ROZPOCET | 0 | 0 | 0 | 0 | 0 | 1 | 0 | 4 | -881901064
| PP |  | Doplnění cementového potěru na mazaninách a betonových podkladech (s dodáním hmot), hlazeného dřevěným nebo ocelovým hladítkem, plochy jednotlivě do 1 m2 a tl. do 10 mm | [15 empty] | PP | 2
| VV |  | "N48" | [15 empty] | VV | 2 | 1 | True | 0 | ROZPOCET
| VV |  | "odhad rozahu" | [15 empty] | VV | 2 | 1 | True | 0 | ROZPOCET
| VV |  | (279,73-41,48)*0,2 |  | 47.65 | [13 empty] | VV | 2 | 2 | True | 0 | ROZPOCET
| VV |  | Součet |  | 47.65 | [13 empty] | VV | 2 | 4 | True | 1 | ROZPOCET
7 | K | 632451441 | Doplnění cementového potěru hlazeného pl do 1 m2 tl do 40 mm | m2 | 0.405 |  | 0 | CS ÚRS 2014 02 |  |  | základní |  | 0 | 0.09336 | 0.037811 | 0 | 0 | 4 | K | 2 |  |  |  | ROZPOCET | 0 | 0 | 0 | 0 | 0 | 1 | 0 | 4 | 1186053710
| PP |  | Doplnění cementového potěru na mazaninách a betonových podkladech (s dodáním hmot), hlazeného dřevěným nebo ocelovým hladítkem, plochy jednotlivě do 1 m2 a tl. přes 30 do 40 mm | [15 empty] | PP | 2
| VV |  | "1pp" | [15 empty] | VV | 2 | 1 | True | 0 | ROZPOCET
| VV |  | "B47" | [15 empty] | VV | 2 | 1 | True | 0 | ROZPOCET
| VV |  | 2,7*0,15 |  | 0.405 | [13 empty] | VV | 2 | 2 | True | 0 | ROZPOCET
| VV |  | Součet |  | 0.405 | [13 empty] | VV | 2 | 4 | True | 1 | ROZPOCET
8 | K | 642944121 | Osazování ocelových zárubní dodatečné pl do 2,5 m2 | kus | 20 |  | 0 | CS ÚRS 2014 02 |  |  | základní |  | 0 | 0.04684 | 0.9368 | 0 | 0 | 4 | K | 2 |  |  |  | ROZPOCET | 0 | 0 | 0 | 0 | 0 | 1 | 0 | 4 | 555699456
| PP |  | Osazení ocelových dveřních zárubní lisovaných nebo z úhelníků dodatečně s vybetonováním prahu, plochy do 2,5 m2 | [15 empty] | PP | 2
| VV |  | "D/01-22" | [15 empty] | VV | 2 | 1 | True | 0 | ROZPOCET
| VV |  | 1+3 |  | 4 | [13 empty] | VV | 2 | 2 | True | 0 | ROZPOCET
| VV |  | 1 |  | 1 | [13 empty] | VV | 2 | 2 | True | 0 | ROZPOCET
| VV |  | 1 |  | 1 | [13 empty] | VV | 2 | 2 | True | 0 | ROZPOCET
| VV |  | 1 |  | 1 | [13 empty] | VV | 2 | 2 | True | 0 | ROZPOCET
| VV |  | 1+1 |  | 2 | [13 empty] | VV | 2 | 2 | True | 0 | ROZPOCET
| VV |  | 3+1 |  | 4 | [13 empty] | VV | 2 | 2 | True | 0 | ROZPOCET
| VV |  | 2+3 |  | 5 | [13 empty] | VV | 2 | 2 | True | 0 | ROZPOCET
| VV |  | 1 |  | 1 | [13 empty] | VV | 2 | 2 | True | 0 | ROZPOCET
| VV |  | 1 |  | 1 | [13 empty] | VV | 2 | 2 | True | 0 | ROZPOCET
| VV |  | Součet |  | 20 | [13 empty] | VV | 2 | 4 | True | 1 | ROZPOCET
9 | M | 553311020x | kovová zárubeň 800/1970 pozinkovaná vč. TPE těsnění, 3 závěsy, povrchová úprava elektrostaticky nanášená prášková polymerová barva, dále dle popisu | kus | 9 |  | 0 |  |  |  | základní |  | 0 | 0.0104 | 0.0936 | 0 | 0 | 8 | M | 2 |  |  |  | ROZPOCET | 0 | 0 | 0 | 0 | 0 | 1 | 0 | 4 | 374889577
| PP | [17 empty] | PP | 2
| VV |  | 1+3 |  | 4 | [13 empty] | VV | 2 | 2 | True | 0 | ROZPOCET
| VV |  | 1 |  | 1 | [13 empty] | VV | 2 | 2 | True | 0 | ROZPOCET
| VV |  | 1 |  | 1 | [13 empty] | VV | 2 | 2 | True | 0 | ROZPOCET
| VV |  | 1 |  | 1 | [13 empty] | VV | 2 | 2 | True | 0 | ROZPOCET
| VV |  | 1+1 |  | 2 | [13 empty] | VV | 2 | 2 | True | 0 | ROZPOCET
| VV |  | Součet |  | 9 | [13 empty] | VV | 2 | 4 | True | 1 | ROZPOCET
10 | M | 553311020x1 | kovová zárubeň 700/1970 pozinkovaná vč. TPE těsnění, 3 závěsy, povrchová úprava elektrostaticky nanášená prášková polymerová barva, dále dle popisu | kus | 9 |  | 0 |  |  |  | základní |  | 0 | 0.0104 | 0.0936 | 0 | 0 | 8 | M | 2 |  |  |  | ROZPOCET | 0 | 0 | 0 | 0 | 0 | 1 | 0 | 4 | 1858279562
| PP | [17 empty] | PP | 2
| VV |  | 3+1 |  | 4 | [13 empty] | VV | 2 | 2 | True | 0 | ROZPOCET
| VV |  | 2+3 |  | 5 | [13 empty] | VV | 2 | 2 | True | 0 | ROZPOCET
| VV |  | Součet |  | 9 | [13 empty] | VV | 2 | 4 | True | 1 | ROZPOCET
11 | M | 553311020x2 | kovová zárubeň s nadsvětlíkem 800/2400 pozinkovaná vč. TPE těsnění, 3 závěsy, povrchová úprava elektrostaticky nanášená prášková polymerová barva, dále dle popisu | kus | 1 |  | 0 |  |  |  | základní |  | 0 | 0.0104 | 0.0104 | 0 | 0 | 8 | M | 2 |  |  |  | ROZPOCET | 0 | 0 | 0 | 0 | 0 | 1 | 0 | 4 | 1768055283
| PP | [17 empty] | PP | 2
| VV |  | 1 |  | 1 | [13 empty] | VV | 2 | 2 | True | 0 | ROZPOCET
| VV |  | Součet |  | 1 | [13 empty] | VV | 2 | 4 | True | 1 | ROZPOCET
12 | M | 553311020x3 | kovová zárubeň s nadsvětlíkem 900/2400 pozinkovaná vč. TPE těsnění, 3 závěsy, povrchová úprava elektrostaticky nanášená prášková polymerová barva, dále dle popisu | kus | 1 |  | 0 |  |  |  | základní |  | 0 | 0.0104 | 0.0104 | 0 | 0 | 8 | M | 2 |  |  |  | ROZPOCET | 0 | 0 | 0 | 0 | 0 | 1 | 0 | 4 | 1147324335
| PP | [17 empty] | PP | 2
| VV |  | 1 |  | 1 | [13 empty] | VV | 2 | 2 | True | 0 | ROZPOCET
| VV |  | Součet |  | 1 | [13 empty] | VV | 2 | 4 | True | 1 | ROZPOCET
| D | 9 | Ostatní konstrukce a práce-bourání |  |  |  | 0 | [5 empty] | 0 |  | 0.089533 |  | 144.8934 | 1 | D | 1 |  |  |  | ROZPOCET | [6 empty] | 0
13 | K | 949101111 | Lešení pomocné pro objekty pozemních staveb s lešeňovou podlahou v do 1,9 m zatížení do 150 kg/m2 | m2 | 269.54 |  | 0 | CS ÚRS 2014 02 |  |  | základní |  | 0 | 0.00013 | 0.03504 | 0 | 0 | 4 | K | 2 |  |  |  | ROZPOCET | 0 | 0 | 0 | 0 | 0 | 1 | 0 | 4 | -1587128984
| PP |  | Lešení pomocné pracovní pro objekty pozemních staveb pro zatížení do 150 kg/m2, o výšce lešeňové podlahy do 1,9 m | [15 empty] | PP | 2
| VV |  | "kde jsou podhledy" | [15 empty] | VV | 2 | 1 | True | 0 | ROZPOCET
| VV |  | "1np" | [15 empty] | VV | 2 | 1 | True | 0 | ROZPOCET
| VV |  | "P01-P03 | [15 empty] | VV | 2 | 1 | True | 0 | ROZPOCET
| VV |  | 57,4+13,18+24,43+9,62+5,9+5,48+49,29+5,55+9,81+17,24+11,94+1,73+1,65+6,1+1,65 |  | 220.97 | [13 empty] | VV | 2 | 2 | True | 0 | ROZPOCET
| VV |  | 1,81+1,65+1,65+1,81+1,65 |  | 8.57 | [13 empty] | VV | 2 | 2 | True | 0 | ROZPOCET
| VV |  | Mezisoučet |  | 229.54 | [13 empty] | VV | 2 | 3 | True | 0 | ROZPOCET
| VV |  | "rezerva" | [15 empty] | VV | 2 | 1 | True | 0 | ROZPOCET
| VV |  | 40 |  | 40 | [13 empty] | VV | 2 | 2 | True | 0 | ROZPOCET
| VV |  | Mezisoučet |  | 40 | [13 empty] | VV | 2 | 3 | True | 0 | ROZPOCET
| VV |  | Součet |  | 269.54 | [13 empty] | VV | 2 | 4 | True | 1 | ROZPOCET
14 | K | 9500001x | O115 hasící přístroj přenosný, práškový, s hasící schopností 183B (garáže), D+M | kus | 6 |  | 0 |  |  |  | základní |  | 0 | 0 | 0 | 0 | 0 | 4 | K | 2 |  |  |  | ROZPOCET | 0 | 0 | 0 | 0 | 0 | 1 | 0 | 4 | 2028067810
15 | K | 9500001x1 | O115 hasící přístroj přenosný, práškový, s hasící schopností 34A (požární úsek N 01.2), D+M | kus | 3 |  | 0 |  |  |  | základní |  | 0 | 0 | 0 | 0 | 0 | 4 | K | 2 |  |  |  | ROZPOCET | 0 | 0 | 0 | 0 | 0 | 1 | 0 | 4 | -1043730746
16 | K | 9500001x2 | O115 fotoluminiscenční značky směr úniku, D+M | kus | 3 |  | 0 |  |  |  | základní |  | 0 | 0 | 0 | 0 | 0 | 4 | K | 2 |  |  |  | ROZPOCET | 0 | 0 | 0 | 0 | 0 | 1 | 0 | 4 | 993156608
17 | K | 9500001x3 | O115 fotoluminiscenční značky únikový východ, D+M | kus | 2 |  | 0 |  |  |  | základní |  | 0 | 0 | 0 | 0 | 0 | 4 | K | 2 |  |  |  | ROZPOCET | 0 | 0 | 0 | 0 | 0 | 1 | 0 | 4 | 953079362
18 | K | 9500001x4 | O115 fotoluminiscenční značky hasící přístroj, D+M | kus | 3 |  | 0 |  |  |  | základní |  | 0 | 0 | 0 | 0 | 0 | 4 | K | 2 |  |  |  | ROZPOCET | 0 | 0 | 0 | 0 | 0 | 1 | 0 | 4 | -738839040
19 | K | 952901111 | Vyčištění budov bytové a občanské výstavby při výšce podlaží do 4 m | m2 | 348.99 |  | 0 | CS ÚRS 2014 02 |  |  | základní |  | 0 | 4e-05 | 0.01396 | 0 | 0 | 4 | K | 2 |  |  |  | ROZPOCET | 0 | 0 | 0 | 0 | 0 | 1 | 0 | 4 | 306631267
| PP |  | Vyčištění budov nebo objektů před předáním do užívání budov bytové nebo občanské výstavby - zametení a umytí podlah, dlažeb, obkladů, schodů v místnostech, chodbách a schodištích, vyčištění a umytí oken, dveří s rámy, zárubněmi, umytí a vyčištění jiných zasklených a natíraných ploch a zařizovacích předmětů, při světlé výšce podlaží do 4 m | [15 empty] | PP | 2
| VV |  | "1np" | [15 empty] | VV | 2 | 1 | True | 0 | ROZPOCET
| VV |  | "P01-P03 | [15 empty] | VV | 2 | 1 | True | 0 | ROZPOCET
| VV |  | 57,4+13,18+24,43+9,62+5,9+5,48+49,29+5,55+9,81+17,24+11,94+1,73+1,65+6,1+1,65 |  | 220.97 | [13 empty] | VV | 2 | 2 | True | 0 | ROZPOCET
| VV |  | 1,81+1,65+1,65+1,81+1,65 |  | 8.57 | [13 empty] | VV | 2 | 2 | True | 0 | ROZPOCET
| VV |  | Mezisoučet |  | 229.54 | [13 empty] | VV | 2 | 3 | True | 0 | ROZPOCET
| VV |  | "P11" | [15 empty] | VV | 2 | 1 | True | 0 | ROZPOCET
| VV |  | 21,18+19,32*2+19,66+19,86+20,11 |  | 119.45 | [13 empty] | VV | 2 | 2 | True | 0 | ROZPOCET
| VV |  | Mezisoučet |  | 119.45 | [13 empty] | VV | 2 | 3 | True | 0 | ROZPOCET
| VV |  | Součet |  | 348.99 | [13 empty] | VV | 2 | 4 | True | 1 | ROZPOCET
20 | K | 953945136x | Ocelové trny vlepené R12 min. 150 mm do stávajícího základu dl.500 mm + svaření s KARI sítí | kus | 81.067 |  | 0 |  |  |  | základní |  | 0 | 0.0005 | 0.040534 | 0 | 0 | 4 | K | 2 |  |  |  | ROZPOCET | 0 | 0 | 0 | 0 | 0 | 1 | 0 | 4 | -1820313661
| PP |  | Kotvy mechanické s vyvrtáním otvoru do betonu, železobetonu nebo tvrdého kamene pro střední zatížení průvlekové, velikost M 12, délka 255 mm | [15 empty] | PP | 2
| VV |  | "legenda skladeb podlah" | [15 empty] | VV | 2 | 1 | True | 0 | ROZPOCET
| VV |  | "není definován přesný počet" | [15 empty] | VV | 2 | 1 | True | 0 | ROZPOCET
| VV |  | (4,9+13,9+6,2+5,4)*2/0,75 |  | 81.067 | [13 empty] | VV | 2 | 2 | True | 0 | ROZPOCET
| VV |  | Součet |  | 81.067 | [13 empty] | VV | 2 | 4 | True | 1 | ROZPOCET
21 | K | 962031132 | Bourání příček z cihel pálených na MVC tl do 100 mm | m2 | 204.6 |  | 0 | CS ÚRS 2014 02 |  |  | základní |  | 0 | 0 | 0 | 0.131 | 26.8026 | 4 | K | 2 |  |  |  | ROZPOCET | 0 | 0 | 0 | 0 | 0 | 1 | 0 | 4 | -819829099
| PP |  | Bourání příček z cihel, tvárnic nebo příčkovek z cihel pálených, plných nebo dutých na maltu vápennou nebo vápenocementovou, tl. do 100 mm | [15 empty] | PP | 2
| VV |  | "1np" | [15 empty] | VV | 2 | 1 | True | 0 | ROZPOCET
| VV |  | "B42" | [15 empty] | VV | 2 | 1 | True | 0 | ROZPOCET
| VV |  | 3,1*(4,05+2,7+0,25+1,5+2,0+2,3+2,8+7,2+6,7+1,6*2+4,15+8,7+4,05+0,4+0,6+5,85+1,6*3+0,6) |  | 191.735 | [13 empty] | VV | 2 | 2 | True | 0 | ROZPOCET
| VV |  | 3,1*(0,4+0,25+1,0+0,35+0,6*2+0,95) |  | 12.865 | [13 empty] | VV | 2 | 2 | True | 0 | ROZPOCET
| VV |  | Součet |  | 204.6 | [13 empty] | VV | 2 | 4 | True | 1 | ROZPOCET
22 | K | 962031133 | Bourání příček z cihel pálených na MVC tl do 150 mm | m2 | 53.835 |  | 0 | CS ÚRS 2014 02 |  |  | základní |  | 0 | 0 | 0 | 0.261 | 14.0509 | 4 | K | 2 |  |  |  | ROZPOCET | 0 | 0 | 0 | 0 | 0 | 1 | 0 | 4 | -90779162
| PP |  | Bourání příček z cihel, tvárnic nebo příčkovek z cihel pálených, plných nebo dutých na maltu vápennou nebo vápenocementovou, tl. do 150 mm | [15 empty] | PP | 2
| VV |  | "1pp" | [15 empty] | VV | 2 | 1 | True | 0 | ROZPOCET
| VV |  | "B47" | [15 empty] | VV | 2 | 1 | True | 0 | ROZPOCET
| VV |  | 3,2*2,7 |  | 8.64 | [13 empty] | VV | 2 | 2 | True | 0 | ROZPOCET
| VV |  | -0,4*0,55 |  | -0.22 | [13 empty] | VV | 2 | 2 | True | 0 | ROZPOCET
| VV |  | Mezisoučet |  | 8.42 | [13 empty] | VV | 2 | 3 | True | 0 | ROZPOCET
| VV |  | "1np" | [15 empty] | VV | 2 | 1 | True | 0 | ROZPOCET
| VV |  | "B42" | [15 empty] | VV | 2 | 1 | True | 0 | ROZPOCET
| VV |  | 3,1*(3,625+1,05+2,475+7,5) |  | 45.415 | [13 empty] | VV | 2 | 2 | True | 0 | ROZPOCET
| VV |  | Mezisoučet |  | 45.415 | [13 empty] | VV | 2 | 3 | True | 0 | ROZPOCET
| VV |  | Součet |  | 53.835 | [13 empty] | VV | 2 | 4 | True | 1 | ROZPOCET
23 | K | 962032231 | Bourání zdiva z cihel na MV nebo MVC | m3 | 25.203 |  | 0 | CS ÚRS 2014 02 |  |  | základní |  | 0 | 0 | 0 | 1.8 | 45.3654 | 4 | K | 2 |  |  |  | ROZPOCET | 0 | 0 | 0 | 0 | 0 | 1 | 0 | 4 | 1712241221
| PP |  | Bourání zdiva nadzákladového z cihel nebo tvárnic z cihel pálených nebo vápenopískových, na maltu vápennou nebo vápenocementovou, objemu přes 1 m3 | [15 empty] | PP | 2
| VV |  | "1np" | [15 empty] | VV | 2 | 1 | True | 0 | ROZPOCET
| VV |  | "B42" | [15 empty] | VV | 2 | 1 | True | 0 | ROZPOCET
| VV |  | 3,1*0,3*(5,8+6,3+1,55+3,85+0,6+3,0+5,1+0,6+0,3) |  | 25.203 | [13 empty] | VV | 2 | 2 | True | 0 | ROZPOCET
| VV |  | Součet |  | 25.203 | [13 empty] | VV | 2 | 4 | True | 1 | ROZPOCET
24 | K | 963011510R | Bourání podhledové konstrukce včetně ocelové sítě 200/200/8 mm, keramidové pletivo a omítka | m2 | 203.81 |  | 0 |  |  |  | základní |  | 0 | 0 | 0 | 0.088 | 17.9353 | 4 | K | 2 |  |  |  | ROZPOCET | 0 | 0 | 0 | 0 | 0 | 1 | 0 | 4 | -620470476
| PP |  | Bourání stropů z tvárnic pálených do nosníků ocelových, bez jejich vybourání a odklizení, tloušťky do 80 mm | [15 empty] | PP | 2
| VV |  | "1np" | [15 empty] | VV | 2 | 1 | True | 0 | ROZPOCET
| VV |  | "B44" | [15 empty] | VV | 2 | 1 | True | 0 | ROZPOCET
| VV |  | 19,47+7,52+1,28+1,28+2,88+4,35+1,28+1,28+2,77+2,86+20,29+10,09 |  | 75.35 | [13 empty] | VV | 2 | 2 | True | 0 | ROZPOCET
| VV |  | 12,17+9,93+16,5+16,25+34,41+23,5+5,31+10,39 |  | 128.46 | [13 empty] | VV | 2 | 2 | True | 0 | ROZPOCET
| VV |  | Součet |  | 203.81 | [13 empty] | VV | 2 | 4 | True | 1 | ROZPOCET
25 | K | 965042121 | Bourání podkladů pod dlažby nebo mazanin betonových tl do 100 mm pl do 1 m2 | m3 | 15.454 |  | 0 | CS ÚRS 2014 02 |  |  | základní |  | 0 | 0 | 0 | 2.2 | 33.9988 | 4 | K | 2 |  |  |  | ROZPOCET | 0 | 0 | 0 | 0 | 0 | 1 | 0 | 4 | -436401649
| PP |  | Bourání podkladů pod dlažby nebo litých celistvých podlah a mazanin betonových nebo z litého asfaltu tl. do 100 mm, plochy do 1 m2 | [15 empty] | PP | 2
| VV |  | "1np" | [15 empty] | VV | 2 | 1 | True | 0 | ROZPOCET
| VV |  | "B97" | [15 empty] | VV | 2 | 1 | True | 0 | ROZPOCET
| VV |  | 0,86*11*0,065 |  | 0.615 | [13 empty] | VV | 2 | 2 | True | 0 | ROZPOCET
| VV |  | 40,16*0,065 |  | 2.61 | [13 empty] | VV | 2 | 2 | True | 0 | ROZPOCET
| VV |  | Mezisoučet |  | 3.225 | [13 empty] | VV | 2 | 3 | True | 0 | ROZPOCET
| VV |  | "B43-dlažba" | [15 empty] | VV | 2 | 1 | True | 0 | ROZPOCET
| VV |  | (19,47+7,52+1,28+1,28+2,88+4,35+1,28+1,28+2,77+2,86+20,29+10,09)*0,06 |  | 4.521 | [13 empty] | VV | 2 | 2 | True | 0 | ROZPOCET
| VV |  | Mezisoučet |  | 4.521 | [13 empty] | VV | 2 | 3 | True | 0 | ROZPOCET
| VV |  | "B43-povlakové" | [15 empty] | VV | 2 | 1 | True | 0 | ROZPOCET
| VV |  | (12,17+9,93+16,5+16,25+34,41+23,5+5,31+10,39)*0,06 |  | 7.708 | [13 empty] | VV | 2 | 2 | True | 0 | ROZPOCET
| VV |  | Mezisoučet |  | 7.708 | [13 empty] | VV | 2 | 3 | True | 0 | ROZPOCET
| VV |  | Součet |  | 15.454 | [13 empty] | VV | 2 | 4 | True | 1 | ROZPOCET
26 | K | 965049113 | Příplatek k bourání betonových mazanin za bourání s rabicovým pletivem tl do 100 mm | m3 | 15.454 |  | 0 | CS ÚRS 2014 02 |  |  | základní |  | 0 | 0 | 0 | 0.0047 | 0.072634 | 4 | K | 2 |  |  |  | ROZPOCET | 0 | 0 | 0 | 0 | 0 | 1 | 0 | 4 | 1501177823
| PP |  | Bourání podkladů pod dlažby nebo litých celistvých podlah a mazanin Příplatek k cenám za bourání mazanin betonových s rabicovým pletivem, tl. do 100 mm | [15 empty] | PP | 2
| VV |  | "1np" | [15 empty] | VV | 2 | 1 | True | 0 | ROZPOCET
| VV |  | "B97" | [15 empty] | VV | 2 | 1 | True | 0 | ROZPOCET
| VV |  | 0,86*11*0,065 |  | 0.615 | [13 empty] | VV | 2 | 2 | True | 0 | ROZPOCET
| VV |  | 40,16*0,065 |  | 2.61 | [13 empty] | VV | 2 | 2 | True | 0 | ROZPOCET
| VV |  | Mezisoučet |  | 3.225 | [13 empty] | VV | 2 | 3 | True | 0 | ROZPOCET
| VV |  | "B43-dlažba" | [15 empty] | VV | 2 | 1 | True | 0 | ROZPOCET
| VV |  | (19,47+7,52+1,28+1,28+2,88+4,35+1,28+1,28+2,77+2,86+20,29+10,09)*0,06 |  | 4.521 | [13 empty] | VV | 2 | 2 | True | 0 | ROZPOCET
| VV |  | Mezisoučet |  | 4.521 | [13 empty] | VV | 2 | 3 | True | 0 | ROZPOCET
| VV |  | "B43-povlakové" | [15 empty] | VV | 2 | 1 | True | 0 | ROZPOCET
| VV |  | (12,17+9,93+16,5+16,25+34,41+23,5+5,31+10,39)*0,06 |  | 7.708 | [13 empty] | VV | 2 | 2 | True | 0 | ROZPOCET
| VV |  | Mezisoučet |  | 7.708 | [13 empty] | VV | 2 | 3 | True | 0 | ROZPOCET
| VV |  | Součet |  | 15.454 | [13 empty] | VV | 2 | 4 | True | 1 | ROZPOCET
27 | K | 965081213 | Bourání podlah z dlaždic keramických včetně soklíků | m2 | 124.97 |  | 0 | CS ÚRS 2014 02 |  |  | základní |  | 0 | 0 | 0 | 0.035 | 4.3739 | 4 | K | 2 |  |  |  | ROZPOCET | 0 | 0 | 0 | 0 | 0 | 1 | 0 | 4 | 1829327381
| PP |  | Bourání podlah ostatních bez podkladního lože nebo mazaniny z dlaždic s jakoukoliv výplní spár keramických nebo xylolitových tl. do 10 mm, plochy přes 1 m2 | [15 empty] | PP | 2
| VV |  | "1np" | [15 empty] | VV | 2 | 1 | True | 0 | ROZPOCET
| VV |  | 19,47+7,52+1,28+1,28+2,88+4,35+1,28+1,28+2,77+2,86+20,29+10,09 |  | 75.35 | [13 empty] | VV | 2 | 2 | True | 0 | ROZPOCET
| VV |  | "B97" | [15 empty] | VV | 2 | 1 | True | 0 | ROZPOCET
| VV |  | 40,16+0,86*11 |  | 49.62 | [13 empty] | VV | 2 | 2 | True | 0 | ROZPOCET
| VV |  | Součet |  | 124.97 | [13 empty] | VV | 2 | 4 | True | 1 | ROZPOCET
28 | K | 968062246 | Vybourání dřevěných rámů oken jednoduchých včetně křídel pl do 4 m2 | m2 | 3.36 |  | 0 | CS ÚRS 2014 02 |  |  | základní |  | 0 | 0 | 0 | 0.027 | 0.09072 | 4 | K | 2 |  |  |  | ROZPOCET | 0 | 0 | 0 | 0 | 0 | 1 | 0 | 4 | -380309958
| PP |  | Vybourání dřevěných rámů oken s křídly, dveřních zárubní, vrat, stěn, ostění nebo obkladů rámů oken s křídly jednoduchých, plochy do 4 m2 | [15 empty] | PP | 2
| VV |  | "1np okno vrátného" | [15 empty] | VV | 2 | 1 | True | 0 | ROZPOCET
| VV |  | 2,4*1,4 |  | 3.36 | [13 empty] | VV | 2 | 2 | True | 0 | ROZPOCET
| VV |  | Součet |  | 3.36 | [13 empty] | VV | 2 | 4 | True | 1 | ROZPOCET
29 | K | 968072244 | Vybourání kovových rámů včetně křídel pl do 1 m2 | m2 | 0.22 |  | 0 | CS ÚRS 2014 02 |  |  | základní |  | 0 | 0 | 0 | 0.065 | 0.0143 | 4 | K | 2 |  |  |  | ROZPOCET | 0 | 0 | 0 | 0 | 0 | 1 | 0 | 4 | -694971923
| PP |  | Vybourání kovových rámů oken s křídly, dveřních zárubní, vrat, stěn, ostění nebo obkladů okenních rámů s křídly jednoduchých, plochy do 1 m2 | [15 empty] | PP | 2
| VV |  | "1pp" | [15 empty] | VV | 2 | 1 | True | 0 | ROZPOCET
| VV |  | "B47" | [15 empty] | VV | 2 | 1 | True | 0 | ROZPOCET
| VV |  | 0,55*0,4 |  | 0.22 | [13 empty] | VV | 2 | 2 | True | 0 | ROZPOCET
| VV |  | Součet |  | 0.22 | [13 empty] | VV | 2 | 4 | True | 1 | ROZPOCET
30 | K | 968072455 | Vybourání kovových dveřních zárubní včetně vyvěšení dveřních křídel | m2 | 28.8 |  | 0 | CS ÚRS 2014 02 |  |  | základní |  | 0 | 0 | 0 | 0.076 | 2.1888 | 4 | K | 2 |  |  |  | ROZPOCET | 0 | 0 | 0 | 0 | 0 | 1 | 0 | 4 | -296475152
| PP |  | Vybourání kovových rámů oken s křídly, dveřních zárubní, vrat, stěn, ostění nebo obkladů dveřních zárubní, plochy do 2 m2 | [15 empty] | PP | 2
| VV |  | "1np" | [15 empty] | VV | 2 | 1 | True | 0 | ROZPOCET
| VV |  | 0,8*2,0*18 |  | 28.8 | [13 empty] | VV | 2 | 2 | True | 0 | ROZPOCET
| VV |  | Součet |  | 28.8 | [13 empty] | VV | 2 | 4 | True | 1 | ROZPOCET
| D | 997 | Přesun sutě |  |  |  | 0 | [5 empty] | 0 |  | 0 |  | 0 | 1 | D | 1 |  |  |  | ROZPOCET | [6 empty] | 0
31 | K | 997013213 | Vnitrostaveništní doprava suti a vybouraných hmot pro budovy v do 12 m ručně | t | 147.895 |  | 0 | CS ÚRS 2014 02 |  |  | základní |  | 0 | 0 | 0 | 0 | 0 | 4 | K | 2 |  |  |  | ROZPOCET | 0 | 0 | 0 | 0 | 0 | 1 | 0 | 4 | 60662249
| PP |  | Vnitrostaveništní doprava suti a vybouraných hmot vodorovně do 50 m svisle ručně (nošením po schodech) pro budovy a haly výšky přes 9 do 12 m | [15 empty] | PP | 2
32 | K | 997013501 | Odvoz suti a vybouraných hmot na skládku nebo meziskládku do 1 km se složením | t | 147.895 |  | 0 | CS ÚRS 2014 02 |  |  | základní |  | 0 | 0 | 0 | 0 | 0 | 4 | K | 2 |  |  |  | ROZPOCET | 0 | 0 | 0 | 0 | 0 | 1 | 0 | 4 | 598307378
| PP |  | Odvoz suti a vybouraných hmot na skládku nebo meziskládku se složením, na vzdálenost do 1 km | [15 empty] | PP | 2
33 | K | 997013509 | Příplatek k odvozu suti a vybouraných hmot na skládku ZKD 1 km přes 1 km | t | 1478.95 |  | 0 | CS ÚRS 2014 02 |  |  | základní |  | 0 | 0 | 0 | 0 | 0 | 4 | K | 2 |  |  |  | ROZPOCET | 0 | 0 | 0 | 0 | 0 | 1 | 0 | 4 | 1575605411
| PP |  | Odvoz suti a vybouraných hmot na skládku nebo meziskládku se složením, na vzdálenost Příplatek k ceně za každý další i započatý 1 km přes 1 km | [15 empty] | PP | 2
| VV |  | 147,895*10 'Přepočtené koeficientem množství |  | 1478.95 | [13 empty] | VV | 2 | 2 | False | 1 | ROZPOCET
34 | K | 997013831 | Poplatek za uložení stavebního směsného odpadu na skládce (skládkovné) | t | 147.895 |  | 0 | CS ÚRS 2014 02 |  |  | základní |  | 0 | 0 | 0 | 0 | 0 | 4 | K | 2 |  |  |  | ROZPOCET | 0 | 0 | 0 | 0 | 0 | 1 | 0 | 4 | 1764897556
| PP |  | Poplatek za uložení stavebního odpadu na skládce (skládkovné) směsného | [15 empty] | PP | 2
| D | 998 | Přesun hmot |  |  |  | 0 | [5 empty] | 0 |  | 0 |  | 0 | 1 | D | 1 |  |  |  | ROZPOCET | [6 empty] | 0
35 | K | 998018002 | Přesun hmot ruční pro budovy v do 12 m | t | 4.41 |  | 0 | CS ÚRS 2014 02 |  |  | základní |  | 0 | 0 | 0 | 0 | 0 | 4 | K | 2 |  |  |  | ROZPOCET | 0 | 0 | 0 | 0 | 0 | 1 | 0 | 4 | 644359500
| PP |  | Přesun hmot pro budovy občanské výstavby, bydlení, výrobu a služby ruční - bez užití mechanizace vodorovná dopravní vzdálenost do 100 m pro budovy s jakoukoliv nosnou konstrukcí výšky přes 6 do 12 m | [15 empty] | PP | 2
| D | PSV | Práce a dodávky PSV |  |  |  | 0 | [5 empty] | 0 |  | 33.6261 |  | 3.0017 | 2 | D | 0 |  |  |  | ROZPOCET | [6 empty] | 0
| D | 729 | Zdravotechnika vybavení toalet |  |  |  | 0 | [5 empty] | 0 |  | 0 |  | 0 | 2 | D | 1 |  |  |  | ROZPOCET | [6 empty] | 0
36 | K | 7290001 | O/112 vybavení pro toalety WC učitelé, dle soupisu | kus | 1 |  | 0 |  |  |  | základní |  | 0 | 0 | 0 | 0 | 0 | 16 | K | 2 |  |  |  | ROZPOCET | 0 | 0 | 0 | 0 | 0 | 1 | 0 | 16 | -296017735
37 | K | 7290002 | O/113 vybavení pro toalety WC dívky, dle soupisu | kus | 1 |  | 0 |  |  |  | základní |  | 0 | 0 | 0 | 0 | 0 | 16 | K | 2 |  |  |  | ROZPOCET | 0 | 0 | 0 | 0 | 0 | 1 | 0 | 16 | 896079924
38 | K | 7290003 | O/114 vybavení pro toalety WC chlapci, dle soupisu | kus | 1 |  | 0 |  |  |  | základní |  | 0 | 0 | 0 | 0 | 0 | 16 | K | 2 |  |  |  | ROZPOCET | 0 | 0 | 0 | 0 | 0 | 1 | 0 | 16 | -579674158
| D | 763 | Konstrukce suché výstavby |  |  |  | 0 | [5 empty] | 0 |  | 28.3791 |  | 0 | 2 | D | 1 |  |  |  | ROZPOCET | [6 empty] | 0
39 | K | 763111313 | SDK příčka tl 100 mm vč. všech detailů a zesílení u otvorů | m2 | 65.485 |  | 0 | CS ÚRS 2014 02 |  |  | základní |  | 0 | 0.02198 | 1.4394 | 0 | 0 | 16 | K | 2 |  |  |  | ROZPOCET | 0 | 0 | 0 | 0 | 0 | 1 | 0 | 16 | 1434548195
| PP |  | Příčka ze sádrokartonových desek s nosnou konstrukcí z jednoduchých ocelových profilů UW, CW jednoduše opláštěná deskou standardní A tl. 12,5 mm, příčka tl. 100 mm, profil 75 bez TI, EI 15 | [15 empty] | PP | 2
| VV |  | "1np" | [15 empty] | VV | 2 | 1 | True | 0 | ROZPOCET
| VV |  | 3,22*(5,8+1,85*7+5,5) |  | 78.085 | [13 empty] | VV | 2 | 2 | True | 0 | ROZPOCET
| VV |  | -0,7*2,0*9 |  | -12.6 | [13 empty] | VV | 2 | 2 | True | 0 | ROZPOCET
| VV |  | Součet |  | 65.485 | [13 empty] | VV | 2 | 4 | True | 1 | ROZPOCET
40 | K | 763111316 | SDK příčka tl 125 mm vč. všech detailů a zesílení u otvorů | m2 | 162.895 |  | 0 | CS ÚRS 2014 02 |  |  | základní |  | 0 | 0.02687 | 4.377 | 0 | 0 | 16 | K | 2 |  |  |  | ROZPOCET | 0 | 0 | 0 | 0 | 0 | 1 | 0 | 16 | 89442460
| PP | [17 empty] | PP | 2
| VV |  | "1.np" | [15 empty] | VV | 2 | 1 | True | 0 | ROZPOCET
| VV |  | 3,22*(3,7*4+3,075+23,3) |  | 132.584 | [13 empty] | VV | 2 | 2 | True | 0 | ROZPOCET
| VV |  | -0,8*2,0*5 |  | -8 | [13 empty] | VV | 2 | 2 | True | 0 | ROZPOCET
| VV |  | -0,9*2,0 |  | -1.8 | [13 empty] | VV | 2 | 2 | True | 0 | ROZPOCET
| VV |  | -1,2*0,4*4 |  | -1.92 | [13 empty] | VV | 2 | 2 | True | 0 | ROZPOCET
| VV |  | 3,22*(3,975*2+3,6+2,0) |  | 43.631 | [13 empty] | VV | 2 | 2 | True | 0 | ROZPOCET
| VV |  | -0,8*2,0 |  | -1.6 | [13 empty] | VV | 2 | 2 | True | 0 | ROZPOCET
| VV |  | Součet |  | 162.895 | [13 empty] | VV | 2 | 4 | True | 1 | ROZPOCET
41 | K | 763111326 | SDK příčka tl 125 mm EI 45 | m2 | 59.159 |  | 0 | CS ÚRS 2014 02 |  |  | základní |  | 0 | 0.03002 | 1.776 | 0 | 0 | 16 | K | 2 |  |  |  | ROZPOCET | 0 | 0 | 0 | 0 | 0 | 1 | 0 | 16 | -1323409868
| PP | [17 empty] | PP | 2
| VV |  | "1np" | [15 empty] | VV | 2 | 1 | True | 0 | ROZPOCET
| VV |  | 3,22*(1,95+1,1+0,4) |  | 11.109 | [13 empty] | VV | 2 | 2 | True | 0 | ROZPOCET
| VV |  | 3,22*(3,45+5,6) |  | 29.141 | [13 empty] | VV | 2 | 2 | True | 0 | ROZPOCET
| VV |  | 3,82*(2,85+2,325+1,0) |  | 23.589 | [13 empty] | VV | 2 | 2 | True | 0 | ROZPOCET
| VV |  | -1,8*2,6 |  | -4.68 | [13 empty] | VV | 2 | 2 | True | 0 | ROZPOCET
| VV |  | Součet |  | 59.159 | [13 empty] | VV | 2 | 4 | True | 1 | ROZPOCET
42 | K | 763111326x | SDK příčka tl 150 mm EI 45 se zesíleným vyztužením | m2 | 42.638 |  | 0 |  |  |  | základní |  | 0 | 0.03002 | 1.28 | 0 | 0 | 16 | K | 2 |  |  |  | ROZPOCET | 0 | 0 | 0 | 0 | 0 | 1 | 0 | 16 | 1015326454
| PP | [17 empty] | PP | 2
| VV |  | "1np" | [15 empty] | VV | 2 | 1 | True | 0 | ROZPOCET
| VV |  | 3,22*(1,35+7,05) |  | 27.048 | [13 empty] | VV | 2 | 2 | True | 0 | ROZPOCET
| VV |  | -0,8*2,0 |  | -1.6 | [13 empty] | VV | 2 | 2 | True | 0 | ROZPOCET
| VV |  | 3,82*(1,35+3,15) |  | 17.19 | [13 empty] | VV | 2 | 2 | True | 0 | ROZPOCET
| VV |  | Součet |  | 42.638 | [13 empty] | VV | 2 | 4 | True | 1 | ROZPOCET
43 | K | 763111417 | SDK příčka tl 150 mm desky 2xA 12,5 zesílené vyztužení | m2 | 5.948 |  | 0 | CS ÚRS 2014 02 |  |  | základní |  | 0 | 0.04619 | 0.27474 | 0 | 0 | 16 | K | 2 |  |  |  | ROZPOCET | 0 | 0 | 0 | 0 | 0 | 1 | 0 | 16 | -1443151231
| PP | [17 empty] | PP | 2
| VV |  | "nadpraží 103" | [15 empty] | VV | 2 | 1 | True | 0 | ROZPOCET
| VV |  | 1,22*4,875 |  | 5.948 | [13 empty] | VV | 2 | 2 | True | 0 | ROZPOCET
| VV |  | Součet |  | 5.948 | [13 empty] | VV | 2 | 4 | True | 1 | ROZPOCET
44 | K | 763121438 | SDK stěna předsazená pro zavěšená WC | m2 | 27.26 |  | 0 | CS ÚRS 2014 02 |  |  | základní |  | 0 | 0.01467 | 0.3999 | 0 | 0 | 16 | K | 2 |  |  |  | ROZPOCET | 0 | 0 | 0 | 0 | 0 | 1 | 0 | 16 | -90258704
| PP | [17 empty] | PP | 2
| VV |  | 3,22*1,0*8 |  | 25.76 | [13 empty] | VV | 2 | 2 | True | 0 | ROZPOCET
| VV |  | (1,3+0,2)*1,0 |  | 1.5 | [13 empty] | VV | 2 | 2 | True | 0 | ROZPOCET
| VV |  | Součet |  | 27.26 | [13 empty] | VV | 2 | 4 | True | 1 | ROZPOCET
45 | K | 763121451 | SDK stěna předsazená R45, opláštění ocelových sloupů | m2 | 28.658 |  | 0 | CS ÚRS 2014 02 |  |  | základní |  | 0 | 0.02767 | 0.79297 | 0 | 0 | 16 | K | 2 |  |  |  | ROZPOCET | 0 | 0 | 0 | 0 | 0 | 1 | 0 | 16 | 1265582703
| PP | [17 empty] | PP | 2
| VV |  | "1np" | [15 empty] | VV | 2 | 1 | True | 0 | ROZPOCET
| VV |  | 3,22*(0,2*2+0,4+0,25*2+0,25*6+0,3*2+0,6*2+0,25*10) |  | 22.862 | [13 empty] | VV | 2 | 2 | True | 0 | ROZPOCET
| VV |  | 3,22*(1,5+0,15*2) |  | 5.796 | [13 empty] | VV | 2 | 2 | True | 0 | ROZPOCET
| VV |  | Součet |  | 28.658 | [13 empty] | VV | 2 | 4 | True | 1 | ROZPOCET
46 | K | 763122415 | SDK stěna šachtová tl 200 mm | m2 | 3.22 |  | 0 | CS ÚRS 2014 02 |  |  | základní |  | 0 | 0.02529 | 0.081434 | 0 | 0 | 16 | K | 2 |  |  |  | ROZPOCET | 0 | 0 | 0 | 0 | 0 | 1 | 0 | 16 | 1305937023
| PP | [17 empty] | PP | 2
| VV |  | "11" | [15 empty] | VV | 2 | 1 | True | 0 | ROZPOCET
| VV |  | 3,22*1,0 |  | 3.22 | [13 empty] | VV | 2 | 2 | True | 0 | ROZPOCET
| VV |  | Součet |  | 3.22 | [13 empty] | VV | 2 | 4 | True | 1 | ROZPOCET
47 | K | 76312991 | Příplatek za desky pro vlhké prostředí | m2 | 343.745 |  | 0 |  |  |  | základní |  | 0 | 0.02529 | 8.6933 | 0 | 0 | 16 | K | 2 |  |  |  | ROZPOCET | 0 | 0 | 0 | 0 | 0 | 1 | 0 | 16 | 838366060
| PP | [17 empty] | PP | 2
| VV |  | "104,107,112-120" | [15 empty] | VV | 2 | 1 | True | 0 | ROZPOCET
| VV |  | "vnitřní stěny" | [15 empty] | VV | 2 | 1 | True | 0 | ROZPOCET
| VV |  | 3,22*(3,7*2+2,6+13,25+3,7*2+1,85*16+1,0*8*2+3,45+0,64+1,0*2) |  | 265.135 | [13 empty] | VV | 2 | 2 | True | 0 | ROZPOCET
| VV |  | "podhled" | [15 empty] | VV | 2 | 1 | True | 0 | ROZPOCET
| VV |  | 9,62+49,29+1,73+1,65+6,1+1,65+1,81+1,65+1,65+1,81+1,65 |  | 78.61 | [13 empty] | VV | 2 | 2 | True | 0 | ROZPOCET
| VV |  | Součet |  | 343.745 | [13 empty] | VV | 2 | 4 | True | 1 | ROZPOCET
48 | K | 763131441 | SDK podhled desky požární odolnost REI45 dvouvrstvá spodní kce profil CD+UD | m2 | 229.54 |  | 0 | CS ÚRS 2014 02 |  |  | základní |  | 0 | 0.02515 | 5.7729 | 0 | 0 | 16 | K | 2 |  |  |  | ROZPOCET | 0 | 0 | 0 | 0 | 0 | 1 | 0 | 16 | 1247167296
| PP | [17 empty] | PP | 2
| VV |  | "1np" | [15 empty] | VV | 2 | 1 | True | 0 | ROZPOCET
| VV |  | "P01-P03 | [15 empty] | VV | 2 | 1 | True | 0 | ROZPOCET
| VV |  | 57,4+13,18+24,43+9,62+5,9+5,48+49,29+5,55+9,81+17,24+11,94+1,73+1,65+6,1+1,65 |  | 220.97 | [13 empty] | VV | 2 | 2 | True | 0 | ROZPOCET
| VV |  | 1,81+1,65+1,65+1,81+1,65 |  | 8.57 | [13 empty] | VV | 2 | 2 | True | 0 | ROZPOCET
| VV |  | Mezisoučet |  | 229.54 | [13 empty] | VV | 2 | 3 | True | 0 | ROZPOCET
| VV |  | Součet |  | 229.54 | [13 empty] | VV | 2 | 4 | True | 1 | ROZPOCET
49 | K | 763131442 | SDK podhled desky 2xDF 12,5 s požární odolností REI45 tepelná izolaceTI 80 mm lambda max 0,035W/mK dvouvrstvá spodní kce profil CD+UD | m2 | 119.45 |  | 0 | CS ÚRS 2014 02 |  |  | základní |  | 0 | 0.02923 | 3.4915 | 0 | 0 | 16 | K | 2 |  |  |  | ROZPOCET | 0 | 0 | 0 | 0 | 0 | 1 | 0 | 16 | 1447050343
| PP | [17 empty] | PP | 2
| VV |  | "P11" | [15 empty] | VV | 2 | 1 | True | 0 | ROZPOCET
| VV |  | 21,18+19,32*2+19,66+19,86+20,11 |  | 119.45 | [13 empty] | VV | 2 | 2 | True | 0 | ROZPOCET
| VV |  | Mezisoučet |  | 119.45 | [13 empty] | VV | 2 | 3 | True | 0 | ROZPOCET
| VV |  | Součet |  | 119.45 | [13 empty] | VV | 2 | 4 | True | 1 | ROZPOCET
50 | K | 998763102 | Přesun hmot tonážní pro SDKv objektech v do 24 m | t | 28.379 |  | 0 | CS ÚRS 2014 02 |  |  | základní |  | 0 | 0 | 0 | 0 | 0 | 16 | K | 2 |  |  |  | ROZPOCET | 0 | 0 | 0 | 0 | 0 | 1 | 0 | 16 | 1475515912
| PP | [17 empty] | PP | 2
| D | 766 | Konstrukce truhlářské |  |  |  | 0 | [5 empty] | 0 |  | 0.3854 |  | 2.1464 | 2 | D | 1 |  |  |  | ROZPOCET | [6 empty] | 0
51 | K | 766411811 | Demontáž truhlářské kapotáže topení z panelů plochy do 1,5 m2 včetně ocelové konstrukce | m2 | 5.8 |  | 0 | CS ÚRS 2014 02 |  |  | základní |  | 0 | 0 | 0 | 0.02465 | 0.14297 | 16 | K | 2 |  |  |  | ROZPOCET | 0 | 0 | 0 | 0 | 0 | 1 | 0 | 16 | -2024913558
| PP |  | Demontáž obložení stěn panely, plochy do 1,5 m2 | [15 empty] | PP | 2
| VV |  | "1np" | [15 empty] | VV | 2 | 1 | True | 0 | ROZPOCET
| VV |  | "B46" | [15 empty] | VV | 2 | 1 | True | 0 | ROZPOCET
| VV |  | 1,0*(0,35*2+5,1) |  | 5.8 | [13 empty] | VV | 2 | 2 | True | 0 | ROZPOCET
| VV |  | Součet |  | 5.8 | [13 empty] | VV | 2 | 4 | True | 1 | ROZPOCET
52 | K | 766411821 | Demontáž dřevěného obkladu stěn | m2 | 102.9 |  | 0 | CS ÚRS 2014 02 |  |  | základní |  | 0 | 0 | 0 | 0.01098 | 1.1298 | 16 | K | 2 |  |  |  | ROZPOCET | 0 | 0 | 0 | 0 | 0 | 1 | 0 | 16 | -1313375115
| PP |  | Demontáž obložení stěn palubkami | [15 empty] | PP | 2
| VV |  | "1np" | [15 empty] | VV | 2 | 1 | True | 0 | ROZPOCET
| VV |  | "B45" | [15 empty] | VV | 2 | 1 | True | 0 | ROZPOCET
| VV |  | 3,0*(7,5+15,0+11,8) |  | 102.9 | [13 empty] | VV | 2 | 2 | True | 0 | ROZPOCET
| VV |  | Součet |  | 102.9 | [13 empty] | VV | 2 | 4 | True | 1 | ROZPOCET
53 | K | 766411822 | Demontáž truhlářského obložení stěn podkladových roštů | m2 | 102.9 |  | 0 | CS ÚRS 2014 02 |  |  | základní |  | 0 | 0 | 0 | 0.008 | 0.8232 | 16 | K | 2 |  |  |  | ROZPOCET | 0 | 0 | 0 | 0 | 0 | 1 | 0 | 16 | 260657717
| PP |  | Demontáž obložení stěn podkladových roštů | [15 empty] | PP | 2
| VV |  | "1np" | [15 empty] | VV | 2 | 1 | True | 0 | ROZPOCET
| VV |  | "B45" | [15 empty] | VV | 2 | 1 | True | 0 | ROZPOCET
| VV |  | 3,0*(7,5+15,0+11,8) |  | 102.9 | [13 empty] | VV | 2 | 2 | True | 0 | ROZPOCET
| VV |  | Součet |  | 102.9 | [13 empty] | VV | 2 | 4 | True | 1 | ROZPOCET
54 | K | 766441812 | Demontáž parapetních desek dřevěných, laminovaných šířky přes 30 cm délky do 1,0 m | m | 5.1 |  | 0 | CS ÚRS 2014 02 |  |  | základní |  | 0 | 0 | 0 | 0.004 | 0.0204 | 16 | K | 2 |  |  |  | ROZPOCET | 0 | 0 | 0 | 0 | 0 | 1 | 0 | 16 | 653077376
| PP |  | Demontáž parapetních desek dřevěných, laminovaných nebo z plastů šířky přes 300 mm délky do 1m | [15 empty] | PP | 2
| VV |  | "1np" | [15 empty] | VV | 2 | 1 | True | 0 | ROZPOCET
| VV |  | "B46" | [15 empty] | VV | 2 | 1 | True | 0 | ROZPOCET
| VV |  | 5,1 |  | 5.1 | [13 empty] | VV | 2 | 2 | True | 0 | ROZPOCET
| VV |  | Součet |  | 5.1 | [13 empty] | VV | 2 | 4 | True | 1 | ROZPOCET
55 | K | 766660001 | Montáž dveřních křídel otvíravých 1křídlových š do 0,8 m do ocelové zárubně | kus | 17 |  | 0 | CS ÚRS 2014 02 |  |  | základní |  | 0 | 0 | 0 | 0 | 0 | 16 | K | 2 |  |  |  | ROZPOCET | 0 | 0 | 0 | 0 | 0 | 1 | 0 | 16 | 2049777654
| PP |  | Montáž dveřních křídel dřevěných nebo plastových otevíravých do ocelové zárubně povrchově upravených jednokřídlových, šířky do 800 mm | [15 empty] | PP | 2
| VV |  | "D/01" | [15 empty] | VV | 2 | 1 | True | 0 | ROZPOCET
| VV |  | 1+3 |  | 4 | [13 empty] | VV | 2 | 2 | True | 0 | ROZPOCET
| VV |  | "D/03" | [15 empty] | VV | 2 | 1 | True | 0 | ROZPOCET
| VV |  | 1 |  | 1 | [13 empty] | VV | 2 | 2 | True | 0 | ROZPOCET
| VV |  | "D/05" | [15 empty] | VV | 2 | 1 | True | 0 | ROZPOCET
| VV |  | 1+1 |  | 2 | [13 empty] | VV | 2 | 2 | True | 0 | ROZPOCET
| VV |  | "D/11" | [15 empty] | VV | 2 | 1 | True | 0 | ROZPOCET
| VV |  | 3+1 |  | 4 | [13 empty] | VV | 2 | 2 | True | 0 | ROZPOCET
| VV |  | "D/12" | [15 empty] | VV | 2 | 1 | True | 0 | ROZPOCET
| VV |  | 2+3 |  | 5 | [13 empty] | VV | 2 | 2 | True | 0 | ROZPOCET
| VV |  | "D/22" | [15 empty] | VV | 2 | 1 | True | 0 | ROZPOCET
| VV |  | 1 |  | 1 | [13 empty] | VV | 2 | 2 | True | 0 | ROZPOCET
| VV |  | Součet |  | 17 | [13 empty] | VV | 2 | 4 | True | 1 | ROZPOCET
56 | M | 611600520 | D/01,03,05,22 dveře dřevěné vnitřní hladké plné 1křídlové 80x197, povrchová úprva HPL laminát, ABS hrana, dále dle popisu | kus | 8 |  | 0 |  |  |  | základní |  | 0 | 0.016 | 0.128 | 0 | 0 | 32 | M | 2 |  |  |  | ROZPOCET | 0 | 0 | 0 | 0 | 0 | 1 | 0 | 16 | 530571512
| VV |  | 1+3+1+1+1+1 |  | 8 | [13 empty] | VV | 2 | 2 | True | 0 | ROZPOCET
| VV |  | Součet |  | 8 | [13 empty] | VV | 2 | 4 | True | 1 | ROZPOCET
57 | M | 611600520x | D/11,12 dveře dřevěné vnitřní hladké plné 1křídlové 70x197, povrchová úprva HPL laminát, ABS hrana, dále dle popisu | kus | 9 |  | 0 |  |  |  | základní |  | 0 | 0.016 | 0.144 | 0 | 0 | 32 | M | 2 |  |  |  | ROZPOCET | 0 | 0 | 0 | 0 | 0 | 1 | 0 | 16 | -1450098673
| VV |  | 3+1 |  | 4 | [13 empty] | VV | 2 | 2 | True | 0 | ROZPOCET
| VV |  | 2+3 |  | 5 | [13 empty] | VV | 2 | 2 | True | 0 | ROZPOCET
| VV |  | Součet |  | 9 | [13 empty] | VV | 2 | 4 | True | 1 | ROZPOCET
58 | K | 766660002 | Montáž dveřních křídel otvíravých 1křídlových š přes 0,8 m do ocelové zárubně | kus | 1 |  | 0 | CS ÚRS 2014 02 |  |  | základní |  | 0 | 0 | 0 | 0 | 0 | 16 | K | 2 |  |  |  | ROZPOCET | 0 | 0 | 0 | 0 | 0 | 1 | 0 | 16 | 1093561380
| PP |  | Montáž dveřních křídel dřevěných nebo plastových otevíravých do ocelové zárubně povrchově upravených jednokřídlových, šířky přes 800 mm | [15 empty] | PP | 2
59 | M | 611600520y | D/21 dveře dřevěné vnitřní hladké plné 1křídlové 90x197, povrchová úprva HPL laminát, ABS hrana, dále dle popisu | kus | 1 |  | 0 |  |  |  | základní |  | 0 | 0.016 | 0.016 | 0 | 0 | 32 | M | 2 |  |  |  | ROZPOCET | 0 | 0 | 0 | 0 | 0 | 1 | 0 | 16 | -1176490151
| VV |  | 1 |  | 1 | [13 empty] | VV | 2 | 2 | True | 0 | ROZPOCET
| VV |  | Součet |  | 1 | [13 empty] | VV | 2 | 4 | True | 1 | ROZPOCET
60 | K | 766660021 | Montáž dveřních křídel otvíravých 1křídlových š do 0,8 m požárních do ocelové zárubně | kus | 2 |  | 0 | CS ÚRS 2014 02 |  |  | základní |  | 0 | 0 | 0 | 0 | 0 | 16 | K | 2 |  |  |  | ROZPOCET | 0 | 0 | 0 | 0 | 0 | 1 | 0 | 16 | -1341618366
| PP |  | Montáž dveřních křídel dřevěných nebo plastových otevíravých do ocelové zárubně protipožárních jednokřídlových, šířky do 800 mm | [15 empty] | PP | 2
61 | M | 611600520x1 | D/02,04 dveře dřevěné vnitřní hladké plné 1křídlové 80x197, požární odolnost EI30DP3-C, dále dle popisu | kus | 2 |  | 0 |  |  |  | základní |  | 0 | 0.016 | 0.032 | 0 | 0 | 32 | M | 2 |  |  |  | ROZPOCET | 0 | 0 | 0 | 0 | 0 | 1 | 0 | 16 | 1506062583
| VV |  | 1+1 |  | 2 | [13 empty] | VV | 2 | 2 | True | 0 | ROZPOCET
| VV |  | Součet |  | 2 | [13 empty] | VV | 2 | 4 | True | 1 | ROZPOCET
62 | K | 766660121 | Montáž nadsvětlíkových křídel výšky do 500 mm do ocelové zárubně | kus | 2 |  | 0 | CS ÚRS 2014 02 |  |  | základní |  | 0 | 0 | 0 | 0 | 0 | 16 | K | 2 |  |  |  | ROZPOCET | 0 | 0 | 0 | 0 | 0 | 1 | 0 | 16 | -1358834322
| PP |  | Montáž dveřních křídel dřevěných nebo plastových otevíravých do dřevěné rámové zárubně povrchově upravených nadsvětlíkových křídel, výšky do 500 mm | [15 empty] | PP | 2
| VV |  | "D/21" | [15 empty] | VV | 2 | 1 | True | 0 | ROZPOCET
| VV |  | 1 |  | 1 | [13 empty] | VV | 2 | 2 | True | 0 | ROZPOCET
| VV |  | "D/22" | [15 empty] | VV | 2 | 1 | True | 0 | ROZPOCET
| VV |  | 1 |  | 1 | [13 empty] | VV | 2 | 2 | True | 0 | ROZPOCET
| VV |  | Součet |  | 2 | [13 empty] | VV | 2 | 4 | True | 1 | ROZPOCET
63 | M | 611600530 | D/22 nadsvětlík 800/500 pevně zasklený matným jednoduchým mléčným sklem | kus | 1 |  | 0 | CS ÚRS 2014 02 |  |  | základní |  | 0 | 0.0175 | 0.0175 | 0 | 0 | 32 | M | 2 |  |  |  | ROZPOCET | 0 | 0 | 0 | 0 | 0 | 1 | 0 | 16 | -1449623153
64 | M | 611600530x | D/21 nadsvětlík 900/500 pevně zasklený matným jednoduchým mléčným sklem | kus | 1 |  | 0 |  |  |  | základní |  | 0 | 0.0175 | 0.0175 | 0 | 0 | 32 | M | 2 |  |  |  | ROZPOCET | 0 | 0 | 0 | 0 | 0 | 1 | 0 | 16 | 757319516
65 | K | 766663961x | Montáž kování | kus | 20 |  | 0 |  |  |  | základní |  | 0 | 0 | 0 | 0.0015 | 0.03 | 16 | K | 2 |  |  |  | ROZPOCET | 0 | 0 | 0 | 0 | 0 | 1 | 0 | 16 | 1477567514
| PP |  | Oprava dveřních křídel dřevěných výměna dveřní výplně z měkkého dřeva | [15 empty] | PP | 2
| VV |  | 1+3 |  | 4 | [13 empty] | VV | 2 | 2 | True | 0 | ROZPOCET
| VV |  | 1 |  | 1 | [13 empty] | VV | 2 | 2 | True | 0 | ROZPOCET
| VV |  | 1 |  | 1 | [13 empty] | VV | 2 | 2 | True | 0 | ROZPOCET
| VV |  | 1 |  | 1 | [13 empty] | VV | 2 | 2 | True | 0 | ROZPOCET
| VV |  | 1+1 |  | 2 | [13 empty] | VV | 2 | 2 | True | 0 | ROZPOCET
| VV |  | 3+1 |  | 4 | [13 empty] | VV | 2 | 2 | True | 0 | ROZPOCET
| VV |  | 2+3 |  | 5 | [13 empty] | VV | 2 | 2 | True | 0 | ROZPOCET
| VV |  | 1 |  | 1 | [13 empty] | VV | 2 | 2 | True | 0 | ROZPOCET
| VV |  | 1 |  | 1 | [13 empty] | VV | 2 | 2 | True | 0 | ROZPOCET
| VV |  | Součet |  | 20 | [13 empty] | VV | 2 | 4 | True | 1 | ROZPOCET
66 | M | 598845270x | kování klika/klika, se zvýšenou odolností proti mechanickému poškození, zámek vložkový, univerzální klíč, pryžová zarážka | kus | 13 |  | 0 |  |  |  | základní |  | 0 | 0.00152 | 0.01976 | 0 | 0 | 32 | M | 2 |  |  |  | ROZPOCET | 0 | 0 | 0 | 0 | 0 | 1 | 0 | 16 | -1474607463
67 | M | 598845270x2 | kování klika/koule, se zvýšenou odolností proti mechanickému poškození, zámek vložkový, univerzální klíč, pryžová zarážka | kus | 2 |  | 0 |  |  |  | základní |  | 0 | 0.00152 | 0.00304 | 0 | 0 | 32 | M | 2 |  |  |  | ROZPOCET | 0 | 0 | 0 | 0 | 0 | 1 | 0 | 16 | -1275996557
68 | M | 598845270x1 | kování klika/klika, se zvýšenou odolností proti mechanickému poškození, pryžová zarážka, WC klička | kus | 5 |  | 0 |  |  |  | základní |  | 0 | 0.00152 | 0.0076 | 0 | 0 | 32 | M | 2 |  |  |  | ROZPOCET | 0 | 0 | 0 | 0 | 0 | 1 | 0 | 16 | 1732143857
69 | K | 76699001 | Samozavírač s funkcí stavěče, D+M | kus | 2 |  | 0 |  |  |  | základní |  | 0 | 0 | 0 | 0 | 0 | 16 | K | 2 |  |  |  | ROZPOCET | 0 | 0 | 0 | 0 | 0 | 1 | 0 | 16 | -490861231
70 | K | 76699002 | Nerezová interiéová mřížka 450/85 mm, D+M | kus | 6 |  | 0 |  |  |  | základní |  | 0 | 0 | 0 | 0 | 0 | 16 | K | 2 |  |  |  | ROZPOCET | 0 | 0 | 0 | 0 | 0 | 1 | 0 | 16 | -1948029208
| VV |  | 1+1+3+1 |  | 6 | [13 empty] | VV | 2 | 2 | True | 1 | ROZPOCET
71 | K | 998766102 | Přesun hmot tonážní pro konstrukce truhlářské v objektech v do 12 m | t | 0.385 |  | 0 | CS ÚRS 2014 02 |  |  | základní |  | 0 | 0 | 0 | 0 | 0 | 16 | K | 2 |  |  |  | ROZPOCET | 0 | 0 | 0 | 0 | 0 | 1 | 0 | 16 | -1989802283
| PP |  | Přesun hmot pro konstrukce truhlářské stanovený z hmotnosti přesunovaného materiálu vodorovná dopravní vzdálenost do 50 m v objektech výšky přes 6 do 12 m | [15 empty] | PP | 2
| D | 767 | Konstrukce zámečnické |  |  |  | 0 | [5 empty] | 0 |  | 0.0366 |  | 0.79339 | 2 | D | 1 |  |  |  | ROZPOCET | [6 empty] | 0
72 | K | 767112812x | Demontáž ocelové prosklené stěny včetně dveří, šetrně | m2 | 24.042 |  | 0 |  |  |  | základní |  | 0 | 0 | 0 | 0.033 | 0.79339 | 16 | K | 2 |  |  |  | ROZPOCET | 0 | 0 | 0 | 0 | 0 | 1 | 0 | 16 | -1614988876
| PP |  | Demontáž stěn a příček pro zasklení svařovaných | [15 empty] | PP | 2
| VV |  | "1np" | [15 empty] | VV | 2 | 1 | True | 0 | ROZPOCET
| VV |  | "B41" | [15 empty] | VV | 2 | 1 | True | 0 | ROZPOCET
| VV |  | 3,0*4,8 |  | 14.4 | [13 empty] | VV | 2 | 2 | True | 0 | ROZPOCET
| VV |  | Mezisoučet |  | 14.4 | [13 empty] | VV | 2 | 3 | True | 0 | ROZPOCET
| VV |  | "B12" | [15 empty] | VV | 2 | 1 | True | 0 | ROZPOCET
| VV |  | 2,62*1,84*2 |  | 9.642 | [13 empty] | VV | 2 | 2 | True | 0 | ROZPOCET
| VV |  | Mezisoučet |  | 9.642 | [13 empty] | VV | 2 | 3 | True | 0 | ROZPOCET
| VV |  | Součet |  | 24.042 | [13 empty] | VV | 2 | 4 | True | 1 | ROZPOCET
73 | K | 767610111 | Montáž oken jednoduchých pevných do panelů nebo ocelové konstrukce plochy do 0,6 m2 | m2 | 2.4 |  | 0 | CS ÚRS 2014 02 |  |  | základní |  | 0 | 0.00025 | 0.0006 | 0 | 0 | 16 | K | 2 |  |  |  | ROZPOCET | 0 | 0 | 0 | 0 | 0 | 1 | 0 | 16 | -1809586692
| PP |  | Montáž oken jednoduchých z hliníkových nebo ocelových profilů pevných do celostěnových panelů nebo ocelové konstrukce, plochy do 0,6 m2 | [15 empty] | PP | 2
| VV |  | "D/101" | [15 empty] | VV | 2 | 1 | True | 0 | ROZPOCET
| VV |  | 1,2*0,4*5 |  | 2.4 | [13 empty] | VV | 2 | 2 | True | 0 | ROZPOCET
| VV |  | Součet |  | 2.4 | [13 empty] | VV | 2 | 4 | True | 1 | ROZPOCET
74 | M | 611400000x | D/101 vnitřní okno 1200/400 pevně zasklené, do kovové zárubně, pozink, zasklení jednoduchým mléčným sklem, dále dle popisu | kus | 5 |  | 0 |  |  |  | základní |  | 0 | 0.0072 | 0.036 | 0 | 0 | 32 | M | 2 |  |  |  | ROZPOCET | 0 | 0 | 0 | 0 | 0 | 1 | 0 | 16 | -818552369
75 | K | 767900001 | Z/502 kapotáž topení, tahokov, včetně povrchové úpravy, dále dle popisu, D+M | kus | 1 |  | 0 |  |  |  | základní |  | 0 | 0 | 0 | 0 | 0 | 16 | K | 2 |  |  |  | ROZPOCET | 0 | 0 | 0 | 0 | 0 | 1 | 0 | 16 | 1123884559
76 | K | 767900002 | Z/503 nová dvířka skříně hydrantu 600/600, kartáčovaný nerez + luminiscenční značka, dále dle popisu, D+M | kus | 2 |  | 0 |  |  |  | základní |  | 0 | 0 | 0 | 0 | 0 | 16 | K | 2 |  |  |  | ROZPOCET | 0 | 0 | 0 | 0 | 0 | 1 | 0 | 16 | -1033824070
77 | K | 998767102 | Přesun hmot tonážní pro zámečnické konstrukce v objektech v do 12 m | t | 0.2 |  | 0 | CS ÚRS 2014 02 |  |  | základní |  | 0 | 0 | 0 | 0 | 0 | 16 | K | 2 |  |  |  | ROZPOCET | 0 | 0 | 0 | 0 | 0 | 1 | 0 | 16 | 1629345146
| PP |  | Přesun hmot pro zámečnické konstrukce stanovený z hmotnosti přesunovaného materiálu vodorovná dopravní vzdálenost do 50 m v objektech výšky přes 6 do 12 m | [15 empty] | PP | 2
| D | 7671 | Hliníkové výrobky |  |  |  | 0 | [5 empty] | 0 |  | 0 |  | 0 | 2 | D | 1 |  |  |  | ROZPOCET | [6 empty] | 0
78 | K | 7671001 | Z/21 vnitřní dveře 1800/2600 s požární odolností EI30DP3-C, izolační sklo bezpečnostní, barva stříbrošedá, dále dle popisu, D+M | kus | 1 |  | 0 |  |  |  | základní |  | 0 | 0 | 0 | 0 | 0 | 16 | K | 2 |  |  |  | ROZPOCET | 0 | 0 | 0 | 0 | 0 | 1 | 0 | 16 | 1795006027
79 | K | 7671002 | Z/22 vnitřní dveře 1300/2500 s požární odolností EI30DP3-C, izolační sklo bezpečnostní, barva stříbrošedá, dále dle popisu, D+M | kus | 1 |  | 0 |  |  |  | základní |  | 0 | 0 | 0 | 0 | 0 | 16 | K | 2 |  |  |  | ROZPOCET | 0 | 0 | 0 | 0 | 0 | 1 | 0 | 16 | 807634082
80 | K | 998767103 | Přesun hmot tonážní pro zámečnické konstrukce v objektech | t | 0.2 |  | 0 | CS ÚRS 2014 02 |  |  | základní |  | 0 | 0 | 0 | 0 | 0 | 16 | K | 2 |  |  |  | ROZPOCET | 0 | 0 | 0 | 0 | 0 | 1 | 0 | 16 | -58474010
| PP |  | Přesun hmot pro zámečnické konstrukce stanovený z hmotnosti přesunovaného materiálu vodorovná dopravní vzdálenost do 50 m v objektech výšky přes 12 do 24 m | [15 empty] | PP | 2
| D | 7672 | Ostatní výrobky |  |  |  | 0 | [5 empty] | 0 |  | 0 |  | 0 | 2 | D | 1 |  |  |  | ROZPOCET | [6 empty] | 0
81 | K | 76720001 | O/101 interiérová bezpečnostní roleta 4875/1640 mm včetně elektropohonu, dále dle popisu, D+M | kus | 1 |  | 0 |  |  |  | základní |  | 0 | 0 | 0 | 0 | 0 | 16 | K | 2 |  |  |  | ROZPOCET | 0 | 0 | 0 | 0 | 0 | 1 | 0 | 16 | -1172116768
82 | K | 76720002 | O/102 interiérová revizní dvířka 600/600 s požární odolností EW30, dále dle popisu, D+M | kus | 5 |  | 0 |  |  |  | základní |  | 0 | 0 | 0 | 0 | 0 | 16 | K | 2 |  |  |  | ROZPOCET | 0 | 0 | 0 | 0 | 0 | 1 | 0 | 16 | -1703432691
83 | K | 76720003 | O/111 ochranná lišta stěn zásobovací chodby, ve dvou řadách, dále dle popisu, D+M | m | 51.6 |  | 0 |  |  |  | základní |  | 0 | 0 | 0 | 0 | 0 | 16 | K | 2 |  |  |  | ROZPOCET | 0 | 0 | 0 | 0 | 0 | 1 | 0 | 16 | -611604978
84 | K | 998767103 | Přesun hmot tonážní pro zámečnické konstrukce v objektech | t | 0.2 |  | 0 | CS ÚRS 2014 02 |  |  | základní |  | 0 | 0 | 0 | 0 | 0 | 16 | K | 2 |  |  |  | ROZPOCET | 0 | 0 | 0 | 0 | 0 | 1 | 0 | 16 | -1716209393
| PP |  | Přesun hmot pro zámečnické konstrukce stanovený z hmotnosti přesunovaného materiálu vodorovná dopravní vzdálenost do 50 m v objektech výšky přes 12 do 24 m | [15 empty] | PP | 2
| D | 776 | Podlahy a stěny povlakové |  |  |  | 0 | [5 empty] | 0 |  | 0.91383 |  | 0 | 2 | D | 1 |  |  |  | ROZPOCET | [6 empty] | 0
85 | K | 776521100x | Lepení pásů povlakových stěn plastových | m2 | 294.308 |  | 0 |  |  |  | základní |  | 0 | 0.00027 | 0.079463 | 0 | 0 | 16 | K | 2 |  |  |  | ROZPOCET | 0 | 0 | 0 | 0 | 0 | 1 | 0 | 16 | 1524366515
| PP |  | Montáž povlakových podlah plastových lepením bez podkladu pásů | [15 empty] | PP | 2
| VV |  | "1np" | [15 empty] | VV | 2 | 1 | True | 0 | ROZPOCET
| VV |  | "102" | [15 empty] | VV | 2 | 1 | True | 0 | ROZPOCET
| VV |  | 2,01*(3,975+3,325+0,2)*2 |  | 30.15 | [13 empty] | VV | 2 | 2 | True | 0 | ROZPOCET
| VV |  | -0,8*2,0 |  | -1.6 | [13 empty] | VV | 2 | 2 | True | 0 | ROZPOCET
| VV |  | "103" | [15 empty] | VV | 2 | 1 | True | 0 | ROZPOCET
| VV |  | 2,01*(2,925+8,55+0,25+0,3)*2 |  | 48.341 | [13 empty] | VV | 2 | 2 | True | 0 | ROZPOCET
| VV |  | -0,8*2,0 |  | -1.6 | [13 empty] | VV | 2 | 2 | True | 0 | ROZPOCET
| VV |  | -4,875*1,64 |  | -7.995 | [13 empty] | VV | 2 | 2 | True | 0 | ROZPOCET
| VV |  | "104" | [15 empty] | VV | 2 | 1 | True | 0 | ROZPOCET
| VV |  | 2,01*(2,6+3,7)*2 |  | 25.326 | [13 empty] | VV | 2 | 2 | True | 0 | ROZPOCET
| VV |  | -0,8*2,0 |  | -1.6 | [13 empty] | VV | 2 | 2 | True | 0 | ROZPOCET
| VV |  | "105" | [15 empty] | VV | 2 | 1 | True | 0 | ROZPOCET
| VV |  | 2,01*(1,9+3,25)*2 |  | 20.703 | [13 empty] | VV | 2 | 2 | True | 0 | ROZPOCET
| VV |  | -0,8*2,0*2 |  | -3.2 | [13 empty] | VV | 2 | 2 | True | 0 | ROZPOCET
| VV |  | 2,01*(1,675+3,25)*2 |  | 19.799 | [13 empty] | VV | 2 | 2 | True | 0 | ROZPOCET
| VV |  | -0,8*2,0*2 |  | -3.2 | [13 empty] | VV | 2 | 2 | True | 0 | ROZPOCET
| VV |  | "107" | [15 empty] | VV | 2 | 1 | True | 0 | ROZPOCET
| VV |  | 2,01*(13,25+3,7)*2 |  | 68.139 | [13 empty] | VV | 2 | 2 | True | 0 | ROZPOCET
| VV |  | -0,9*2,0 |  | -1.8 | [13 empty] | VV | 2 | 2 | True | 0 | ROZPOCET
| VV |  | -1,2*0,4*5 |  | -2.4 | [13 empty] | VV | 2 | 2 | True | 0 | ROZPOCET
| VV |  | -0,8*2,0*2 |  | -3.2 | [13 empty] | VV | 2 | 2 | True | 0 | ROZPOCET
| VV |  | "108" | [15 empty] | VV | 2 | 1 | True | 0 | ROZPOCET
| VV |  | 2,01*(1,5+3,7)*2 |  | 20.904 | [13 empty] | VV | 2 | 2 | True | 0 | ROZPOCET
| VV |  | -0,8*2,0 |  | -1.6 | [13 empty] | VV | 2 | 2 | True | 0 | ROZPOCET
| VV |  | "112-120" | [15 empty] | VV | 2 | 1 | True | 0 | ROZPOCET
| VV |  | 2,01*(1,0+1,6)*2*8 |  | 83.616 | [13 empty] | VV | 2 | 2 | True | 0 | ROZPOCET
| VV |  | -0,7*2,0*13 |  | -18.2 | [13 empty] | VV | 2 | 2 | True | 0 | ROZPOCET
| VV |  | 2,01*(1,85+3,4+1,0)*2 |  | 25.125 | [13 empty] | VV | 2 | 2 | True | 0 | ROZPOCET
| VV |  | -0,7*2,0 |  | -1.4 | [13 empty] | VV | 2 | 2 | True | 0 | ROZPOCET
| VV |  | Součet |  | 294.308 | [13 empty] | VV | 2 | 4 | True | 1 | ROZPOCET
86 | M | 284102490x3 | Přírodní linoleum na stěnu tl.2,5mm s povrchovou úpravou PUR a dále dle popisu v legendě | m2 | 220.335 |  | 0 |  |  |  | základní |  | 0 | 0.0027 | 0.5949 | 0 | 0 | 32 | M | 2 |  |  |  | ROZPOCET | 0 | 0 | 0 | 0 | 0 | 1 | 0 | 16 | -1302770046
| VV |  | "1np" | [15 empty] | VV | 2 | 1 | True | 0 | ROZPOCET
| VV |  | "102" | [15 empty] | VV | 2 | 1 | True | 0 | ROZPOCET
| VV |  | 2,01*(3,975+3,325+0,2)*2 |  | 30.15 | [13 empty] | VV | 2 | 2 | True | 0 | ROZPOCET
| VV |  | -0,8*2,0 |  | -1.6 | [13 empty] | VV | 2 | 2 | True | 0 | ROZPOCET
| VV |  | "103" | [15 empty] | VV | 2 | 1 | True | 0 | ROZPOCET
| VV |  | 2,01*(2,925+8,55+0,25+0,3)*2 |  | 48.341 | [13 empty] | VV | 2 | 2 | True | 0 | ROZPOCET
| VV |  | -0,8*2,0 |  | -1.6 | [13 empty] | VV | 2 | 2 | True | 0 | ROZPOCET
| VV |  | -4,875*1,64 |  | -7.995 | [13 empty] | VV | 2 | 2 | True | 0 | ROZPOCET
| VV |  | "105" | [15 empty] | VV | 2 | 1 | True | 0 | ROZPOCET
| VV |  | 2,01*(1,9+3,25)*2 |  | 20.703 | [13 empty] | VV | 2 | 2 | True | 0 | ROZPOCET
| VV |  | -0,8*2,0*2 |  | -3.2 | [13 empty] | VV | 2 | 2 | True | 0 | ROZPOCET
| VV |  | 2,01*(1,675+3,25)*2 |  | 19.799 | [13 empty] | VV | 2 | 2 | True | 0 | ROZPOCET
| VV |  | -0,8*2,0*2 |  | -3.2 | [13 empty] | VV | 2 | 2 | True | 0 | ROZPOCET
| VV |  | "108" | [15 empty] | VV | 2 | 1 | True | 0 | ROZPOCET
| VV |  | 2,01*(1,5+3,7)*2 |  | 20.904 | [13 empty] | VV | 2 | 2 | True | 0 | ROZPOCET
| VV |  | -0,8*2,0 |  | -1.6 | [13 empty] | VV | 2 | 2 | True | 0 | ROZPOCET
| VV |  | "112-120" | [15 empty] | VV | 2 | 1 | True | 0 | ROZPOCET
| VV |  | 2,01*(1,0+1,6)*2*8 |  | 83.616 | [13 empty] | VV | 2 | 2 | True | 0 | ROZPOCET
| VV |  | -0,7*2,0*13 |  | -18.2 | [13 empty] | VV | 2 | 2 | True | 0 | ROZPOCET
| VV |  | 2,01*(1,85+3,4+1,0)*2 |  | 25.125 | [13 empty] | VV | 2 | 2 | True | 0 | ROZPOCET
| VV |  | -0,7*2,0 |  | -1.4 | [13 empty] | VV | 2 | 2 | True | 0 | ROZPOCET
| VV |  | Mezisoučet |  | 209.843 | [13 empty] | VV | 2 | 3 | True | 0 | ROZPOCET
| VV |  | 209,843*0,05 |  | 10.492 | [13 empty] | VV | 2 | 2 | True | 0 | ROZPOCET
| VV |  | Součet |  | 220.335 | [13 empty] | VV | 2 | 4 | True | 1 | ROZPOCET
87 | M | 284102490x4 | Homogenní PVC na stěnu tl.2,5mm s povrchovou úpravou PUR a dále dle popisu v legendě | m2 | 88.688 |  | 0 |  |  |  | základní |  | 0 | 0.0027 | 0.23946 | 0 | 0 | 32 | M | 2 |  |  |  | ROZPOCET | 0 | 0 | 0 | 0 | 0 | 1 | 0 | 16 | -222168536
| VV |  | "1np" | [15 empty] | VV | 2 | 1 | True | 0 | ROZPOCET
| VV |  | "104" | [15 empty] | VV | 2 | 1 | True | 0 | ROZPOCET
| VV |  | 2,01*(2,6+3,7)*2 |  | 25.326 | [13 empty] | VV | 2 | 2 | True | 0 | ROZPOCET
| VV |  | -0,8*2,0 |  | -1.6 | [13 empty] | VV | 2 | 2 | True | 0 | ROZPOCET
| VV |  | "107" | [15 empty] | VV | 2 | 1 | True | 0 | ROZPOCET
| VV |  | 2,01*(13,25+3,7)*2 |  | 68.139 | [13 empty] | VV | 2 | 2 | True | 0 | ROZPOCET
| VV |  | -0,9*2,0 |  | -1.8 | [13 empty] | VV | 2 | 2 | True | 0 | ROZPOCET
| VV |  | -1,2*0,4*5 |  | -2.4 | [13 empty] | VV | 2 | 2 | True | 0 | ROZPOCET
| VV |  | -0,8*2,0*2 |  | -3.2 | [13 empty] | VV | 2 | 2 | True | 0 | ROZPOCET
| VV |  | Mezisoučet |  | 84.465 | [13 empty] | VV | 2 | 3 | True | 0 | ROZPOCET
| VV |  | 84,465*0,05 |  | 4.223 | [13 empty] | VV | 2 | 2 | True | 0 | ROZPOCET
| VV |  | Součet |  | 88.688 | [13 empty] | VV | 2 | 4 | True | 1 | ROZPOCET
88 | K | 998776102 | Přesun hmot tonážní pro podlahy povlakové v objektech v do 12 m | t | 0.914 |  | 0 | CS ÚRS 2014 02 |  |  | základní |  | 0 | 0 | 0 | 0 | 0 | 16 | K | 2 |  |  |  | ROZPOCET | 0 | 0 | 0 | 0 | 0 | 1 | 0 | 16 | 1077519041
| PP |  | Přesun hmot pro podlahy povlakové stanovený z hmotnosti přesunovaného materiálu vodorovná dopravní vzdálenost do 50 m v objektech výšky přes 6 do 12 m | [15 empty] | PP | 2
| D | 777 | Podlahy lité |  |  |  | 0 | [5 empty] | 0 |  | 3.4001 |  | 0 | 2 | D | 1 |  |  |  | ROZPOCET | [6 empty] | 0
89 | K | 777115031 | Uzavírací nátěr na beton na bázi syntetických pryskyřic s protiskluzným vsypem vč. penetrace vč. případných soklíků | m2 | 131.395 |  | 0 | CS ÚRS 2014 02 |  |  | základní |  | 0 | 0.00414 | 0.54398 | 0 | 0 | 16 | K | 2 |  |  |  | ROZPOCET | 0 | 0 | 0 | 0 | 0 | 1 | 0 | 16 | 1021723421
| PP |  | Podlahy lité epoxidové s penetrací, tl. 3 mm Sadurit 1330 nebo 517 | [15 empty] | PP | 2
| VV |  | "P11" | [15 empty] | VV | 2 | 1 | True | 0 | ROZPOCET
| VV |  | 21,18+19,32*2+19,66+19,86+20,11 |  | 119.45 | [13 empty] | VV | 2 | 2 | True | 0 | ROZPOCET
| VV |  | Mezisoučet |  | 119.45 | [13 empty] | VV | 2 | 3 | True | 0 | ROZPOCET
| VV |  | 119,45*0,1 |  | 11.945 | [13 empty] | VV | 2 | 2 | True | 0 | ROZPOCET
| VV |  | Součet |  | 131.395 | [13 empty] | VV | 2 | 4 | True | 1 | ROZPOCET
90 | K | 777551112 | Podlahy lité samonivelační tloušťky 5 mm >1,25MPa vč. penetrace | m2 | 380.81 |  | 0 | CS ÚRS 2014 02 |  |  | základní |  | 0 | 0.0075 | 2.8561 | 0 | 0 | 16 | K | 2 |  |  |  | ROZPOCET | 0 | 0 | 0 | 0 | 0 | 1 | 0 | 16 | -370431885
| PP |  | Podlahy ze stěrky silikátové s penetrací tl. 5 mm, samonivelační Nivelit plus | [15 empty] | PP | 2
| VV |  | "1np" | [15 empty] | VV | 2 | 1 | True | 0 | ROZPOCET
| VV |  | "P01-P03 | [15 empty] | VV | 2 | 1 | True | 0 | ROZPOCET
| VV |  | 57,4+13,18+24,43+9,62+5,9+5,48+49,29+5,55+9,81+17,24+11,94+1,73+1,65+6,1+1,65 |  | 220.97 | [13 empty] | VV | 2 | 2 | True | 0 | ROZPOCET
| VV |  | 1,81+1,65+1,65+1,81+1,65 |  | 8.57 | [13 empty] | VV | 2 | 2 | True | 0 | ROZPOCET
| VV |  | Mezisoučet |  | 229.54 | [13 empty] | VV | 2 | 3 | True | 0 | ROZPOCET
| VV |  | "N48" | [15 empty] | VV | 2 | 1 | True | 0 | ROZPOCET
| VV |  | "2np šatny" | [15 empty] | VV | 2 | 1 | True | 0 | ROZPOCET
| VV |  | 21,75+20,79+12,36 |  | 54.9 | [13 empty] | VV | 2 | 2 | True | 0 | ROZPOCET
| VV |  | "3np šatny" | [15 empty] | VV | 2 | 1 | True | 0 | ROZPOCET
| VV |  | 21,75+20,79+12,36 |  | 54.9 | [13 empty] | VV | 2 | 2 | True | 0 | ROZPOCET
| VV |  | Mezisoučet |  | 109.8 | [13 empty] | VV | 2 | 3 | True | 0 | ROZPOCET
| VV |  | "N49" | [15 empty] | VV | 2 | 1 | True | 0 | ROZPOCET
| VV |  | "sklad" | [15 empty] | VV | 2 | 1 | True | 0 | ROZPOCET
| VV |  | 5,8*7,15 |  | 41.47 | [13 empty] | VV | 2 | 2 | True | 0 | ROZPOCET
| VV |  | Mezisoučet |  | 41.47 | [13 empty] | VV | 2 | 3 | True | 0 | ROZPOCET
| VV |  | Součet |  | 380.81 | [13 empty] | VV | 2 | 4 | True | 1 | ROZPOCET
91 | K | 998777102 | Přesun hmot tonážní pro podlahy lité v objektech v do 12 m | t | 3.4 |  | 0 | CS ÚRS 2014 02 |  |  | základní |  | 0 | 0 | 0 | 0 | 0 | 16 | K | 2 |  |  |  | ROZPOCET | 0 | 0 | 0 | 0 | 0 | 1 | 0 | 16 | -539707065
| PP |  | Přesun hmot pro podlahy lité stanovený z hmotnosti přesunovaného materiálu vodorovná dopravní vzdálenost do 50 m v objektech výšky přes 6 do 12 m | [15 empty] | PP | 2
| D | 784 | Dokončovací práce - malby a tapety |  |  |  | 0 | [5 empty] | 0 |  | 0.51115 |  | 0.061878 | 2 | D | 1 |  |  |  | ROZPOCET | [6 empty] | 0
92 | K | 784121001 | Oškrabání malby v mísnostech výšky do 3,80 m | m2 | 199.607 |  | 0 | CS ÚRS 2014 02 |  |  | základní |  | 0 | 0.001 | 0.19961 | 0.00031 | 0.061878 | 16 | K | 2 |  |  |  | ROZPOCET | 0 | 0 | 0 | 0 | 0 | 1 | 0 | 16 | 1318997172
| PP |  | Oškrabání malby v místnostech výšky do 3,80 m | [15 empty] | PP | 2
| VV |  | 665,358*0,3 |  | 199.607 | [13 empty] | VV | 2 | 2 | True | 0 | ROZPOCET
| VV |  | Součet |  | 199.607 | [13 empty] | VV | 2 | 4 | True | 1 | ROZPOCET
93 | K | 784211101 | Dvojnásobné bílé malby ze směsí za mokra výborně otěruvzdorných v místnostech výšky do 3,80 m | m2 | 891.156 |  | 0 | CS ÚRS 2014 02 |  |  | základní |  | 0 | 0.00026 | 0.2317 | 0 | 0 | 16 | K | 2 |  |  |  | ROZPOCET | 0 | 0 | 0 | 0 | 0 | 1 | 0 | 16 | 644854347
| PP |  | Malby z malířských směsí otěruvzdorných za mokra dvojnásobné, bílé za mokra otěruvzdorné výborně v místnostech výšky do 3,80 m | [15 empty] | PP | 2
| VV |  | "1np" | [15 empty] | VV | 2 | 1 | True | 0 | ROZPOCET
| VV |  | "stropy" | [15 empty] | VV | 2 | 1 | True | 0 | ROZPOCET
| VV |  | 57,4+13,8+24,43+9,62+5,9+5,48+49,29+5,55+9,81+17,24+11,94+1,73+1,65*5+6,1+1,81*2 |  | 230.16 | [13 empty] | VV | 2 | 2 | True | 0 | ROZPOCET
| VV |  | Mezisoučet |  | 230.16 | [13 empty] | VV | 2 | 3 | True | 0 | ROZPOCET
| VV |  | "chodba" | [15 empty] | VV | 2 | 1 | True | 0 | ROZPOCET
| VV |  | 2,7*(23,2+7,15+7,2)*2 |  | 202.77 | [13 empty] | VV | 2 | 2 | True | 0 | ROZPOCET
| VV |  | "u obkladu" | [15 empty] | VV | 2 | 1 | True | 0 | ROZPOCET
| VV |  | 0,7*(3,975+3,325)*2 |  | 10.22 | [13 empty] | VV | 2 | 2 | True | 0 | ROZPOCET
| VV |  | 0,7*(2,925+8,5)*2 |  | 15.995 | [13 empty] | VV | 2 | 2 | True | 0 | ROZPOCET
| VV |  | 0,7*(2,6+3,7)*2 |  | 8.82 | [13 empty] | VV | 2 | 2 | True | 0 | ROZPOCET
| VV |  | 0,7*(1,9+3,2)*2 |  | 7.14 | [13 empty] | VV | 2 | 2 | True | 0 | ROZPOCET
| VV |  | 0,7*(1,675+3,2)*2 |  | 6.825 | [13 empty] | VV | 2 | 2 | True | 0 | ROZPOCET
| VV |  | 0,7*(13,25+3,7)*2 |  | 23.73 | [13 empty] | VV | 2 | 2 | True | 0 | ROZPOCET
| VV |  | 0,7*(1,5+3,7)*2 |  | 7.28 | [13 empty] | VV | 2 | 2 | True | 0 | ROZPOCET
| VV |  | 0,7*(1,0+1,2)*2*8 |  | 24.64 | [13 empty] | VV | 2 | 2 | True | 0 | ROZPOCET
| VV |  | 0,7*(1,85+1,0+3,45)*2 |  | 8.82 | [13 empty] | VV | 2 | 2 | True | 0 | ROZPOCET
| VV |  | Mezisoučet |  | 316.24 | [13 empty] | VV | 2 | 3 | True | 0 | ROZPOCET
| VV |  | "bez obkladu" | [15 empty] | VV | 2 | 1 | True | 0 | ROZPOCET
| VV |  | 2,7*(2,65+3,7)*2 |  | 34.29 | [13 empty] | VV | 2 | 2 | True | 0 | ROZPOCET
| VV |  | 2,7*(7,0+6,4)*2 |  | 72.36 | [13 empty] | VV | 2 | 2 | True | 0 | ROZPOCET
| VV |  | 2,7*(3,425+3,5)*2 |  | 37.395 | [13 empty] | VV | 2 | 2 | True | 0 | ROZPOCET
| VV |  | Mezisoučet |  | 144.045 | [13 empty] | VV | 2 | 3 | True | 0 | ROZPOCET
| VV |  | "stěna ze strany výstavního prostoru" | [15 empty] | VV | 2 | 1 | True | 0 | ROZPOCET
| VV |  | 3,55*(9,0+3,7+1,0*2) |  | 52.185 | [13 empty] | VV | 2 | 2 | True | 0 | ROZPOCET
| VV |  | Mezisoučet |  | 52.185 | [13 empty] | VV | 2 | 3 | True | 0 | ROZPOCET
| VV |  | 742,63*0,2 |  | 148.526 | [13 empty] | VV | 2 | 2 | True | 0 | ROZPOCET
| VV |  | Součet |  | 891.156 | [13 empty] | VV | 2 | 4 | True | 1 | ROZPOCET
94 | K | 784211165 | Příplatek k cenám 2x maleb ze směsí za mokra otěruvzdorných za barevnou malbu v sytém odstínu | m2 | 665.358 |  | 0 | CS ÚRS 2014 02 |  |  | základní |  | 0 | 0.00012 | 0.079843 | 0 | 0 | 16 | K | 2 |  |  |  | ROZPOCET | 0 | 0 | 0 | 0 | 0 | 1 | 0 | 16 | 981533303
| PP |  | Malby z malířských směsí otěruvzdorných za mokra Příplatek k cenám dvojnásobných maleb za provádění barevné malby tónované na tónovacích automatech, v odstínu sytém | [15 empty] | PP | 2
| VV |  | "1np" | [15 empty] | VV | 2 | 1 | True | 0 | ROZPOCET
| VV |  | "stropy" | [15 empty] | VV | 2 | 1 | True | 0 | ROZPOCET
| VV |  | 57,4+49,29+9,81+17,24+11,94+1,73+1,65*5+1,81*2 |  | 159.28 | [13 empty] | VV | 2 | 2 | True | 0 | ROZPOCET
| VV |  | Mezisoučet |  | 159.28 | [13 empty] | VV | 2 | 3 | True | 0 | ROZPOCET
| VV |  | "stěny" | [15 empty] | VV | 2 | 1 | True | 0 | ROZPOCET
| VV |  | "u obkladu" | [15 empty] | VV | 2 | 1 | True | 0 | ROZPOCET
| VV |  | 0,7*(13,25+3,7)*2 |  | 23.73 | [13 empty] | VV | 2 | 2 | True | 0 | ROZPOCET
| VV |  | 0,7*(1,0+1,2)*2*8 |  | 24.64 | [13 empty] | VV | 2 | 2 | True | 0 | ROZPOCET
| VV |  | Mezisoučet |  | 48.37 | [13 empty] | VV | 2 | 3 | True | 0 | ROZPOCET
| VV |  | "bez obkladu" | [15 empty] | VV | 2 | 1 | True | 0 | ROZPOCET
| VV |  | 2,7*(23,2+7,15+7,2)*2 |  | 202.77 | [13 empty] | VV | 2 | 2 | True | 0 | ROZPOCET
| VV |  | 2,7*(2,65+3,7)*2 |  | 34.29 | [13 empty] | VV | 2 | 2 | True | 0 | ROZPOCET
| VV |  | 2,7*(7,0+6,4)*2 |  | 72.36 | [13 empty] | VV | 2 | 2 | True | 0 | ROZPOCET
| VV |  | 2,7*(3,425+3,5)*2 |  | 37.395 | [13 empty] | VV | 2 | 2 | True | 0 | ROZPOCET
| VV |  | Mezisoučet |  | 346.815 | [13 empty] | VV | 2 | 3 | True | 0 | ROZPOCET
| VV |  | 554,465*0,2 |  | 110.893 | [13 empty] | VV | 2 | 2 | True | 0 | ROZPOCET
| VV |  | Součet |  | 665.358 | [13 empty] | VV | 2 | 4 | True | 1 | ROZPOCET
| D | M | M |  |  |  | 0 | [5 empty] | 0 |  | 0 |  | 0 | 3 | D | 0 |  |  |  | ROZPOCET | [6 empty] | 0
| D | 210 | Elektroinstalace |  |  |  | 0 | [5 empty] | 0 |  | 0 |  | 0 | 3 | D | 1 |  |  |  | ROZPOCET | [6 empty] | 0
95 | K | 210001 | Elektroinstalace stavební úpravy, odborná učebna, garáže (samostatný výkaz výměr a rozpočet) | kpl | 1 |  | 0 |  |  |  | základní |  | 0 | 0 | 0 | 0 | 0 | 64 | K | 2 |  |  |  | ROZPOCET | 0 | 0 | 0 | 0 | 0 | 1 | 0 | 64 | 1482596124
| PP |  | Elektroinstalace a bleskosvod (samostatný výkaz výměr a rozpočet) | [15 empty] | PP | 2
| VV |  | 1 |  | 1 | [13 empty] | VV | 2 | 2 | True | 0 | ROZPOCET
| VV |  | Součet |  | 1 | [13 empty] | VV | 2 | 4 | True | 1 | ROZPOCET
96 | K | 210002 | Slaboproudé rozvody (samostatný výkaz výměr a rozpočet) | kpl | 1 |  | 0 |  |  |  | základní |  | 0 | 0 | 0 | 0 | 0 | 64 | K | 2 |  |  |  | ROZPOCET | 0 | 0 | 0 | 0 | 0 | 1 | 0 | 64 | 1594266482
| PP |  | Elektroinstalace a bleskosvod (samostatný výkaz výměr a rozpočet) | [15 empty] | PP | 2
| D | 230 | Zdravotní technika |  |  |  | 0 | [5 empty] | 0 |  | 0 |  | 0 | 3 | D | 1 |  |  |  | ROZPOCET | [6 empty] | 0
97 | K | 721001 | Zdravotní technika (samostatný výkaz výměr a rozpočet) | kpl | 1 |  | 0 |  |  |  | základní |  | 0 | 0 | 0 | 0 | 0 | 16 | K | 2 |  |  |  | ROZPOCET | 0 | 0 | 0 | 0 | 0 | 1 | 0 | 16 | 1164717642
| D | 240 | Vzduchotechnika |  |  |  | 0 | [5 empty] | 0 |  | 0 |  | 0 | 3 | D | 1 |  |  |  | ROZPOCET | [6 empty] | 0
98 | K | 240001 | Vzduchotechnika (samostatný výkaz výměr a rozpočet) | kpl | 1 |  | 0 |  |  |  | základní |  | 0 | 0 | 0 | 0 | 0 | 64 | K | 2 |  |  |  | ROZPOCET | 0 | 0 | 0 | 0 | 0 | 1 | 0 | 64 | -956629129
| D | VRN | Vedlejší rozpočtové náklady |  |  |  | 0 | [5 empty] | 0 |  | 0 |  | 0 | 5 | D | 0 |  |  |  | ROZPOCET | [6 empty] | 0
| D | VRN3 | Zařízení staveniště |  |  |  | 0 | [5 empty] | 0 |  | 0 |  | 0 | 5 | D | 1 |  |  |  | ROZPOCET | [6 empty] | 0
99 | K | 031002000 | Související práce pro zařízení staveniště | Kč | 1 |  | 0 | CS ÚRS 2014 02 |  |  | základní |  | 0 | 0 | 0 | 0 | 0 | 1024 | K | 2 |  |  |  | ROZPOCET | 0 | 0 | 0 | 0 | 0 | 1 | 0 | 1024 | -388664997
| PP |  | Hlavní tituly průvodních činností a nákladů zařízení staveniště související (přípravné) práce | [15 empty] | PP | 2
| D | VRN7 | Provozní vlivy |  |  |  | 0 | [5 empty] | 0 |  | 0 |  | 0 | 5 | D | 1 |  |  |  | ROZPOCET | [6 empty] | 0
100 | K | 071002000 | Provoz investora, třetích osob | Kč | 1 |  | 0 | CS ÚRS 2014 02 |  |  | základní |  | 0 | 0 | 0 | 0 | 0 | 1024 | K | 2 |  |  |  | ROZPOCET | 0 | 0 | 0 | 0 | 0 | 1 | 0 | 1024 | -1865374415
| PP |  | Hlavní tituly průvodních činností a nákladů provozní vlivy provoz investora, třetích osob | [15 empty] | PP | 2

## 03 - Etapa 3 - gastro vyb...
| List obsahuje: |  | 1) Krycí list soupisu | 2) Rekapitulace |  |  | 3) Soupis prací | Zpět na list: | Rekapitulace stavby
[9 empty] | >> skryté sloupce << | [9 empty] | {8f63d6ae-3da5-45cf-97fa-fa2c77f704ef}
2
| KRYCÍ LIST SOUPISU | [8 empty] | v --- níže se nacházejí doplnkové a pomocné údaje k sestavám --- v | [8 empty] | False
Stavba:
SOŠ a SOU Nymburk, zateplení víceúčelového sálu
Objekt:
03 - Etapa 3 - gastro vybavení
| KSO: |  |  |  |  | CC-CZ:
| Místo: |  | Nymburk |  |  | Datum: | 22.9.2015
| Zadavatel: |  |  |  |  | IČ:
|  | SOŠ a SOU Nymburk |  |  |  | DIČ:
| Uchazeč: |  |  |  |  | IČ:
DIČ:
| Projektant: |  |  |  |  | IČ:
|  | HM-PROJEKT s.r.o. |  |  |  | DIČ:
Poznámka:
| Cena bez DPH | [5 empty] | 0
|  |  | Základ daně |  |  | Sazba daně | Výše daně
| DPH | základní | 0 |  |  | 21% | 0
|  | snížená | 0 |  |  | 15% | 0
|  | zákl. přenesená | 0 |  |  | 21% | 0
|  | sníž. přenesená | 0 |  |  | 15% | 0
|  | nulová | 0 |  |  | 0% | 0
| Cena s DPH |  |  | v | CZK |  | 0
REKAPITULACE ČLENĚNÍ SOUPISU PRACÍ
Stavba:
SOŠ a SOU Nymburk, zateplení víceúčelového sálu
Objekt:
03 - Etapa 3 - gastro vybavení
Místo: |  |  | Nymburk |  |  | Datum: | 22.9.2015
Zadavatel: |  |  | SOŠ a SOU Nymburk |  |  | Projektant: | HM-PROJEKT s.r.o.
Uchazeč:
Kód dílu - Popis | [6 empty] | Cena celkem [CZK]
Náklady soupisu celkem | [6 empty] | 0 | [12 empty] | -1
| M - M | [5 empty] | 0
| 01 - Vybavení kuchyní | [5 empty] | 0
SOUPIS PRACÍ
Stavba:
SOŠ a SOU Nymburk, zateplení víceúčelového sálu
Objekt:
03 - Etapa 3 - gastro vybavení
Místo: |  |  | Nymburk |  |  | Datum: | 22.9.2015
Zadavatel: |  |  | SOŠ a SOU Nymburk |  |  | Projektant: | HM-PROJEKT s.r.o.
Uchazeč:
PČ | Typ | Kód | Popis | MJ | Množství | J.cena [CZK] | Cena celkem [CZK] | Cenová soustava |  | Poznámka | DPH | J. Nh [h] | Nh celkem [h] | J. hmotnost [t] | Hmotnost celkem [t] | J. suť [t] | Suť Celkem [t]
Náklady soupisu celkem | [6 empty] | 0 | [5 empty] | 0 |  | 0 |  | 0 |  | D | -1 | [7 empty] | 0
| D | M | M |  |  |  | 0 | [5 empty] | 0 |  | 0 |  | 0 | 3 | D | 0 | ROZPOCET | [6 empty] | 0
| D | 01 | Vybavení kuchyní |  |  |  | 0 | [5 empty] | 0 |  | 0 |  | 0 | 3 | D | 1 | ROZPOCET | [6 empty] | 0
1 | K | 111101101xx | Gastro technologie (samostatný výkaz výměr a rozpočet) | kpl | 1 |  | 0 |  |  |  | základní |  | 0 | 0 | 0 | 0 | 0 | 4 | K | 2 | ROZPOCET | 0 | 0 | 0 | 0 | 0 | 1 | 0 | 4 | 1286284776
| PP |  | Odstranění travin a rákosu travin, při celkové ploše do 0,1 ha | [15 empty] | PP | 2

## 04 - Ostatní náklady dle ...
| List obsahuje: |  | 1) Krycí list soupisu | 2) Rekapitulace |  |  | 3) Soupis prací | Zpět na list: | Rekapitulace stavby
[9 empty] | >> skryté sloupce << | [9 empty] | {42127431-4329-4b15-93dd-3e2e3c016626}
2
| KRYCÍ LIST SOUPISU | [8 empty] | v --- níže se nacházejí doplnkové a pomocné údaje k sestavám --- v | [8 empty] | False
Stavba:
SOŠ a SOU Nymburk, zateplení víceúčelového sálu
Objekt:
04 - Ostatní náklady dle bodu 1.4 Smlouvy o dílo
| KSO: |  |  |  |  | CC-CZ:
| Místo: |  | Nymburk |  |  | Datum: | 22.9.2015
| Zadavatel: |  |  |  |  | IČ:
|  | SOŠ a SOU Nymburk |  |  |  | DIČ:
| Uchazeč: |  |  |  |  | IČ:
DIČ:
| Projektant: |  |  |  |  | IČ:
|  | HM-PROJEKT s.r.o. |  |  |  | DIČ:
Poznámka:
| Cena bez DPH | [5 empty] | 0
|  |  | Základ daně |  |  | Sazba daně | Výše daně
| DPH | základní | 0 |  |  | 21% | 0
|  | snížená | 0 |  |  | 15% | 0
|  | zákl. přenesená | 0 |  |  | 21% | 0
|  | sníž. přenesená | 0 |  |  | 15% | 0
|  | nulová | 0 |  |  | 0% | 0
| Cena s DPH |  |  | v | CZK |  | 0
REKAPITULACE ČLENĚNÍ SOUPISU PRACÍ
Stavba:
SOŠ a SOU Nymburk, zateplení víceúčelového sálu
Objekt:
04 - Ostatní náklady dle bodu 1.4 Smlouvy o dílo
Místo: |  |  | Nymburk |  |  | Datum: | 22.9.2015
Zadavatel: |  |  | SOŠ a SOU Nymburk |  |  | Projektant: | HM-PROJEKT s.r.o.
Uchazeč:
Kód dílu - Popis | [6 empty] | Cena celkem [CZK]
Náklady soupisu celkem | [6 empty] | 0 | [12 empty] | -1
| OST - Ostatní | [5 empty] | 0
SOUPIS PRACÍ
Stavba:
SOŠ a SOU Nymburk, zateplení víceúčelového sálu
Objekt:
04 - Ostatní náklady dle bodu 1.4 Smlouvy o dílo
Místo: |  |  | Nymburk |  |  | Datum: | 22.9.2015
Zadavatel: |  |  | SOŠ a SOU Nymburk |  |  | Projektant: | HM-PROJEKT s.r.o.
Uchazeč:
PČ | Typ | Kód | Popis | MJ | Množství | J.cena [CZK] | Cena celkem [CZK] | Cenová soustava |  | Poznámka | DPH | J. Nh [h] | Nh celkem [h] | J. hmotnost [t] | Hmotnost celkem [t] | J. suť [t] | Suť Celkem [t]
Náklady soupisu celkem | [6 empty] | 0 | [5 empty] | 0 |  | 0 |  | 0 |  | D | -1 | [7 empty] | 0
| D | OST | Ostatní |  |  |  | 0 | [5 empty] | 0 |  | 0 |  | 0 | 4 | D | 0 | ROZPOCET | [6 empty] | 0
1 | K | 00100102 | Ostatní náklady dle bodu 1.4 Smlouvy o dílo | soubor | 1 |  | 0 |  |  |  | základní |  | 0 | 0 | 0 | 0 | 0 | 512 | K | 1 | ROZPOCET | 0 | 0 | 0 | 0 | 0 | 1 | 0 | 512 | -575316762
průběžná aktualizace harmonogramu provádění prací (v důsledku změn neprodleně, v ost. případech každé 3 měsíce)
|  |  | vypracování kontrolně zkušebního plánu stavby, který bude předán investorovi k odsouhlasení do 7 kalendářních dnů od předání staveniště | [7 empty] | základní |  | 0 | 0 | 0 | 0 | 0 | 512 | K | 1 | ROZPOCET | 0 | 0 | 0 | 0 | 0 | 1 | 0 | 512 | -284164880
|  |  | náklady na případnou likvidaci havárie | [7 empty] | základní |  | 0 | 0 | 0 | 0 | 0 | 512 | K | 1 | ROZPOCET | 0 | 0 | 0 | 0 | 0 | 1 | 0 | 512 | 878117890
|  |  | opatření pro zajištění BOZP na staveništi | [7 empty] | základní |  | 0 | 0 | 0 | 0 | 0 | 512 | K | 1 | ROZPOCET | 0 | 0 | 0 | 0 | 0 | 1 | 0 | 512 | 521310379
|  |  | náklady na protipožární ochranu | [7 empty] | základní |  | 0 | 0 | 0 | 0 | 0 | 512 | K | 1 | ROZPOCET | 0 | 0 | 0 | 0 | 0 | 1 | 0 | 512 | 124214673
|  |  | příprava staveniště včetně přístupu na staveniště | [7 empty] | základní |  | 0 | 0 | 0 | 0 | 0 | 512 | K | 1 | ROZPOCET | 0 | 0 | 0 | 0 | 0 | 1 | 0 | 512 | -2082724652
|  |  | dodání materiálů a dílců v požadované kvalitě, včetně jejich certifikátů a atestů | [7 empty] | základní |  | 0 | 0 | 0 | 0 | 0 | 512 | K | 1 | ROZPOCET | 0 | 0 | 0 | 0 | 0 | 1 | 0 | 512 | -100941915
|  |  | zhotovení práce podle technologického předpisu | [7 empty] | základní |  | 0 | 0 | 0 | 0 | 0 | 512 | K | 1 | ROZPOCET | 0 | 0 | 0 | 0 | 0 | 1 | 0 | 512 | -253343774
|  |  | veškeré nutné prostředky ochrany práce | [7 empty] | základní |  | 0 | 0 | 0 | 0 | 0 | 512 | K | 1 | ROZPOCET | 0 | 0 | 0 | 0 | 0 | 1 | 0 | 512 | -1266968659
|  |  | zabezpečení průchodu pro pěší po celou dobu výstavby | [7 empty] | základní |  | 0 | 0 | 0 | 0 | 0 | 512 | K | 1 | ROZPOCET | 0 | 0 | 0 | 0 | 0 | 1 | 0 | 512 | -826459957
|  |  | zhotovení potřebných provizorních přechodů či přejezdů k objektům, včetně případného nutného osvětlení | [7 empty] | základní |  | 0 | 0 | 0 | 0 | 0 | 512 | K | 1 | ROZPOCET | 0 | 0 | 0 | 0 | 0 | 1 | 0 | 512 | -1582470139
|  |  | zajištění, aby práce byly prováděny tak, aby nedošlo k narušení nočního klidu | [7 empty] | základní |  | 0 | 0 | 0 | 0 | 0 | 512 | K | 1 | ROZPOCET | 0 | 0 | 0 | 0 | 0 | 1 | 0 | 512 | -1628368152
|  |  | zajištění pracoviště proti všem vlivům znemožňujícím nebo znesnadňujícím práci (čerpání vody, zajištění svahu, přístřešky, zazimování stavby, apod.) | [7 empty] | základní |  | 0 | 0 | 0 | 0 | 0 | 512 | K | 1 | ROZPOCET | 0 | 0 | 0 | 0 | 0 | 1 | 0 | 512 | -1204743480
|  |  | soustavné vytyčování zřetelného označení obvodu staveniště | [7 empty] | základní |  | 0 | 0 | 0 | 0 | 0 | 512 | K | 1 | ROZPOCET | 0 | 0 | 0 | 0 | 0 | 1 | 0 | 512 | 635063380
|  |  | odvoz a poplatek za uložení vybouraných hmot a nevhodných zemin mimo ve VV již uvedených | [7 empty] | základní |  | 0 | 0 | 0 | 0 | 0 | 512 | K | 1 | ROZPOCET | 0 | 0 | 0 | 0 | 0 | 1 | 0 | 512 | -627341378
|  |  | dodržování bezpečnosti a hygieny na pracovišti | [7 empty] | základní |  | 0 | 0 | 0 | 0 | 0 | 512 | K | 1 | ROZPOCET | 0 | 0 | 0 | 0 | 0 | 1 | 0 | 512 | 1233157841
|  |  | v případě, že před zahájením prací nebo v jejich průběhu bude zjištěn výskyt netopýrů nebo rorýse obecného, musí zhotovitel neprodleně pozastavit práce a tuto skutečnost ohlásit a projednat s příslušným orgánem ochrany přírody a krajiny | [7 empty] | základní |  | 0 | 0 | 0 | 0 | 0 | 512 | K | 1 | ROZPOCET | 0 | 0 | 0 | 0 | 0 | 1 | 0 | 512 | -1424394930

## Pokyny pro vyplnění
Struktura údajů, formát souboru a metodika pro zpracování
Struktura
Soubor je složen ze záložky Rekapitulace stavby a záložek s názvem soupisu prací pro jednotlivé objekty ve formátu XLS. Každá ze záložek přitom obsahuje
ještě samostatné sestavy vymezené orámovaním a nadpisem sestavy.
Rekapitulace stavby obsahuje sestavu Rekapitulace stavby a Rekapitulace objektů stavby a soupisů prací.
V sestavě Rekapitulace stavby jsou uvedeny informace identifikující předmět veřejné zakázky na stavební práce, KSO, CC-CZ, CZ-CPV, CZ-CPA a rekapitulaci
celkové nabídkové ceny uchazeče.
V sestavě Rekapitulace objektů stavby a soupisů prací je uvedena rekapitulace stavebních objektů, inženýrských objektů, provozních souborů,
vedlejších a ostatních nákladů a ostatních nákladů s rekapitulací nabídkové ceny za jednotlivé soupisy prací. Na základě údaje Typ je možné
identifikovat, zda se jedná o objekt nebo soupis prací pro daný objekt:
|  | STA | Stavební objekt pozemní
|  | ING | Stavební objekt inženýrský
|  | PRO | Provozní soubor
|  | VON | Vedlejší a ostatní náklady
|  | OST | Ostatní
|  | Soupis | Soupis prací pro daný typ objektu
Soupis prací pro jednotlivé objekty obsahuje sestavy Krycí list soupisu, Rekapitulace členění soupisu prací, Soupis prací. Za soupis prací může být považován
i objekt stavby v případě, že neobsahuje podřízenou zakázku.
Krycí list soupisu obsahuje rekapitulaci informací o předmětu veřejné zakázky ze sestavy Rekapitulace stavby, informaci o zařazení objektu do KSO,
CC-CZ, CZ-CPV, CZ-CPA a rekapitulaci celkové nabídkové ceny uchazeče za aktuální soupis prací.
Rekapitulace členění soupisu prací obsahuje rekapitulaci soupisu prací ve všech úrovních členění soupisu tak, jak byla tato členění použita (např.
stavební díly, funkční díly, případně jiné členění) s rekapitulací nabídkové ceny.
Soupis prací obsahuje položky veškerých stavebních nebo montážních prací, dodávek materiálů a služeb nezbytných pro zhotovení stavebního objektu,
inženýrského objektu, provozního souboru, vedlejších a ostatních nákladů.
Pro položky soupisu prací se zobrazují následující informace:
|  | PČ |  | Pořadové číslo položky v aktuálním soupisu
|  | TYP |  | Typ položky: K - konstrukce, M - materiál, PP - plný popis, PSC - poznámka k souboru cen, P - poznámka k položce, VV - výkaz výměr
|  | Kód |  | Kód položky
|  | Popis |  | Zkrácený popis položky
|  | MJ |  | Měrná jednotka položky
|  | Množství |  | Množství v měrné jednotce
|  | J.cena |  | Jednotková cena položky. Zadaní může obsahovat namísto J.ceny sloupce J.materiál a J.montáž, jejichž součet definuje
J.cenu položky.
|  | Cena celkem |  | Celková cena položky daná jako součin množství a j.ceny
|  | Cenová soustava |  | Příslušnost položky do cenové soustavy
Ke každé položce soupisu prací se na samostatných řádcích může zobrazovat:
Plný popis položky
Poznámka k souboru cen a poznámka zadavatele
Výkaz výměr
Pokud je k řádku výkazu výměr evidovaný údaj ve sloupci Kód, jedná se o definovaný odkaz, na který se může odvolávat výkaz výměr z jiné položky.
Metodika pro zpracování
Jednotlivé sestavy jsou v souboru provázány. Editovatelné pole jsou zvýrazněny žlutým podbarvením, ostatní pole neslouží k editaci a nesmí být jakkoliv
modifikovány.
Uchazeč je pro podání nabídky povinen vyplnit žlutě podbarvená pole:
Pole Uchazeč v sestavě Rekapitulace stavby - zde uchazeč vyplní svůj název (název subjektu)
Pole IČ a DIČ v sestavě Rekapitulace stavby - zde uchazeč vyplní svoje IČ a DIČ
Datum v sestavě Rekapitulace stavby - zde uchazeč vyplní datum vytvoření nabídky
J.cena = jednotková cena v sestavě Soupis prací o maximálním počtu desetinných míst uvedených v poli
- pokud sestavy soupisů prací obsahují pole J.cena, musí být všechna tato pole vyplněna nenulovými kladnými číslicemi
Poznámka - nepovinný údaj pro položku soupisu
V případě, že sestavy soupisů prací neobsahují pole J.cena, potom ve všech soupisech prací obsahují pole:
- J.materiál - jednotková cena materiálu
- J.montáž - jednotková cena montáže
Uchazeč je v tomto případě povinen vyplnit všechna pole J.materiál a pole J.montáž nenulovými kladnými číslicemi. V případech, kdy položka
neobsahuje žádný materiál je přípustné, aby pole J.materiál bylo vyplněno nulou. V případech, kdy položka neobsahuje žádnou montáž je přípustné,
aby pole J.montáž bylo vyplněno nulou. Není však přípustné, aby obě pole - J.materiál, J.Montáž byly u jedné položky vyplněny nulou.
Rekapitulace stavby
Název |  |  | Povinný |  | Popis | Typ | Max. počet
atributu |  |  | (A/N) |  |  |  | znaků
Kód |  |  | A |  | Kód stavby | String | 20
Stavba |  |  | A |  | Název stavby | String | 120
Místo |  |  | N |  | Místo stavby | String | 50
Datum |  |  | A |  | Datum vykonaného exportu | Date
KSO |  |  | N |  | Klasifikace stavebního objektu | String | 15
CC-CZ |  |  | N |  | Klasifikace stavbeních děl | String | 15
CZ-CPV |  |  | N |  | Společný slovník pro veřejné zakázky | String | 20
CZ-CPA |  |  | N |  | Klasifikace produkce podle činností | String | 20
Zadavatel |  |  | N |  | Zadavatel zadaní | String | 50
IČ |  |  | N |  | IČ zadavatele zadaní | String | 20
DIČ |  |  | N |  | DIČ zadavatele zadaní | String | 20
Uchazeč |  |  | N |  | Uchazeč veřejné zakázky | String | 50
Projektant |  |  | N |  | Projektant | String | 50
Poznámka |  |  | N |  | Poznámka k zadání | String | 255
Sazba DPH |  |  | A |  | Rekapitulace sazeb DPH u položek soupisů | eGSazbaDph
Základna DPH |  |  | A |  | Základna DPH určena součtem celkové ceny z položek soupisů | Double
Hodnota DPH |  |  | A |  | Hodnota DPH | Double
Cena bez DPH |  |  | A |  | Celková cena bez DPH za celou stavbu. Sčítává se ze všech listů. | Double
Cena s DPH |  |  | A |  | Celková cena s DPH za celou stavbu | Double
Rekapitulace objektů stavby a soupisů prací
Název |  |  | Povinný |  | Popis | Typ | Max. počet
atributu |  |  | (A/N) |  |  |  | znaků
Kód |  |  | A |  | Přebírá se z Rekapitulace stavby | String | 20
Stavba |  |  | A |  | Přebírá se z Rekapitulace stavby | String | 120
Místo |  |  | N |  | Přebírá se z Rekapitulace stavby | String | 50
Datum |  |  | A |  | Přebírá se z Rekapitulace stavby | Date
Zadavatel |  |  | N |  | Přebírá se z Rekapitulace stavby | String | 50
Projektant |  |  | N |  | Přebírá se z Rekapitulace stavby | String | 50
Uchazeč |  |  | N |  | Přebírá se z Rekapitulace stavby | String | 50
Kód |  |  | A |  | Kód objektu | String | 20
Objektu, Soupis prací |  |  | A |  | Název objektu | String | 120
Cena bez DPH |  |  | A |  | Cena bez DPH za daný objekt | Double
Cena s DPH |  |  | A |  | Cena spolu s DPH za daný objekt | Double
Typ |  |  | A |  | Typ zakázky | eGTypZakazky
Krycí list soupisu
Název |  |  | Povinný |  | Popis | Typ | Max. počet
atributu |  |  | (A/N) |  |  |  | znaků
Stavba |  |  | A |  | Přebírá se z Rekapitulace stavby | String | 120
Objekt |  |  | A |  | Kód a název objektu | String | 20 + 120
Soupis |  |  | A |  | Kód a název soupisu | String | 20 + 120
KSO |  |  | N |  | Klasifikace stavebního objektu | String | 15
CC-CZ |  |  | N |  | Klasifikace stavbeních děl | String | 15
CZ-CPV |  |  | N |  | Společný slovník pro veřejné zakázky | String | 20
CZ-CPA |  |  | N |  | Klasifikace produkce podle činností | String | 20
Místo |  |  | N |  | Přebírá se z Rekapitulace stavby | String | 50
Zadavatel |  |  | N |  | Přebírá se z Rekapitulace stavby | String | 50
Uchazeč |  |  | N |  | Přebírá se z Rekapitulace stavby | String | 50
Projektant |  |  | N |  | Přebírá se z Rekapitulace stavby | String | 50
Poznámka |  |  | N |  | Poznámka k soupisu prací | String | 255
Sazba DPH |  |  | A |  | Rekapitulace sazeb DPH na položkách aktuálního soupisu | eGSazbaDph
Základna DPH |  |  | A |  | Základna DPH určena součtem celkové ceny z položek aktuálního soupisu | Double
Hodnota DPH |  |  | A |  | Hodnota DPH | Double
Cena bez DPH |  |  | A |  | Cena bez DPH za daný soupis | Double
Cena s DPH |  |  | A |  | Cena s DPH za daný soupis | Double
Rekapitulace členění soupisu prací
Název |  |  | Povinný |  | Popis | Typ | Max. počet
atributu |  |  | (A/N) |  |  |  | znaků
Stavba |  |  | A |  | Přebírá se z Rekapitulace stavby | String | 120
Objekt |  |  | A |  | Kód a název objektu, přebírá se z Krycího listu soupisu | String | 20 + 120
Soupis |  |  | A |  | Kód a název objektu, přebírá se z Krycího listu soupisu | String | 20 + 120
Místo |  |  | N |  | Přebírá se z Rekapitulace stavby | String | 50
Datum |  |  | A |  | Přebírá se z Rekapitulace stavby | Date
Zadavatel |  |  | N |  | Přebírá se z Rekapitulace stavby | String | 50
Projektant |  |  | N |  | Přebírá se z Rekapitulace stavby | String | 50
Uchazeč |  |  | N |  | Přebírá se z Rekapitulace stavby | String | 50
Kód dílu - Popis |  |  | A |  | Kód a název dílu ze soupisu | String | 20 + 100
Cena celkem |  |  | A |  | Cena celkem za díl ze soupisu | Double
Soupis prací
Název |  |  | Povinný |  | Popis | Typ | Max. počet
atributu |  |  | (A/N) |  |  |  | znaků
Stavba |  |  | A |  | Přebírá se z Rekapitulace stavby | String | 120
Objekt |  |  | A |  | Kód a název objektu | String | 20 + 120
Soupis |  |  | A |  | Přebírá se z Krycího listu soupisu | String | 20 + 120
Místo |  |  | N |  | Přebírá se z Krycího listu soupisu | String | 50
Datum |  |  | A |  | Přebírá se z Krycího listu soupisu | Date
Zadavatel |  |  | N |  | Přebírá se z Krycího listu soupisu | String | 50
Projektant |  |  | N |  | Přebírá se z Krycího listu soupisu | String | 50
Uchazeč |  |  | N |  | Přebírá se z Krycího listu soupisu | String | 50
PČ |  |  | A |  | Pořadové číslo položky soupisu | Long
Typ |  |  | A |  | Typ položky soupisu | eGTypPolozky | 1
Kód |  |  | A |  | Kód položky ze soupisu | String | 20
Popis |  |  | A |  | Popis položky ze soupisu | String | 255
MJ |  |  | A |  | Měrná jednotka položky | String | 10
Množství |  |  | A |  | Množství položky soupisu | Double
J.Cena |  |  | A |  | Jednotková cena položky | Double
Cena celkem |  |  | A |  | Cena celkem vyčíslena jako J.Cena * Množství | Double
Cenová soustava |  |  | N |  | Zařazení položky do cenové soustavy | String | 50
p |  |  | N |  | Poznámka položky ze soupisu | Memo
psc |  |  | N |  | Poznámka k souboru cen ze soupisu | Memo
pp |  |  | N |  | Plný popis položky ze soupisu | Memo
vv |  |  | N |  | Výkaz výměr (figura, výraz, výměra) ze soupisu | Text,Text,Double | 20, 150
Datová věta
Typ věty |  |  | Hodnota |  | Význam
eGSazbaDPH |  |  | základní |  | Základní sazba DPH
|  |  | snížená |  | Snížená sazba DPH
|  |  | nulová |  | Nulová sazba DPH
|  |  | zákl. přenesená |  | Základní sazba DPH přenesená
|  |  | sníž. přenesená |  | Snížená sazba DPH přenesená
eGTypZakazky |  |  | STA |  | Stavební objekt
|  |  | PRO |  | Provozní soubor
|  |  | ING |  | Inženýrský objekt
|  |  | VON |  | Vedlejší a ostatní náklady
|  |  | OST |  | Ostatní náklady
eGTypPolozky |  |  | 1 |  | Položka typu HSV
|  |  | 2 |  | Položka typu PSV
|  |  | 3 |  | Položka typu M
|  |  | 4 |  | Položka typu OST