## Rekapitulace stavby
Export Komplet | [27 empty] | 2.0 | ZAMOK |  |  |  |  | False | False | {c05953f3-11f6-4a0c-b1b1-1ab172741297}
[33 empty] | 0,01 | 21
[33 empty] | 0,01 | 15
|  | REKAPITULACE STAVBY | [17 empty] | v --- níže se nacházejí doplnkové a pomocné údaje k sestavám --- v | [11 empty] | Návod na vyplnění | 0,001
|  | Kód: |  |  |  |  | 035-B4-18 | [24 empty] | Měnit lze pouze buňky se žlutým podbarvením! 1) na prvním listu Rekapitulace stavby vyplňte v sestavě a) Souhrnný list - údaje o Uchazeči (přenesou se do ostatních sestav i v jiných listech) b) Rekapitulace objektů - potřebné Ostatní náklady 2) na vybraných listech vyplňte v sestavě a) Krycí list - údaje o Uchazeči, pokud se liší od údajů o Uchazeči na Souhrnném listu (údaje se přenesou do ostatních sestav v daném listu) b) Rekapitulace rozpočtu - potřebné Ostatní náklady c) Celkové náklady za stavbu - ceny u položek - množství, pokud má žluté podbarvení - a v případě potřeby poznámku (ta je ve skrytém sloupci) | 0,01
|  | Stavba: |  |  |  |  | II-114, II-119 a III-10226 Dobříš - průtah, rekonstrukce silnic - II. etapa (dotace SFDI) | [25 empty] | 0,01
|  | KSO: |  |  |  |  | 822 26 | [8 empty] | CC-CZ: |  | 2112 | [14 empty] | 0,01
|  | Místo: |  |  |  |  | Dobříš | [8 empty] | Datum: |  | 11. 11. 2019 | [14 empty] | 0,01
0,01
|  | Zadavatel: | [13 empty] | IČ: | [16 empty] | 0,01
|  |  | Město Dobříš, Mírové náměstí 75, 263 01 Dobříš | [12 empty] | DIČ: | [16 empty] | 0,01
0,01
|  | Uchazeč: | [13 empty] | IČ: |  | Vyplň údaj | [14 empty] | 0,01
|  |  | Vyplň údaj | [12 empty] | DIČ: |  | Vyplň údaj | [14 empty] | 0,01
False
|  | Projektant: | [13 empty] | IČ: |  | 06239561 | [14 empty] | False
|  |  | Dprojekty s.r.o. | [12 empty] | DIČ: | [16 empty] | True
0,01
|  | Zpracovatel: | [13 empty] | IČ: | [16 empty] | 0,01
[16 empty] | DIČ: | [16 empty] | True
Poznámka:
Soupis prací je sestaven s využitím Cenové soustavy ÚRS. Položky, které pochází z této cenové soustavy, jsou ve sloupci 'Cenová soustava' označeny popisem 'CS ÚRS' a úrovní příslušného kalendářního pololetí. Veškeré další informace vymezující popis a podmínky použití těchto položek z Cenové soustavy, které nejsou uvedeny přímo v soupisu prací, jsou neomezeně dálkově k dispozici na www.cs-urs.cz, sekce Cenové a technické podmínky. Výkazy výměr byly změřeny digitálně v dwg. Pro výběr zhotovitele je soupis prací nedílnou součástí projektové dokumentace a nesmí být použit samostatně. Povinností dodavatele je překontrolovat specifikaci materiálu a případný chybějící materiál nebo výkony doplnit a ocenit. Součástí ceny musí být veškeré náklady, aby cena byla konečná a zahrnovala celou dodávku a montáž akce. Rozpočty pro jednotlivé stavební objekty a montáže technologií byly zpracovány oprávněnámi projektanty na základě zkušeností a znalostí.
|  | Cena bez DPH | [13 empty] | 0
[8 empty] | Sazba daně |  |  | Základ daně |  |  |  |  | Výše daně
|  | DPH |  | základní |  |  |  | 21% |  |  | 0 |  |  |  |  | 0
|  |  |  | snížená |  |  |  | 15% |  |  | 0 |  |  |  |  | 0
|  |  |  | zákl. přenesená |  |  |  | 21% |  |  | 0 |  |  |  |  | 0
|  |  |  | sníž. přenesená |  |  |  | 15% |  |  | 0 |  |  |  |  | 0
|  |  |  | nulová |  |  |  | 0% |  |  | 0 |  |  |  |  | 0
|  | Cena s DPH | [6 empty] | v |  |  | CZK |  |  |  | 0
|  | Projektant | [11 empty] | Zpracovatel
|  | Datum a podpis: | [7 empty] | Razítko |  |  |  | Datum a podpis: |  |  | Razítko
|  | Objednavatel | [11 empty] | Uchazeč
|  | Datum a podpis: | [7 empty] | Razítko |  |  |  | Datum a podpis: |  |  | Razítko
REKAPITULACE OBJEKTŮ STAVBY A SOUPISŮ PRACÍ
| Kód: | [6 empty] | 035-B4-18
| Stavba: | [6 empty] | II-114, II-119 a III-10226 Dobříš - průtah, rekonstrukce silnic - II. etapa (dotace SFDI)
| Místo: | [6 empty] | Dobříš | [6 empty] | Datum: |  | 11. 11. 2019
| Zadavatel: | [6 empty] | Město Dobříš, Mírové náměstí 75, 263 01 Dobříš | [6 empty] | Projektant: |  | Dprojekty s.r.o. |  |  | Informatívní údaje z listů zakázek
| Uchazeč: | [13 empty] | Zpracovatel:
| Kód |  |  |  | Popis | [7 empty] | Cena bez DPH [CZK] |  |  |  |  | Cena s DPH [CZK] | Typ | z toho Ostat. náklady [CZK] | DPH [CZK] | Normohodiny [h] | DPH základní [CZK] | DPH snížená [CZK] | DPH základní přenesená [CZK] | DPH snížená přenesená [CZK] | Základna DPH základní | Základna DPH snížená | Základna DPH zákl. přenesená | Základna DPH sníž. přenesená | Základna DPH nulová
| Náklady z rozpočtů | [11 empty] | 0 |  |  |  |  | 0 |  | 0 | 0 | 0 | 0 | 0 | 0 | 0 | 0 | 0 | 0 | 0 | 0 |  | D | 0 | ###NOIMPORT### | IMPORT | {c05953f3-11f6-4a0c-b1b1-1ab172741297} | {00000000-0000-0000-0000-000000000000} | 822 26
|  | A |  |  |  | Uznatelné náklady | [6 empty] | 0 |  |  |  |  | 0 | ING | 0 | 0 | 0 | 0 | 0 | 0 | 0 | 0 | 0 | 0 | 0 | 0 |  | D | 1 | ###NOIMPORT### | IMPORT | {ced770de-7c64-4235-aef3-8cc3380be2e5} | {c05953f3-11f6-4a0c-b1b1-1ab172741297} | 822 26 | 2
/ |  |  | SO 105 |  |  |  | II. etapa od Mírového náměstí k ul. Fričova - chodníky | [5 empty] | 0 |  |  |  |  | 0 | Soupis | 0 | 0 | 0 | 0 | 0 | 0 | 0 | 0 | 0 | 0 | 0 | 0 |  |  | 2 |  | IMPORT | {ac5da5a3-edfe-4b62-b920-b34a1cca1763} | {ced770de-7c64-4235-aef3-8cc3380be2e5} | 822 26
/ |  |  | SO 802 |  |  |  | II. etapa od Mírového náměstí k ul. Fričova - dendreologie a sadové úpravy | [5 empty] | 0 |  |  |  |  | 0 | Soupis | 0 | 0 | 0 | 0 | 0 | 0 | 0 | 0 | 0 | 0 | 0 | 0 |  |  | 2 |  | IMPORT | {9486a5ae-01b2-44e4-a241-f560a70f76e9} | {ced770de-7c64-4235-aef3-8cc3380be2e5} | 822 26
/ |  |  | VRN |  |  |  | Vedlejší rozpočtové náklady | [5 empty] | 0 |  |  |  |  | 0 | Soupis | 0 | 0 | 0 | 0 | 0 | 0 | 0 | 0 | 0 | 0 | 0 | 0 |  |  | 2 |  | IMPORT | {4876ce9b-6da4-4994-aeb0-e64466d51f61} | {ced770de-7c64-4235-aef3-8cc3380be2e5} | 822 26
|  | C |  |  |  | Neuznatelné náklady | [6 empty] | 0 |  |  |  |  | 0 | ING | 0 | 0 | 0 | 0 | 0 | 0 | 0 | 0 | 0 | 0 | 0 | 0 |  | D | 1 | ###NOIMPORT### | IMPORT | {86cbb642-97cc-4929-a6ad-f5670f98c529} | {c05953f3-11f6-4a0c-b1b1-1ab172741297} | 822 26 | 2
/ |  |  | SO 105 |  |  |  | II. etapa od Mírového náměstí k ul. Fričova - chodníky | [5 empty] | 0 |  |  |  |  | 0 | Soupis | 0 | 0 | 0 | 0 | 0 | 0 | 0 | 0 | 0 | 0 | 0 | 0 |  |  | 2 |  | IMPORT | {98c2aac4-ae1d-468f-a759-ad64dbe4bf59} | {86cbb642-97cc-4929-a6ad-f5670f98c529} | 822 26
/ |  |  | SO 302 |  |  |  | II. etapa od Mírového náměstí k ul. Fričova - dešťová kanalizace | [5 empty] | 0 |  |  |  |  | 0 | Soupis | 0 | 0 | 0 | 0 | 0 | 0 | 0 | 0 | 0 | 0 | 0 | 0 |  |  | 2 |  | IMPORT | {6437c7a0-644e-4a6a-9a2c-cfd7554671ce} | {86cbb642-97cc-4929-a6ad-f5670f98c529} | 822 26
/ |  |  | SO 802 |  |  |  | II. etapa od Mírového náměstí k ul. Fričova - dendreologie a sadové úpravy | [5 empty] | 0 |  |  |  |  | 0 | Soupis | 0 | 0 | 0 | 0 | 0 | 0 | 0 | 0 | 0 | 0 | 0 | 0 |  |  | 2 |  | IMPORT | {feb66c9f-a653-4c32-8b8a-0d636e1c14a8} | {86cbb642-97cc-4929-a6ad-f5670f98c529} | 822 26
/ |  |  | VRN |  |  |  | Vedlejší rozpočtové náklady | [5 empty] | 0 |  |  |  |  | 0 | Soupis | 0 | 0 | 0 | 0 | 0 | 0 | 0 | 0 | 0 | 0 | 0 | 0 |  |  | 2 |  | IMPORT | {4fcded83-072f-4520-9020-b0e6f886228e} | {86cbb642-97cc-4929-a6ad-f5670f98c529} | 822 26

## SO 105 - II. etapa od Mír...
{ac5da5a3-edfe-4b62-b920-b34a1cca1763}
2
| KRYCÍ LIST SOUPISU PRACÍ | [7 empty] | v --- níže se nacházejí doplnkové a pomocné údaje k sestavám --- v | [8 empty] | False
Stavba:
II-114, II-119 a III-10226 Dobříš - průtah, rekonstrukce silnic - II. etapa (dotace SFDI)
Objekt:
A - Uznatelné náklady
Soupis:
SO 105 - II. etapa od Mírového náměstí k ul. Fričova - chodníky
| KSO: |  | 822 26 |  |  | CC-CZ: | 2112
| Místo: |  | Dobříš |  |  | Datum: | 11. 11. 2019
| Zadavatel: |  |  |  |  | IČ:
|  | Město Dobříš, Mírové náměstí 75, 263 01 Dobříš |  |  |  | DIČ:
| Uchazeč: |  |  |  |  | IČ: | Vyplň údaj
|  | Vyplň údaj |  |  |  | DIČ: | Vyplň údaj
| Projektant: |  |  |  |  | IČ: | 06239561
|  | Dprojekty s.r.o. |  |  |  | DIČ:
| Zpracovatel: |  |  |  |  | IČ:
DIČ:
Poznámka:
| Cena bez DPH | [5 empty] | 0
|  |  | Základ daně |  |  | Sazba daně | Výše daně
| DPH | základní | 0 |  |  | 21% | 0
|  | snížená | 0 |  |  | 15% | 0
|  | zákl. přenesená | 0 |  |  | 21% | 0
|  | sníž. přenesená | 0 |  |  | 15% | 0
|  | nulová | 0 |  |  | 0% | 0
| Cena s DPH |  |  | v | CZK |  | 0
| Projektant |  |  | Zpracovatel
| Datum a podpis: |  | Razítko | Datum a podpis: |  |  | Razítko
| Objednavatel |  |  | Uchazeč
| Datum a podpis: |  | Razítko | Datum a podpis: |  |  | Razítko
REKAPITULACE ČLENĚNÍ SOUPISU PRACÍ
Stavba:
II-114, II-119 a III-10226 Dobříš - průtah, rekonstrukce silnic - II. etapa (dotace SFDI)
Objekt:
A - Uznatelné náklady
Soupis:
SO 105 - II. etapa od Mírového náměstí k ul. Fričova - chodníky
Místo: |  |  | Dobříš |  |  | Datum: | 11. 11. 2019
Zadavatel: |  |  | Město Dobříš, Mírové náměstí 75, 263 01 Dobříš |  |  | Projektant: | Dprojekty s.r.o.
Uchazeč: |  |  | Vyplň údaj |  |  | Zpracovatel:
Kód dílu - Popis | [6 empty] | Cena celkem [CZK]
Náklady ze soupisu prací | [6 empty] | 0 | [11 empty] | -1
| HSV - Práce a dodávky HSV | [5 empty] | 0
| 1 - Zemní práce | [5 empty] | 0
| 4 - Vodorovné konstrukce | [5 empty] | 0
| 5 - Komunikace | [5 empty] | 0
| 6 - Úpravy povrchů, podlahy a osazování výplní | [5 empty] | 0
| 8 - Trubní vedení | [5 empty] | 0
| 9 - Ostatní konstrukce a práce, bourání | [5 empty] | 0
| 96 - Bourání konstrukcí | [5 empty] | 0
| 997 - Přesun sutě | [5 empty] | 0
| 998 - Přesun hmot | [5 empty] | 0
| PSV - Práce a dodávky PSV | [5 empty] | 0
| 711 - Izolace proti vodě, vlhkosti a plynům | [5 empty] | 0
SOUPIS PRACÍ
Stavba:
II-114, II-119 a III-10226 Dobříš - průtah, rekonstrukce silnic - II. etapa (dotace SFDI)
Objekt:
A - Uznatelné náklady
Soupis:
SO 105 - II. etapa od Mírového náměstí k ul. Fričova - chodníky
Místo: |  |  | Dobříš |  |  | Datum: | 11. 11. 2019
Zadavatel: |  |  | Město Dobříš, Mírové náměstí 75, 263 01 Dobříš |  |  | Projektant: | Dprojekty s.r.o.
Uchazeč: |  |  | Vyplň údaj |  |  | Zpracovatel:
PČ | Typ | Kód | Popis | MJ | Množství | J.cena [CZK] | Cena celkem [CZK] | Cenová soustava |  | DPH | J. Nh [h] | Nh celkem [h] | J. hmotnost [t] | Hmotnost celkem [t] | J. suť [t] | Suť Celkem [t]
Náklady soupisu celkem | [6 empty] | 0 |  |  |  |  | 0 |  | 1036.9478 |  | 1975.419 |  | D | -1 | [10 empty] | 0
| D | HSV | Práce a dodávky HSV |  |  |  | 0 |  |  |  |  | 0 |  | 1036.7228 |  | 1975.419 | 1 | D | 0 |  |  |  | ROZPOCET | [6 empty] | 0
| D | 1 | Zemní práce |  |  |  | 0 |  |  |  |  | 0 |  | 0 |  | 0 | 1 | D | 1 |  |  |  | ROZPOCET | [6 empty] | 0
1 | K | 121101101 | Sejmutí ornice s přemístěním na vzdálenost do 50 m | m3 | 3.6 |  | 0 | CS ÚRS 2019 02 |  | základní |  | 0 | 0 | 0 | 0 | 0 | 4 | K | 2 |  |  |  | ROZPOCET | 0 | 0 | 0 | 0 | 0 | 1 | 0 | 4 | -105165231
| PP |  | Sejmutí ornice nebo lesní půdy s vodorovným přemístěním na hromady v místě upotřebení nebo na dočasné či trvalé skládky se složením, na vzdálenost do 50 m | [14 empty] | PP | 2
| PSC |  | Poznámka k souboru cen: 1. V cenách jsou započteny i náklady na příp. nutné naložení sejmuté ornice na dopravní prostředek. 2. V cenách nejsou započteny náklady na odstranění nevhodných přimísenin (kamenů, kořenů apod.); tyto práce se ocení individuálně. 3. Množství ornice odebírané ze skládek se do objemu vykopávek pro volbu cen podle množství nezapočítává. Ceny souboru cen 122 . 0-11 Odkopávky a prokopávky nezapažené, se volí pro ornici odebíranou z projektovaných dočasných skládek; a) na staveništi podle součtu objemu ze všech skládek, b) mimo staveniště podle objemu každé skládky zvlášť. 4. Uložení ornice na skládky se oceňuje podle ustanovení v poznámkách č. 1 a 2 k ceně 171 20-1201 Uložení sypaniny na skládky. Složení ornice na hromady v místě upotřebení se neoceňuje. 5. Odebírá-li se ornice z projektované dočasné skládky, oceňuje se její naložení a přemístění podle čl. 3172 Všeobecných podmínek tohoto katalogu. 6. Přemísťuje-li se ornice na vzdálenost větší něž 250 m, vzdálenost 50 m se pro určení vzdálenosti vodorovného přemístění neodečítá a ocení se sejmutí a přemístění bez ohledu na ustanovení pozn. č. 1 takto: a) sejmutí ornice na vzdálenost 50m cenou 121 10-1101; b) naložení příslušnou cenou souboru cen 167 10- . . c) vodorovné přemístění cenami souboru cen 162 . 0- . . Vodorovné přemístění výkopku. 7. Sejmutí podorničí se oceňuje cenami odkopávek s přihlédnutím k ustanovení čl. 3112 Všeobecných podmínek tohoto katalogu. | [14 empty] | PSC | 2
| P |  | Poznámka k položce: Výměra změřena digitálně ze situace v dwg | [14 empty] | P | 2
| VV |  | 24*0,15 |  | 3.6 | [12 empty] | VV | 2 | 2 | True | 1 | ROZPOCET
2 | K | 132212101 | Hloubení rýh š do 600 mm ručním nebo pneum nářadím v soudržných horninách tř. 3 | m3 | 18.59 |  | 0 | CS ÚRS 2019 02 |  | základní |  | 0 | 0 | 0 | 0 | 0 | 4 | K | 2 |  |  |  | ROZPOCET | 0 | 0 | 0 | 0 | 0 | 1 | 0 | 4 | 1279402601
| PP |  | Hloubení zapažených i nezapažených rýh šířky do 600 mm ručním nebo pneumatickým nářadím s urovnáním dna do předepsaného profilu a spádu v horninách tř. 3 soudržných | [14 empty] | PP | 2
| PSC |  | Poznámka k souboru cen: 1. V cenách jsou započteny i náklady na přehození výkopku na přilehlém terénu na vzdálenost do 3 m od podélné osy rýhy nebo naložení výkopku na dopravní prostředek. 2. V cenách 12-2101 až 41-2102 jsou započteny i náklady na i svislý přesun horniny po házečkách do 2 metrů. | [14 empty] | PSC | 2
| P |  | Poznámka k položce: Výměra změřena digitálně ze situace v dwg | [14 empty] | P | 2
| VV |  | "pro nopovou folii" 0,2*0,25*371,8 |  | 18.59 | [12 empty] | VV | 2 | 2 | True | 1 | ROZPOCET
3 | K | 132212109 | Příplatek za lepivost u hloubení rýh š do 600 mm ručním nebo pneum nářadím v hornině tř. 3 | m3 | 18.59 |  | 0 | CS ÚRS 2019 02 |  | základní |  | 0 | 0 | 0 | 0 | 0 | 4 | K | 2 |  |  |  | ROZPOCET | 0 | 0 | 0 | 0 | 0 | 1 | 0 | 4 | -114685838
| PP |  | Hloubení zapažených i nezapažených rýh šířky do 600 mm ručním nebo pneumatickým nářadím s urovnáním dna do předepsaného profilu a spádu v horninách tř. 3 Příplatek k cenám za lepivost horniny tř. 3 | [14 empty] | PP | 2
| PSC |  | Poznámka k souboru cen: 1. V cenách jsou započteny i náklady na přehození výkopku na přilehlém terénu na vzdálenost do 3 m od podélné osy rýhy nebo naložení výkopku na dopravní prostředek. 2. V cenách 12-2101 až 41-2102 jsou započteny i náklady na i svislý přesun horniny po házečkách do 2 metrů. | [14 empty] | PSC | 2
| VV |  | 18,59 |  | 18.59 | [12 empty] | VV | 2 | 2 | True | 1 | ROZPOCET
4 | K | 162701105 | Vodorovné přemístění do 10000 m výkopku/sypaniny z horniny tř. 1 až 4 | m3 | 3.6 |  | 0 | CS ÚRS 2019 02 |  | základní |  | 0 | 0 | 0 | 0 | 0 | 4 | K | 2 |  |  |  | ROZPOCET | 0 | 0 | 0 | 0 | 0 | 1 | 0 | 4 | -787863881
| PP |  | Vodorovné přemístění do 10000 m výkopku/sypaniny z horniny tř. 1 až 4 | [14 empty] | PP | 2
| PSC |  | Poznámka k souboru cen: 1. Ceny nelze použít, předepisuje-li projekt přemístit výkopek na místo nepřístupné obvyklým dopravním prostředkům; toto přemístění se oceňuje individuálně. 2. V cenách jsou započteny i náhrady za jízdu loženého vozidla v terénu ve výkopišti nebo na násypišti. 3. V cenách nejsou započteny náklady na rozhrnutí výkopku na násypišti; toto rozhrnutí se oceňuje cenami souboru cen 171 . 0- . . Uložení sypaniny do násypů a 171 20-1201 Uložení sypaniny na skládky. 4. Je-li na dopravní dráze pro vodorovné přemístění nějaká překážka, pro kterou je nutno překládat výkopek z jednoho obvyklého dopravního prostředku na jiný obvyklý dopravní prostředek, oceňuje se toto lomené vodorovné přemístění výkopku v každém úseku samostatně příslušnou cenou tohoto souboru cen a překládání výkopku cenami souboru cen 167 10-3 . Nakládání neulehlého výkopku z hromad s ohledem na ustanovení pozn. číslo 5. 5. Přemísťuje-li se výkopek z dočasných skládek vzdálených do 50 m, neoceňuje se nakládání výkopku, i když se provádí. Toto ustanovení neplatí, vylučuje-li projekt použití dozeru. 6. V cenách vodorovného přemístění sypaniny nejsou započteny náklady na dodávku materiálu, tyto se oceňují ve specifikaci. | [14 empty] | PSC | 2
| P |  | Poznámka k položce: vzdálenost odvozu orientační, určí dodavatel. | [14 empty] | P | 2
| VV |  | 3,6 |  | 3.6 | [12 empty] | VV | 2 | 2 | True | 1 | ROZPOCET
5 | K | 162701109 | Příplatek k vodorovnému přemístění výkopku/sypaniny z horniny tř. 1 až 4 ZKD 1000 m přes 10000 m | m3 | 18 |  | 0 | CS ÚRS 2019 02 |  | základní |  | 0 | 0 | 0 | 0 | 0 | 4 | K | 2 |  |  |  | ROZPOCET | 0 | 0 | 0 | 0 | 0 | 1 | 0 | 4 | 871645946
| PP |  | Příplatek k vodorovnému přemístění výkopku/sypaniny z horniny tř. 1 až 4 ZKD 1000 m přes 10000 m | [14 empty] | PP | 2
| PSC |  | Poznámka k souboru cen: 1. Ceny nelze použít, předepisuje-li projekt přemístit výkopek na místo nepřístupné obvyklým dopravním prostředkům; toto přemístění se oceňuje individuálně. 2. V cenách jsou započteny i náhrady za jízdu loženého vozidla v terénu ve výkopišti nebo na násypišti. 3. V cenách nejsou započteny náklady na rozhrnutí výkopku na násypišti; toto rozhrnutí se oceňuje cenami souboru cen 171 . 0- . . Uložení sypaniny do násypů a 171 20-1201 Uložení sypaniny na skládky. 4. Je-li na dopravní dráze pro vodorovné přemístění nějaká překážka, pro kterou je nutno překládat výkopek z jednoho obvyklého dopravního prostředku na jiný obvyklý dopravní prostředek, oceňuje se toto lomené vodorovné přemístění výkopku v každém úseku samostatně příslušnou cenou tohoto souboru cen a překládání výkopku cenami souboru cen 167 10-3 . Nakládání neulehlého výkopku z hromad s ohledem na ustanovení pozn. číslo 5. 5. Přemísťuje-li se výkopek z dočasných skládek vzdálených do 50 m, neoceňuje se nakládání výkopku, i když se provádí. Toto ustanovení neplatí, vylučuje-li projekt použití dozeru. 6. V cenách vodorovného přemístění sypaniny nejsou započteny náklady na dodávku materiálu, tyto se oceňují ve specifikaci. | [14 empty] | PSC | 2
| P |  | Poznámka k položce: vzdálenost odvozu orientační, určí dodavatel. | [14 empty] | P | 2
| VV |  | 5*(3,6) |  | 18 | [12 empty] | VV | 2 | 2 | True | 0 | ROZPOCET
| VV |  | Součet |  | 18 | [12 empty] | VV | 2 | 4 | True | 1 | ROZPOCET
6 | K | 171201211 | Poplatek za uložení stavebního odpadu - zeminy a kameniva na skládce | t | 6.84 |  | 0 | CS ÚRS 2019 02 |  | základní |  | 0 | 0 | 0 | 0 | 0 | 4 | K | 2 |  |  |  | ROZPOCET | 0 | 0 | 0 | 0 | 0 | 1 | 0 | 4 | -2113741552
| PP |  | Poplatek za uložení stavebního odpadu - zeminy a kameniva na skládce | [14 empty] | PP | 2
| PSC |  | Poznámka k souboru cen: 1. Ceny uvedené v souboru cen lze po dohodě upravit podle místních podmínek. | [14 empty] | PSC | 2
| VV |  | (3,8)*1,8 |  | 6.84 | [12 empty] | VV | 2 | 2 | True | 0 | ROZPOCET
| VV |  | Součet |  | 6.84 | [12 empty] | VV | 2 | 4 | True | 1 | ROZPOCET
7 | K | 174101101 | Zásyp jam, šachet rýh nebo kolem objektů sypaninou se zhutněním | m3 | 18.59 |  | 0 | CS ÚRS 2019 02 |  | základní |  | 0 | 0 | 0 | 0 | 0 | 4 | K | 2 |  |  |  | ROZPOCET | 0 | 0 | 0 | 0 | 0 | 1 | 0 | 4 | 1478890222
| PP |  | Zásyp sypaninou z jakékoliv horniny s uložením výkopku ve vrstvách se zhutněním jam, šachet, rýh nebo kolem objektů v těchto vykopávkách | [14 empty] | PP | 2
| PSC |  | Poznámka k souboru cen: 1. Ceny 174 10- . . jsou určeny pro zhutněné zásypy s mírou zhutnění: a) z hornin soudržných do 100 % PS, b) z hornin nesoudržných do I(d) 0,9, c) z hornin kamenitých pro jakoukoliv míru zhutnění. 2. Je-li projektem předepsáno vyšší zhutnění, podle bodu a) a b) poznámky č 1., ocení se zásyp individuálně. 3. Ceny nelze použít pro zásyp rýh pro drenážní trativody pro lesnicko-technické meliorace a zemědělské. Zásyp těchto rýh se oceňuje cenami souboru cen 174 20-3 . části A 03 Zemní práce pro objekty oborů 831 až 833. Nezhutněný zásyp odvodňovacích kanálů z betonových a železobetonových trub v polních a lučních tratích se oceňuje cenou -1101 Zásyp sypaninou rýh bez ohledu na šířku kanálu; cena obsahuje i náklady na ruční nezhutněný zásyp výšky do 200 mm nad vrchol potrubí. 4. V cenách 10-1101, 10-1103, 20-1101 a 20-1103 je započteno přemístění sypaniny ze vzdálenosti 10 m od kraje výkopu nebo zasypávaného prostoru, měřeno k těžišti skládky. 5. V ceně 10-1102 je započteno přemístění sypaniny ze vzdálenosti 15 m od hrany zasypávaného prostoru, měřeno k těžišti skládky. 6. Objem zásypu je rozdíl objemu výkopu a objemu do něho vestavěných konstrukcí nebo uložených vedení i s jejich obklady a podklady (tento objem se nazývá objemem horniny vytlačené konstrukcí). Objem potrubí do DN 180, příp. i s obalem, se od objemu zásypu neodečítá. Pro stanovení objemu zásypu se od objemu výkopu odečítá i objem obsypu potrubí oceňovaný cenami souboru cen 175 10-11 Obsyp potrubí, přichází-li v úvahu . 7. Odklizení zbylého výkopku po provedení zásypu zářezů se šikmými stěnami pro podzemní vedení nebo zásypu jam a rýh pro podzemní vedení se oceňuje, je-li objem zbylého výkopku: a) do 1 m3 na 1 m vedení a jedná se o výkopek neulehlý - cenami souboru cen 167 10-110 Nakládání výkopku nebo sypaniny a 162 . 0-1 . Vodorovné přemístění výkopku. V případě, že se jedná o výkopek ulehlý - rozpojení a naložení výkopku cenami souboru cen 122 . 0-1 . souboru cen 162 . 0-1 . Vodorovné přemístění výkopku; b) přes 1 m3 na 1 m vedení, jestliže projekt předepíše, že se zbylý výkopek bude odklízet zároveň s prováděním vykopávky, pouze přemístění výkopku cenami souboru cen 162 . 0-1 . Vodorovné přemístění výkopku. Při zmíněném objemu zbylého výkopku se neoceňuje ani naložení ani rozpojení výkopku. Jestliže se zbylý výkopek neodklízí, nýbrž rozprostírá podél výkopu a nad výkopem, platí poznámka č. 8. 8. Rozprostření zbylého výkopku podél výkopu a nad výkopem po provedení zásypů zářezů se šikmými stěnami pro podzemní vedení nebo zásypu jam a rýh pro podzemní vedení se oceňuje: a) cenou 171 20-1101 Uložení sypaniny do nezhutněných násypů, není-li projektem předepsáno zhutnění rozprostřeného zbylého výkopku, b) cenou 171 10-1111 Uložení sypaniny do násypů z hornin sypkých, je-li předepsáno zhutnění rozprostřeného zbylého výkopku, a to v objemu vypočteném podle poznámky č.6, příp. zmenšeném o objem výkopku, který byl již odklizen. 9. Míru zhutnění předepisuje projekt. | [14 empty] | PSC | 2
| VV |  | "pro nopovou folii zeminou" 18,59 |  | 18.59 | [12 empty] | VV | 2 | 2 | True | 0 | ROZPOCET
| VV |  | Součet |  | 18.59 | [12 empty] | VV | 2 | 4 | True | 1 | ROZPOCET
8 | K | 181951102 | Úprava pláně v hornině tř. 1 až 4 se zhutněním | m2 | 3178.74 |  | 0 | CS ÚRS 2019 02 |  | základní |  | 0 | 0 | 0 | 0 | 0 | 4 | K | 2 |  |  |  | ROZPOCET | 0 | 0 | 0 | 0 | 0 | 1 | 0 | 4 | -659772322
| PP |  | Úprava pláně vyrovnáním výškových rozdílů v hornině tř. 1 až 4 se zhutněním | [14 empty] | PP | 2
| PSC |  | Poznámka k souboru cen: 1. Ceny jsou určeny pro urovnání všech nově zřizovaných ploch (v zářezech i na násypech) vodorovných nebo ve sklonu do 1:5 pod zpevnění ploch jakéhokoliv druhu, pod humusování, (ne však pro plochy zásypu rýh pro podzemní vedení), drnování apod. a dále, předepíše-li projekt urovnání pláně z jiného důvodu. 2. Ceny nelze použít pro urovnání lavic (berem) šířky do 3 m přerušujících svahy, pro urovnání dna silničních a železničních příkopů pro jakoukoliv šířku dna; toto urovnání se oceňuje cenami souboru cen 182 .0-1 Svahování. 3. Urovnání ploch ve sklonu přes 1 : 5 se oceňuje cenami souboru cen 182 . 0-11 Svahování trvalých svahů do projektovaných profilů. 4. Náklady na urovnání dna a stěn při čištění příkopů pozemních komunikací jsou započteny v cenách souborů cen 938 90-2 . Čištění příkopů komunikací v suchu nebo ve vodě části A02 Zemní práce pro objekty oborů 821 až 828. 5. Míru zhutnění určuje projekt. Ceny se zhutněním jsou určeny pro jakoukoliv míru zhutnění. | [14 empty] | PSC | 2
| P |  | Poznámka k položce: Výměra změřena digitálně ze situace v dwg | [14 empty] | P | 2
| VV |  | (511+31)*0,25 |  | 135.5 | [12 empty] | VV | 2 | 2 | True | 0 | ROZPOCET
| VV |  | 206,6*0,4 |  | 82.64 | [12 empty] | VV | 2 | 2 | True | 0 | ROZPOCET
| VV |  | 15+155,9+97,8 |  | 268.7 | [12 empty] | VV | 2 | 2 | True | 0 | ROZPOCET
| VV |  | 212+2774+105,1 |  | 3091.1 | [12 empty] | VV | 2 | 2 | True | 0 | ROZPOCET
| VV |  | Mezisoučet |  | 3577.94 | [12 empty] | VV | 2 | 3 | True | 0 | ROZPOCET
| VV |  | -(28,1+371,1) |  | -399.2 | [12 empty] | VV | 2 | 2 | True | 0 | ROZPOCET
| VV |  | Součet |  | 3178.74 | [12 empty] | VV | 2 | 4 | True | 1 | ROZPOCET
| D | 4 | Vodorovné konstrukce |  |  |  | 0 |  |  |  |  | 0 |  | 0 |  | 0 | 1 | D | 1 |  |  |  | ROZPOCET | [6 empty] | 0
9 | K | 451579777 | Příplatek ZKD 10 mm tl nad 100 mm u podkladu nebo lože pod dlažbu z kameniva těženého | m2 | 287.59 |  | 0 | CS ÚRS 2019 02 |  | základní |  | 0 | 0 | 0 | 0 | 0 | 4 | K | 2 |  |  |  | ROZPOCET | 0 | 0 | 0 | 0 | 0 | 1 | 0 | 4 | -532971019
| PP |  | Podklad nebo lože pod dlažbu (přídlažbu) Příplatek k cenám za každých dalších i započatých 10 mm tloušťky podkladu nebo lože přes 100 mm z kameniva těženého | [14 empty] | PP | 2
| PSC |  | Poznámka k souboru cen: 1. Ceny lze použít i pro podklad nebo lože pod dlažby silničních příkopů a kuželů. 2. Ceny nelze použít pro: a) lože rigolů dlážděných, které je započteno v cenách souborů cen 597 . 6- . 1 Rigol dlážděný, 597 17- . 1 Rigol krajnicový s kamennou obrubou a 597 16-1111 Rigol dlážděný z lomového kamene, b) podklad nebo lože pod dlažby (přídlažby) související s vodotečí, které se oceňují cenami části A 01 katalogu 832-1 Hráze a úpravy na tocích - úpravy toků a kanálů. 3. V cenách -7777 Podklad z prohozené zeminy, -9777 Příplatek za dalších 10 mm tloušťky z prohozené zeminy, -9779 Příplatek za sklon přes 1:5 z prohozené zeminy jsou započteny i náklady na prohození zeminy. 4. V cenách nejsou započteny náklady na: a) opatření zeminy a její přemístění k místu zabudování, které se oceňují podle ustanovení čl. 3111 Všeobecných podmínek části A 01 tohoto katalogu, b) úpravu pláně, která se oceňuje u silnic cenami části A 01, u dálnic cenami části A 02 katalogu 800-1 Zemní práce, c) odklizení odpadu po prohození zeminy, které se oceňuje cenami části A 01 katalogu 800-1 Zemní práce, d) svahování, které se oceňuje cenami části A 01 katalogu 800-1 Zemní práce. | [14 empty] | PSC | 2
| VV |  | 287,59 |  | 287.59 | [12 empty] | VV | 2 | 2 | True | 1 | ROZPOCET
| D | 5 | Komunikace |  |  |  | 0 |  |  |  |  | 0 |  | 831.3411 |  | 0 | 1 | D | 1 |  |  |  | ROZPOCET | [6 empty] | 0
10 | K | 564851111 | Podklad ze štěrkodrtě ŠD(A) tl 150 mm | m2 | 77 |  | 0 | CS ÚRS 2019 02 |  | základní |  | 0 | 0 | 0 | 0 | 0 | 4 | K | 2 |  |  |  | ROZPOCET | 0 | 0 | 0 | 0 | 0 | 1 | 0 | 4 | 1267000160
| PP |  | Podklad ze štěrkodrti ŠD s rozprostřením a zhutněním, po zhutnění tl. 150 mm | [14 empty] | PP | 2
| P |  | Poznámka k položce: Výměra změřena digitálně ze situace v dwg | [14 empty] | P | 2
| VV |  | "vjezd - F" 105,1-28,1 |  | 77 | [12 empty] | VV | 2 | 2 | True | 1 | ROZPOCET
11 | K | 564861113 | Podklad ze štěrkodrtě ŠD(A) tl 220 mm | m2 | 3101.74 |  | 0 | CS ÚRS 2019 02 |  | základní |  | 0 | 0 | 0 | 0 | 0 | 4 | K | 2 |  |  |  | ROZPOCET | 0 | 0 | 0 | 0 | 0 | 1 | 0 | 4 | 2143506658
| PP |  | Podklad ze štěrkodrti ŠD s rozprostřením a zhutněním, po zhutnění tl. 220 mm | [14 empty] | PP | 2
| P |  | Poznámka k položce: Výměra změřena digitálně ze situace v dwg | [14 empty] | P | 2
| VV |  | "chodník - D - vrstva 200 - 230 mm" 212+15 |  | 227 | [12 empty] | VV | 2 | 2 | True | 0 | ROZPOCET
| VV |  | "chodník - C - vrstva 200 - 230 mm" 2774+97,8+155,9+206,6*0,4-371,1 |  | 2739.24 | [12 empty] | VV | 2 | 2 | True | 0 | ROZPOCET
| VV |  | (511+31)*0,25 |  | 135.5 | [12 empty] | VV | 2 | 2 | True | 0 | ROZPOCET
| VV |  | Součet |  | 3101.74 | [12 empty] | VV | 2 | 4 | True | 1 | ROZPOCET
12 | K | 564861113.0 | Podklad ze štěrkodrtě ŠD(B) tl 220 mm | m2 | 77 |  | 0 |  |  | základní |  | 0 | 0 | 0 | 0 | 0 | 4 | K | 2 |  |  |  | ROZPOCET | 0 | 0 | 0 | 0 | 0 | 1 | 0 | 4 | -1156337357
| PP |  | Podklad ze štěrkodrti ŠD s rozprostřením a zhutněním, po zhutnění tl. 220 mm | [14 empty] | PP | 2
| P |  | Poznámka k položce: Výměra změřena digitálně ze situace v dwg | [14 empty] | P | 2
| VV |  | "vjezd - F - vrstva 200-300 mm" 105,1-28,1 |  | 77 | [12 empty] | VV | 2 | 2 | True | 1 | ROZPOCET
13 | K | 591211111 | Kladení dlažby z kostek drobných z kamene do lože z kameniva těženého tl 50 mm | m2 | 167.45 |  | 0 | CS ÚRS 2019 02 |  | základní |  | 0 | 0.1837 | 30.7606 | 0 | 0 | 4 | K | 2 |  |  |  | ROZPOCET | 0 | 0 | 0 | 0 | 0 | 1 | 0 | 4 | -1455126082
| PP |  | Kladení dlažby z kostek s provedením lože do tl. 50 mm, s vyplněním spár, s dvojím beraněním a se smetením přebytečného materiálu na krajnici drobných z kamene, do lože z kameniva těženého | [14 empty] | PP | 2
| PSC |  | Poznámka k souboru cen: 1. Ceny 591 1.- pro dlažbu z kostek velkých jsou určeny pro dlažbu úhlopříčnou a řádkovou. 2. Ceny 591 2.- pro dlažbu z kostek drobných jsou určeny pro dlažbu úhlopříčnou, řádkovou a kroužkovou. 3. Dlažba vějířová z kostek drobných se oceňuje cenami 591 41-2111 a 591 44-2111 Kladení dlažby z mozaiky dvoubarevné a vícebarevné komunikací pro pěší. 4. V cenách jsou započteny i náklady na dodání hmot pro lože a na dodání téhož materiálu na výplň spár. 5. V cenách nejsou započteny náklady na: a) dodání dlažebních kostek, které se oceňuje ve specifikaci; ztratné lze dohodnout - u velkých kostek ve výši 1 %, - u drobných kostek ve výši 2 %, b) vyplnění spár dlažby živičnou zálivkou, které se oceňuje cenami souboru cen 599 1 . -11 Zálivka živičná spár dlažby. 6. Část lože přesahující tloušťku 50 mm se oceňuje cenami souboru cen 451 31-97 Příplatek za každých dalších 10 mm tloušťky podkladu nebo lože. | [14 empty] | PSC | 2
| P |  | Poznámka k položce: Výměra změřena digitálně ze situace v dwg | [14 empty] | P | 2
| VV |  | "vjezd - F, vjezdy přes chodník" 105,1-28,1 |  | 77 | [12 empty] | VV | 2 | 2 | True | 0 | ROZPOCET
| VV |  | "motiv v chodníku" 90,45 |  | 90.45 | [12 empty] | VV | 2 | 2 | True | 0 | ROZPOCET
| VV |  | Součet |  | 167.45 | [12 empty] | VV | 2 | 4 | True | 1 | ROZPOCET
14 | M | 58381007 | kostka dlažební žula drobná | m2 | 172.474 |  | 0 | CS ÚRS 2019 02 |  | základní |  | 0 | 0.222 | 38.2892 | 0 | 0 | 8 | M | 2 |  |  |  | ROZPOCET | 0 | 0 | 0 | 0 | 0 | 1 | 0 | 4 | -93627115
| PP |  | kostka dlažební žula drobná šedá | [14 empty] | PP | 2
| P |  | Poznámka k položce: 120/120/120 | [14 empty] | P | 2
| VV |  | (105,1+90,45-28,1) |  | 167.45 | [12 empty] | VV | 2 | 2 | True | 1 | ROZPOCET
| VV |  | 167,45*1,03 'Přepočtené koeficientem množství |  | 172.474 | [12 empty] | VV | 2 | 2 | False | 1 | ROZPOCET
15 | K | 591412111 | Kladení dlažby z mozaiky dvou a vícebarevné komunikací pro pěší lože z kameniva | m2 | 2253.17 |  | 0 | CS ÚRS 2019 02 |  | základní |  | 0 | 0.16703 | 376.347 | 0 | 0 | 4 | K | 2 |  |  |  | ROZPOCET | 0 | 0 | 0 | 0 | 0 | 1 | 0 | 4 | -1196802424
| PP |  | Kladení dlažby z mozaiky komunikací pro pěší s vyplněním spár, s dvojím beraněním a se smetením přebytečného materiálu na vzdálenost do 3 m dvoubarevné a vícebarevné, s ložem tl. do 40 mm z kameniva | [14 empty] | PP | 2
| PSC |  | Poznámka k souboru cen: 1. V cenách jsou započteny i náklady na dodání hmot pro lože a na dodání téhož materiálu pro výplň spár a zhotovení šablon, popř. rámů. 2. V cenách nejsou započteny náklady na dodání mozaiky, které se oceňuje ve specifikaci; ztratné lze dohodnout ve výši 2 %. 3. Část lože přesahující tloušťku 40 mm se oceňuje cenami souboru cen 451 ..-9 Příplatek za každých dalších 10 mm tloušťky podkladu nebo lože. | [14 empty] | PSC | 2
| VV |  | "chodník - C" 401+2257,26-371,1 |  | 2287.16 | [12 empty] | VV | 2 | 2 | True | 0 | ROZPOCET
| VV |  | - "řádka do betonu" (511+31+137,8)*0,05 |  | -33.99 | [12 empty] | VV | 2 | 2 | True | 0 | ROZPOCET
| VV |  | Součet |  | 2253.17 | [12 empty] | VV | 2 | 4 | True | 1 | ROZPOCET
16 | M | 58381004 | kostka dlažební mozaika žula 4/6 tmavá šedá (antracitová) | m2 | 413.03 |  | 0 | CS ÚRS 2019 02 |  | základní |  | 0 | 0.118 | 48.7375 | 0 | 0 | 8 | M | 2 |  |  |  | ROZPOCET | 0 | 0 | 0 | 0 | 0 | 1 | 0 | 4 | 497987964
| PP |  | kostka dlažební mozaika žula 4/6 tmavá šedá (antracitová) | [14 empty] | PP | 2
| VV |  | (401) |  | 401 | [12 empty] | VV | 2 | 2 | True | 1 | ROZPOCET
| VV |  | 401*1,03 'Přepočtené koeficientem množství |  | 413.03 | [12 empty] | VV | 2 | 2 | False | 1 | ROZPOCET
17 | M | 583800100.1 | mozaika dlažební žula 4/6cm okrová | t | 238.128 |  | 0 |  |  | základní |  | 0 | 1 | 238.128 | 0 | 0 | 8 | M | 2 |  |  |  | ROZPOCET | 0 | 0 | 0 | 0 | 0 | 1 | 0 | 4 | -1806592246
| PP |  | mozaika dlažební žula 4/6cm okrová | [14 empty] | PP | 2
| VV |  | (2257,26-371,1)/8 |  | 235.77 | [12 empty] | VV | 2 | 2 | True | 1 | ROZPOCET
| VV |  | 235,77*1,01 'Přepočtené koeficientem množství |  | 238.128 | [12 empty] | VV | 2 | 2 | False | 1 | ROZPOCET
18 | K | 596211110 | Kladení zámkové dlažby komunikací pro pěší tl 60 mm skupiny A pl do 50 m2 | m2 | 15 |  | 0 | CS ÚRS 2019 02 |  | základní |  | 0 | 0.08425 | 1.2638 | 0 | 0 | 4 | K | 2 |  |  |  | ROZPOCET | 0 | 0 | 0 | 0 | 0 | 1 | 0 | 4 | -1446910686
| PP |  | Kladení dlažby z betonových zámkových dlaždic komunikací pro pěší s ložem z kameniva těženého nebo drceného tl. do 40 mm, s vyplněním spár s dvojitým hutněním, vibrováním a se smetením přebytečného materiálu na krajnici tl. 60 mm skupiny A, pro plochy do 50 m2 | [14 empty] | PP | 2
| PSC |  | Poznámka k souboru cen: 1. Pro volbu cen dlažeb platí toto rozdělení: Skupina A: dlažby z prvků stejného tvaru, Skupina B: dlažby z prvků dvou a více tvarů nebo z obrazců o ploše jednotlivě do 100 m2, Skupina C: dlažby obloukovitých tvarů (oblouky, kruhy, apod.). 2. V cenách jsou započteny i náklady na dodání hmot pro lože a na dodání materiálu na výplň spár. 3. V cenách nejsou započteny náklady na dodání zámkové dlažby, které se oceňuje ve specifikaci; ztratné lze dohodnout u plochy a) do 100 m2 ve výši 3 %, b) přes 100 do 300 m2 ve výši 2 %, c) přes 300 m2 ve výši 1 %. 4. Část lože přesahující tloušťku 40 mm se oceňuje cenami souboru cen 451 . . -9 . Příplatek za každých dalších 10 mm tloušťky podkladu nebo lože. | [14 empty] | PSC | 2
| P |  | Poznámka k položce: Výměra změřena digitálně ze situace v dwg | [14 empty] | P | 2
| VV |  | "chodník - D" 15 |  | 15 | [12 empty] | VV | 2 | 2 | True | 0 | ROZPOCET
| VV |  | Součet |  | 15 | [12 empty] | VV | 2 | 4 | True | 1 | ROZPOCET
19 | M | 59245006 | dlažba skladebná betonová základní pro nevidomé 20 x 10 x 6 cm ČERVENÁ | m2 | 15.45 |  | 0 | CS ÚRS 2019 02 |  | základní |  | 0 | 0.131 | 2.024 | 0 | 0 | 8 | M | 2 |  |  |  | ROZPOCET | 0 | 0 | 0 | 0 | 0 | 1 | 0 | 4 | -491504290
| PP |  | dlažba skladebná betonová základní pro nevidomé 20 x 10 x 6 cm barevná | [14 empty] | PP | 2
| VV |  | 15 |  | 15 | [12 empty] | VV | 2 | 2 | True | 1 | ROZPOCET
| VV |  | 15*1,03 'Přepočtené koeficientem množství |  | 15.45 | [12 empty] | VV | 2 | 2 | False | 1 | ROZPOCET
20 | K | 596211111 | Kladení zámkové dlažby komunikací pro pěší tl 60 mm skupiny A pl do 100 m2 | m2 | 199.34 |  | 0 | CS ÚRS 2019 02 |  | základní |  | 0 | 0.08425 | 16.7944 | 0 | 0 | 4 | K | 2 |  |  |  | ROZPOCET | 0 | 0 | 0 | 0 | 0 | 1 | 0 | 4 | 29610175
| PP |  | Kladení dlažby z betonových zámkových dlaždic komunikací pro pěší s ložem z kameniva těženého nebo drceného tl. do 40 mm, s vyplněním spár s dvojitým hutněním, vibrováním a se smetením přebytečného materiálu na krajnici tl. 60 mm skupiny A, pro plochy přes 50 do 100 m2 | [14 empty] | PP | 2
| PSC |  | Poznámka k souboru cen: 1. Pro volbu cen dlažeb platí toto rozdělení: Skupina A: dlažby z prvků stejného tvaru, Skupina B: dlažby z prvků dvou a více tvarů nebo z obrazců o ploše jednotlivě do 100 m2, Skupina C: dlažby obloukovitých tvarů (oblouky, kruhy, apod.). 2. V cenách jsou započteny i náklady na dodání hmot pro lože a na dodání materiálu na výplň spár. 3. V cenách nejsou započteny náklady na dodání zámkové dlažby, které se oceňuje ve specifikaci; ztratné lze dohodnout u plochy a) do 100 m2 ve výši 3 %, b) přes 100 do 300 m2 ve výši 2 %, c) přes 300 m2 ve výši 1 %. 4. Část lože přesahující tloušťku 40 mm se oceňuje cenami souboru cen 451 . . -9 . Příplatek za každých dalších 10 mm tloušťky podkladu nebo lože. | [14 empty] | PSC | 2
| VV |  | "chodník - D " 212 |  | 212 | [12 empty] | VV | 2 | 2 | True | 0 | ROZPOCET
| VV |  | -"obruba" 12,66 |  | -12.66 | [12 empty] | VV | 2 | 2 | True | 0 | ROZPOCET
| VV |  | Součet |  | 199.34 | [12 empty] | VV | 2 | 4 | True | 1 | ROZPOCET
21 | M | 59245018 | dlažba skladebná betonová 20x10x6 cm přírodní | m2 | 203.327 |  | 0 | CS ÚRS 2019 02 |  | základní |  | 0 | 0.131 | 26.6358 | 0 | 0 | 8 | M | 2 |  |  |  | ROZPOCET | 0 | 0 | 0 | 0 | 0 | 1 | 0 | 4 | 967835668
| PP |  | dlažba skladebná betonová 20x10x6 cm přírodní | [14 empty] | PP | 2
| VV |  | 212-12,66 |  | 199.34 | [12 empty] | VV | 2 | 2 | True | 1 | ROZPOCET
| VV |  | 199,34*1,02 'Přepočtené koeficientem množství |  | 203.327 | [12 empty] | VV | 2 | 2 | False | 1 | ROZPOCET
22 | K | 596811220 | Kladení kamenné dlažby komunikací pro pěší do lože z kameniva vel do 0,25 m2 plochy do 50 m2 | m2 | 171.84 |  | 0 | CS ÚRS 2019 02 |  | základní |  | 0 | 0.101 | 17.3558 | 0 | 0 | 4 | K | 2 |  |  |  | ROZPOCET | 0 | 0 | 0 | 0 | 0 | 1 | 0 | 4 | -1943392247
| PP |  | Kladení dlažby z betonových nebo kameninových dlaždic komunikací pro pěší s vyplněním spár a se smetením přebytečného materiálu na vzdálenost do 3 m s ložem z kameniva těženého tl. do 30 mm velikosti dlaždic přes 0,09 m2 do 0,25 m2, pro plochy do 50 m2 | [14 empty] | PP | 2
| PSC |  | Poznámka k souboru cen: 1. V cenách jsou započteny i náklady na dodání hmot pro lože a na dodání materiálu pro výplň spár. 2. V cenách nejsou započteny náklady na dodání dlaždic, které se oceňují ve specifikaci; ztratné lze dohodnout u plochy a) do 100 m2 ve výši 3 %, b) přes 100 do 300 m2 ve výši 2 %, c) přes 300 m2 ve výši 1 %. 3. Část lože přesahující tloušťku 30 mm se oceňuje cenami souboru cen 451 . . -9 . Příplatek za každých dalších 10 mm tloušťky podkladu nebo lože. | [14 empty] | PSC | 2
| P |  | Poznámka k položce: Výměra změřena digitálně ze situace v dwg | [14 empty] | P | 2
| VV |  | "chodník - C" | [14 empty] | VV | 2 | 1 | True | 0 | ROZPOCET
| VV |  | "hmatová dlažba" 34,8 |  | 34.8 | [12 empty] | VV | 2 | 2 | True | 0 | ROZPOCET
| VV |  | "lemování hmatové dlaby" 54,4 |  | 54.4 | [12 empty] | VV | 2 | 2 | True | 0 | ROZPOCET
| VV |  | " umělá vodící linie" 206,6*0,4 |  | 82.64 | [12 empty] | VV | 2 | 2 | True | 0 | ROZPOCET
| VV |  | Součet |  | 171.84 | [12 empty] | VV | 2 | 4 | True | 1 | ROZPOCET
23 | M | 583_deska_01 | deska přídlažbová dlažební žula 60x25 tl 8cm barevný melír, okrová | m2 | 56.032 |  | 0 |  |  | základní |  | 0 | 0.216 | 12.1029 | 0 | 0 | 8 | M | 2 |  |  |  | ROZPOCET | 0 | 0 | 0 | 0 | 0 | 1 | 0 | 4 | -1485389266
| PP |  | deska přídlažbová dlažební žula 60x25 tl 8cm žulové dlažební desky kladené jako přídlažba podél dlažebních desek se speciální hmatovou úpravou pro osoby se zrakovým postižením pro zvýšení jejich kontrastu od okolních ploch. Přednosti: -inertní a tradiční přírodní materiál pro dlažby -vysoká pevnost v tlaku -vysoká pevnost v tahu za ohybu -vysoká odolnost vobrusu -trvalá odolnost při zmrazování a tání -trvalá odolnost proti posypovým solím, jiným rozmrazovacím prostředkům a chemikáliím -protiskluznost -jednoduchá montáž -téměř neomezená životnost Popis: Povrch žulových dlažebních desek je rovný, hladký, vytvořen řezáním kotoučem s diamantovými segmenty nebo broušením o zrnitosti max. 110, čímž je zajištěna trvalá protiskluzná úprava. Pro dosažení funkčního hmatového kontrastu, vyžadovaného vyhláškou č. 398/2009 Sb. je základní šířka přídlažby 250 mm.Základní barva žulových dlažebních desek je přírodně šedá. Pro speciální účely je možno vyrobit i desky s barevně kontrastním povrchem např. žlutým. Žulové desky se kladou do kamenné drti o tloušťce 3 až 5 cm, suché nebo zavlhlé vápenné nebo cementové malty o tloušťce 5 cm, rozprostřené na dobře zhutněném podkladu. Desky o tl. 40mm a 60 mm jsou určeny pro pěší provoz. Pro vyšší zatížení a jiné aplikace jsou určeny desky tloušťky 80mm a vyšší, vhodné tloušťky pro vyšší zatížení posoudí projektant. Žulové desky je možno vyrobit také v jakýchkoliv jiných šířkách , délkách i tloušťkách podle požadavků stavby (projektu). Technické vlastnosti: Pevnost v tlaku (vzorek suchý/nasáklý vodou/zmrazený): >170,0 MPa / > 164,0 MPa / > 147,0 MPa Pevnost v tahu za ohybu (vzorek suchý/nasáklý vodou/zmrazený): >13,0 MPa / >12,2 MPa / > 10,8 MPa Objemová hmotnost: > 2670 kg/m3 Odolnost obrusu podle Böhma: pod 1,35 mm Odolnost posypovým solím: bez úbytku Odolnost atmosférickým vlivům: neomezená Nasákavost hmotnostní: pod 0,19% Protiskluznost: NPD | [14 empty] | PP | 2
| VV |  | "lemování hmatové dlaby" 54,4 |  | 54.4 | [12 empty] | VV | 2 | 2 | True | 0 | ROZPOCET
| VV |  | Součet |  | 54.4 | [12 empty] | VV | 2 | 4 | True | 1 | ROZPOCET
| VV |  | 54,4*1,03 'Přepočtené koeficientem množství |  | 56.032 | [12 empty] | VV | 2 | 2 | False | 1 | ROZPOCET
24 | M | 583_deska_02 | deska "umělá vodící linie" dlažební žula 39,7x39,7 tl 8cm barevný melír, okrová | m2 | 85.119 |  | 0 |  |  | základní |  | 0 | 0.216 | 18.3857 | 0 | 0 | 8 | M | 2 |  |  |  | ROZPOCET | 0 | 0 | 0 | 0 | 0 | 1 | 0 | 4 | 1209526842
| PP |  | deska "umělá vodící linie" dlažební žula 39,7x39,7 tl 8cm jsou žulové dlažební desky se speciální hmatovou úpravou pro osoby se zrakovým postižením určené pro vodicí linie a vodicí linie sloučené s funkcí varovného pásu zřizované v exteriéru. Nesmí se použít na veřejně přístupných plochách a komunikacích k jinému účelu. Přednosti: -inertní a tradiční přírodní materiál pro dlažby -vysoká pevnost v tlaku -vysoká pevnost v tahu za ohybu -vysoká odolnost v obrusu -trvalá odolnost při zmrazování a tání -trvalá odolnost proti posypovým solím, jiným rozmrazovacím prostředkům a chemikáliím -protiskluznost i v nepříznivých povětrnostních podmínkách -jednoduchá montáž -téměř neomezená životnost Popis: Povrch žulových dlažebních desek je tvořen drážkami o profilu 10x4mm s osovou roztečí 25mm. Viditelný povrch je otryskán ocelovými broky, čímž je zajištěna trvalá protiskluzná úprava i na mokrém, dokonce i na zasněženém povrchu. Drážkováním je zajištěna jejich jednoznačná zjistitelnost nevidomým chodcem při použití techniky chůze s dlouhou bílou holí. Vystupující povrchové prvky odpovídají požadavkům technického návodu TN TZÚS........ Pro dosažení funkčního hmatového kontrastu, vyžadovaného vyhláškou č. 398/2009 Sb. je základní šířka 397mm. Žulové desky je možno vyrobit i v jiných šířkách, délkách i tloušťkách podle požadavků stavby (projektu). Základní barva žulových dlažebních desek je přírodně šedá. Pro speciální účely je možno vyrobit i desky s barevně kontrastním povrchem např. žlutým. Žulové desky se kladou do kamenné drti o tloušťce 3 až 5 cm, suché nebo zavlhlé vápenné nebo cementové malty o tloušťce 5 cm, rozprostřené na dobře zhutněném podkladu. Desky o tl. 40mm a 60 mm jsou určeny pro pěší provoz. Pro vyšší zatížení a jiné aplikace jsou určeny desky tloušťky 80mm a vyšší. Technické vlastnosti: Pevnost v tlaku (vzorek suchý/nasáklý vodou/zmrazený): >170,0 MPa / > 164,0 MPa / > 147,0 MPa Pevnost v tahu za ohybu (vzorek suchý/nasáklý vodou/zmrazený): > 13,0 MPa / > 12,2MPa / > 10,8 MPa Objemová hmotnost:> 2670 kg/m3 Odolnost obrusu podle Böhma: pod 1,35 mm Odolnost posypovým solím: bez úbytku Odolnost atmosférickým vlivům: neomezená Nasákavost hmotnostní: pod 0,19 % Protiskluznost: NPD | [14 empty] | PP | 2
| VV |  | "umělá vodící linie" 206,6*0,4 |  | 82.64 | [12 empty] | VV | 2 | 2 | True | 1 | ROZPOCET
| VV |  | 82,64*1,03 'Přepočtené koeficientem množství |  | 85.119 | [12 empty] | VV | 2 | 2 | False | 1 | ROZPOCET
25 | M | 583_deska_00 | deska "varovný pás" dlažební žula 39,7x39,7 tl 8cm barevný melír, alt. šedá | m2 | 35.844 |  | 0 |  |  | základní |  | 0 | 0.126 | 4.5163 | 0 | 0 | 8 | M | 2 |  |  |  | ROZPOCET | 0 | 0 | 0 | 0 | 0 | 1 | 0 | 4 | -1218110696
| PP |  | deska "varovný pás" dlažební žula 39,7x39,7 tl 8cm žulové dlažební desky se speciální hmatovou úpravou pro osoby se zrakovým postižením určené pro signální a varovné pasy zřizované v exteriéru. Nesmí se použít na veřejně přístupných plochách a komunikacích k jinému účelu. Přednosti: -inertní a tradiční přírodní materiál pro dlažby -vysoká pevnost v tlaku -vysoká pevnost v tahu za ohybu -vysoká odolnost v obrusu -trvalá odolnost při zmrazování a tání -trvalá odolnost proti posypovým solím, jiným rozmrazovacím prostředkům a chemikáliím -protiskluznost i v nepříznivých povětrnostních podmínkách -jednoduchá montáž -téměř neomezená životnost Popis: Povrch žulových dlažebních desek je tvořen ortogonálně pravidelně rozmístěnými čtvercovými výstupky o výšce 4mm a půdorysné velikosti 40x40mm s osovou roztečí 50mm. Viditelný povrch je otryskán ocelovými broky, čímž je zajištěna trvalá protiskluzná úprava i na mokrém, dokonce i na zasněženém povrchu. Profilováním povrchu je zajištěna jejich dnoznačná zjistitelnost nevidomým chodcem při použití techniky chůze s dlouhou bílou holí. Vystupující povrchové prvky odpovídají požadavkům technického návodu TN TZÚS ........ . Pro dosažení funkčního hmatového kontrastu, vyžadovaného vyhláškou č. 398/2009 Sb. je základní šířka 397 mm. Žulové desky je možno vyrobit i v jiných šířkách, délkách i tloušťkách podle požadavků stavby (projektu). Základní barva žulových dlažebních desek je přírodně šedá. Pro speciální účely je možno vyrobit i desky s barevně kontrastním povrchem např. žlutým. Žulové desky se kladou do kamenné drti o tloušťce 3 až 5 cm, suché nebo zavlhlé vápenné nebo cementové malty o tloušťce 5 cm, rozprostřené na dobře zhutněném podkladu. Desky o tl. 40mm a 60 mm jsou určeny pro pěší provoz. Pro vyšší zatížení a jiné aplikace jsou určeny desky tloušťky 80mm a vyšší, vhodné tloušťky pro vyšší zatížení posoudí projektant. Technické vlastnosti: Pevnost v tlaku (vzorek suchý/nasáklý vodou/zmrazený): >170,0 MPa / > 164,0 MPa / > 147,0 MPa Pevnost v tahu za ohybu (vzorek suchý/nasáklý vodou/zmrazený): > 13,0 MPa / > 12,2 MPa / > 10,8 MPa Objemová hmotnost: > 2670 kg/m3 Odolnost obrusu podle Böhma: pod 1,35 mm Odolnost posypovým solím: bez úbytku Odolnost atmosférickým vlivům: neomezená Nasákavost hmotnostní: pod 0,19 % Protiskluznost: NPD | [14 empty] | PP | 2
| VV |  | "hmatová dlažba" 34,8 |  | 34.8 | [12 empty] | VV | 2 | 2 | True | 1 | ROZPOCET
| VV |  | 34,8*1,03 'Přepočtené koeficientem množství |  | 35.844 | [12 empty] | VV | 2 | 2 | False | 1 | ROZPOCET
| D | 6 | Úpravy povrchů, podlahy a osazování výplní |  |  |  | 0 |  |  |  |  | 0 |  | 1.819 |  | 0 | 1 | D | 1 |  |  |  | ROZPOCET | [6 empty] | 0
26 | K | 637121112 | Okapový chodník z kačírku tl 150 mm s udusáním | m2 | 6.6 |  | 0 | CS ÚRS 2019 02 |  | základní |  | 0 | 0.2756 | 1.819 | 0 | 0 | 4 | K | 2 |  |  |  | ROZPOCET | 0 | 0 | 0 | 0 | 0 | 1 | 0 | 4 | -1834291232
| PP |  | Okapový chodník z kameniva s udusáním a urovnáním povrchu z kačírku tl. 150 mm | [14 empty] | PP | 2
| P |  | Poznámka k položce: Výměra změřena digitálně ze situace v dwg | [14 empty] | P | 2
| VV |  | 16,5*0,4 |  | 6.6 | [12 empty] | VV | 2 | 2 | True | 1 | ROZPOCET
| D | 8 | Trubní vedení |  |  |  | 0 |  |  |  |  | 0 |  | 8.6548 |  | 0 | 1 | D | 1 |  |  |  | ROZPOCET | [6 empty] | 0
27 | K | 899331111 | Výšková úprava uličního vstupu nebo vpusti do 200 mm zvýšením poklopu | kus | 1 |  | 0 | CS ÚRS 2019 02 |  | základní |  | 0 | 0.4208 | 0.4208 | 0 | 0 | 4 | K | 2 |  |  |  | ROZPOCET | 0 | 0 | 0 | 0 | 0 | 1 | 0 | 4 | -539273778
| PP |  | Výšková úprava uličního vstupu nebo vpusti do 200 mm zvýšením poklopu | [14 empty] | PP | 2
| PSC |  | Poznámka k souboru cen: 1. V cenách jsou započteny i náklady na: a) odbourání dosavadního krytu, podkladu, nadezdívky nebo prstence s odklizením vybouraných hmot do 3 m, b) zarovnání plochy nadezdívky cementovou maltou, c) podbetonování nebo podezdění rámu, d) odstranění a znovuosazení rámu, poklopu, mříže, krycího hrnce nebo hydrantu, e) úpravu a doplnění krytu popř. podkladu vozovky v místě provedené výškové úpravy. 2. V cenách nejsou započteny náklady na příp. nutné dodání nové mříže, rámu, poklopu nebo krycího hrnce. Jejich dodání se oceňuje ve specifikaci, ztratné se nestanoví. | [14 empty] | PSC | 2
| P |  | Poznámka k položce: výšková úprava | [14 empty] | P | 2
| VV |  | 1 |  | 1 | [12 empty] | VV | 2 | 2 | True | 1 | ROZPOCET
28 | K | 899331111.0 | Výšková úprava uličního vstupu nebo vpusti do 200 mm zvýšením poklopu | kus | 7 |  | 0 | CS ÚRS 2019 02 |  | základní |  | 0 | 0.4208 | 2.9456 | 0 | 0 | 4 | K | 2 |  |  |  | ROZPOCET | 0 | 0 | 0 | 0 | 0 | 1 | 0 | 4 | 888576537
| PP |  | Výšková úprava uličního vstupu nebo vpusti do 200 mm zvýšením poklopu | [14 empty] | PP | 2
| PSC |  | Poznámka k souboru cen: 1. V cenách jsou započteny i náklady na: a) odbourání dosavadního krytu, podkladu, nadezdívky nebo prstence s odklizením vybouraných hmot do 3 m, b) zarovnání plochy nadezdívky cementovou maltou, c) podbetonování nebo podezdění rámu, d) odstranění a znovuosazení rámu, poklopu, mříže, krycího hrnce nebo hydrantu, e) úpravu a doplnění krytu popř. podkladu vozovky v místě provedené výškové úpravy. 2. V cenách nejsou započteny náklady na příp. nutné dodání nové mříže, rámu, poklopu nebo krycího hrnce. Jejich dodání se oceňuje ve specifikaci, ztratné se nestanoví. | [14 empty] | PSC | 2
| P |  | Poznámka k položce: výšková a směrová úprava, bude stanovena na místě, počítat s dodáním nových dílců | [14 empty] | P | 2
| VV |  | 7 |  | 7 | [12 empty] | VV | 2 | 2 | True | 1 | ROZPOCET
29 | K | 899431111 | Výšková úprava uličního vstupu nebo vpusti do 200 mm zvýšením krycího hrnce, šoupěte nebo hydrantu | kus | 5 |  | 0 | CS ÚRS 2019 02 |  | základní |  | 0 | 0.31108 | 1.5554 | 0 | 0 | 4 | K | 2 |  |  |  | ROZPOCET | 0 | 0 | 0 | 0 | 0 | 1 | 0 | 4 | 602083206
| PP |  | Výšková úprava uličního vstupu nebo vpusti do 200 mm zvýšením krycího hrnce, šoupěte nebo hydrantu bez úpravy armatur | [14 empty] | PP | 2
| PSC |  | Poznámka k souboru cen: 1. V cenách jsou započteny i náklady na: a) odbourání dosavadního krytu, podkladu, nadezdívky nebo prstence s odklizením vybouraných hmot do 3 m, b) zarovnání plochy nadezdívky cementovou maltou, c) podbetonování nebo podezdění rámu, d) odstranění a znovuosazení rámu, poklopu, mříže, krycího hrnce nebo hydrantu, e) úpravu a doplnění krytu popř. podkladu vozovky v místě provedené výškové úpravy. 2. V cenách nejsou započteny náklady na příp. nutné dodání nové mříže, rámu, poklopu nebo krycího hrnce. Jejich dodání se oceňuje ve specifikaci, ztratné se nestanoví. | [14 empty] | PSC | 2
| P |  | Poznámka k položce: výšková úprava | [14 empty] | P | 2
| VV |  | 12+3+2 |  | 17 | [12 empty] | VV | 2 | 2 | True | 0 | ROZPOCET
| VV |  | -3-9 |  | -12 | [12 empty] | VV | 2 | 2 | True | 0 | ROZPOCET
| VV |  | Součet |  | 5 | [12 empty] | VV | 2 | 4 | True | 1 | ROZPOCET
30 | K | 899431111.0 | Výšková úprava uličního vstupu nebo vpusti do 200 mm zvýšením krycího hrnce, šoupěte nebo hydrantu | kus | 12 |  | 0 | CS ÚRS 2019 02 |  | základní |  | 0 | 0.31108 | 3.733 | 0 | 0 | 4 | K | 2 |  |  |  | ROZPOCET | 0 | 0 | 0 | 0 | 0 | 1 | 0 | 4 | -536866833
| PP |  | Výšková úprava uličního vstupu nebo vpusti do 200 mm zvýšením krycího hrnce, šoupěte nebo hydrantu bez úpravy armatur | [14 empty] | PP | 2
| PSC |  | Poznámka k souboru cen: 1. V cenách jsou započteny i náklady na: a) odbourání dosavadního krytu, podkladu, nadezdívky nebo prstence s odklizením vybouraných hmot do 3 m, b) zarovnání plochy nadezdívky cementovou maltou, c) podbetonování nebo podezdění rámu, d) odstranění a znovuosazení rámu, poklopu, mříže, krycího hrnce nebo hydrantu, e) úpravu a doplnění krytu popř. podkladu vozovky v místě provedené výškové úpravy. 2. V cenách nejsou započteny náklady na příp. nutné dodání nové mříže, rámu, poklopu nebo krycího hrnce. Jejich dodání se oceňuje ve specifikaci, ztratné se nestanoví. | [14 empty] | PSC | 2
| P |  | Poznámka k položce: výšková a směrová úprava, bude stanovena na místě, počítat s dodáním nových dílců | [14 empty] | P | 2
| VV |  | 9+3 |  | 12 | [12 empty] | VV | 2 | 2 | True | 1 | ROZPOCET
| D | 9 | Ostatní konstrukce a práce, bourání |  |  |  | 0 |  |  |  |  | 0 |  | 194.9081 |  | 1975.419 | 1 | D | 1 |  |  |  | ROZPOCET | [6 empty] | 0
31 | K | 911111111 | Montáž zábradlí ocelového zabetonovaného | m | 42 |  | 0 | CS ÚRS 2019 02 |  | základní |  | 0 | 0.04008 | 1.6834 | 0 | 0 | 4 | K | 2 |  |  |  | ROZPOCET | 0 | 0 | 0 | 0 | 0 | 1 | 0 | 4 | -1416062324
| PP |  | Montáž zábradlí ocelového zabetonovaného | [14 empty] | PP | 2
| PSC |  | Poznámka k souboru cen: 1. Zábradlí je kotveno po 2 m. 2. V ceně jsou započteny i náklady na: a) vykopání jamek pro sloupky s odhozením výkopku na hromadu nebo naložením na dopravní prostředek i náklady na betonový základ; b) u ceny 911 11-1111 betonový základ; c) u ceny 911 12-1111 vruty. 3. V cenách nejsou započteny náklady na: a) dodání zábradlí (dílů zábradlí), tyto se oceňují ve specifikaci; b) nátěry zábradlí, tyto se oceňují jako práce PSV příslušnými cenami katalogu 800-783 Nátěry; c) zřízení betonového podkladu u položky 911 12-1111. | [14 empty] | PSC | 2
| P |  | Poznámka k položce: Výměra změřena digitálně ze situace v dwg | [14 empty] | P | 2
| VV |  | 42 |  | 42 | [12 empty] | VV | 2 | 2 | True | 1 | ROZPOCET
32 | M | 553915RP | zábradelní systém 150x120 cm s výplní z prutů do obrazce "kosočtverců" barva tmavě šedá | kus | 28 |  | 0 |  |  | základní |  | 0 | 0.016 | 0.448 | 0 | 0 | 8 | M | 2 |  |  |  | ROZPOCET | 0 | 0 | 0 | 0 | 0 | 1 | 0 | 4 | -124051976
| PP |  | Vyrobeno z ocelového profilu 50 x 50, výška 1200 a šířka 1500 mm. Barva na zinek dle vzorníku barev. Upevnění je přímým zapuštěním | [14 empty] | PP | 2
| P |  | Poznámka k položce: výplň - kosočtvercové pole | [14 empty] | P | 2
| VV |  | 42/1,5 |  | 28 | [12 empty] | VV | 2 | 2 | True | 1 | ROZPOCET
33 | K | 912111111 | Montáž zábrany parkovací sloupku v do 800 mm zabetonovaného | kus | 6 |  | 0 | CS ÚRS 2019 02 |  | základní |  | 0 | 0.10931 | 0.65586 | 0 | 0 | 4 | K | 2 |  |  |  | ROZPOCET | 0 | 0 | 0 | 0 | 0 | 1 | 0 | 4 | -2730072
| PP |  | Montáž zábrany parkovací tvaru sloupku do výšky 800 mm zabetonované | [14 empty] | PP | 2
| PSC |  | Poznámka k souboru cen: 1. V cenách jsou započteny i náklady na: a) montáž sloupku včetně upevňovacího materiálu, b) vykopání jamky a zabetonování u cen -1111, -1112, c) upevňovací patky včetně betonu a upevňovacího materiálu u ceny -1112. 2. V cenách nejsou započteny náklady na dodání zábrany, tyto se oceňují ve specifikaci. | [14 empty] | PSC | 2
| VV |  | 2*2+2 |  | 6 | [12 empty] | VV | 2 | 2 | True | 1 | ROZPOCET
34 | M | 749101RP1 | Ochranné ocelové dekorativní sloupky pro pevnou fixaci 76 mm s jedním úchytem pro řetězy | kus | 6 |  | 0 |  |  | základní |  | 0 | 0.01 | 0.06 | 0 | 0 | 8 | M | 2 |  |  |  | ROZPOCET | 0 | 0 | 0 | 0 | 0 | 1 | 0 | 4 | -1467518101
| PP |  | Ocelový sloupek průměr 76 mm s jedním úchytem na připevnění řetězů Pozinkovaná ocel lakováno práškovými barvami, hliníková hlavice Celková výška cca 1200 mm (podle typu hlavice) Sloupek je určen do betonu nebo lze vsadit do objímky - je pak vyjímatelný | [14 empty] | PP | 2
| VV |  | 6 |  | 6 | [12 empty] | VV | 2 | 2 | True | 1 | ROZPOCET
35 | M | 749101RP2 | Ocelový žárově zinkovaný řetěz | m | 2 |  | 0 |  |  | základní |  | 0 | 0.01 | 0.02 | 0 | 0 | 8 | M | 2 |  |  |  | ROZPOCET | 0 | 0 | 0 | 0 | 0 | 1 | 0 | 4 | -56765088
| PP |  | Ocelový řetěz žárově zinkovaný, lakováno práškovými barvami Průměr drátu 5 mm, průměr oka 45 x 20 mm (vnější) | [14 empty] | PP | 2
| P |  | Poznámka k položce: v metráži | [14 empty] | P | 2
| VV |  | 2*1 |  | 2 | [12 empty] | VV | 2 | 2 | True | 1 | ROZPOCET
36 | K | 916111122 | Osazení obruby z drobných kostek bez boční opěry do lože z betonu prostého | m | 679.8 |  | 0 | CS ÚRS 2019 02 |  | základní |  | 0 | 0.0719 | 48.8776 | 0 | 0 | 4 | K | 2 |  |  |  | ROZPOCET | 0 | 0 | 0 | 0 | 0 | 1 | 0 | 4 | -1262913177
| PP |  | Osazení silniční obruby z dlažebních kostek v jedné řadě s ložem tl. přes 50 do 100 mm, s vyplněním a zatřením spár cementovou maltou z drobných kostek bez boční opěry, do lože z betonu prostého tř. C 12/15 | [14 empty] | PP | 2
| PSC |  | Poznámka k souboru cen: 1. Část lože z betonu prostého přesahující tl. 100 mm se oceňuje cenou 916 99-1121 Lože pod obrubníky, krajníky nebo obruby z dlažebních kostek. 2. V cenách nejsou započteny náklady na dodání dlažebních kostek, tyto se oceňují ve specifikaci. Množství uvedené ve specifikaci se určí jako součin celkové délky obrub a objemové hmotnosti 1 m obruby a to: a) 0,065 t/m pro velké kostky, b) 0,024 t/m pro malé kostky. Ztratné lze dohodnout ve výši 1 % pro velké kostky, 2 % pro malé kostky. 3. Osazení silniční obruby ze dvou řad kostek se oceňuje: a) bez boční opěry jako dvojnásobné množství silniční obruby z jedné řady kostek, b) s boční opěrou jako osazení silniční obruby z jedné řady kostek s boční opěrou a osazení silniční obruby z jedné řady kostek bez boční opěry. | [14 empty] | PSC | 2
| P |  | Poznámka k položce: materiál započítán v dodávce v odst. 5. Komunikace | [14 empty] | P | 2
| VV |  | "podél obruby" 511+31+137,8 |  | 679.8 | [12 empty] | VV | 2 | 2 | True | 1 | ROZPOCET
37 | K | 916241213 | Osazení obrubníku kamenného stojatého s boční opěrou do lože z betonu prostého | m | 679.8 |  | 0 | CS ÚRS 2019 02 |  | základní |  | 0 | 0.14067 | 95.6275 | 0 | 0 | 4 | K | 2 |  |  |  | ROZPOCET | 0 | 0 | 0 | 0 | 0 | 1 | 0 | 4 | 37774017
| PP |  | Osazení obrubníku kamenného se zřízením lože, s vyplněním a zatřením spár cementovou maltou stojatého s boční opěrou z betonu prostého, do lože z betonu prostého | [14 empty] | PP | 2
| PSC |  | Poznámka k souboru cen: 1. Ceny -1211, -1212 a -1213 lze použít i pro osazení krajníků z kamene. 2. V cenách chodníkových obrubníků ležatých i stojatých jsou započteny pro osazení: a) do lože z kameniva těženého i náklady na dodání hmot pro lože tl. 80 až 100 mm, b) do lože z betonu prostého i náklady na dodání hmot pro lože tl. 80 až 100 mm; v cenách -1113 a -1213 též náklady na zřízení boční opěry. 3. Část lože z betonu prostého přesahující tl. 100 mm se oceňuje cenou 916 99-1121 Lože pod obrubníky, krajníky nebo obruby z dlažebních kostek. 4. V cenách nejsou započteny náklady na dodání obrubníků nebo krajníků, tyto se oceňují ve specifikaci. | [14 empty] | PSC | 2
| P |  | Poznámka k položce: Výměra změřena digitálně ze situace v dwg | [14 empty] | P | 2
| VV |  | "sadová obruba kamenná přímá" 511+31-40,9 |  | 501.1 | [12 empty] | VV | 2 | 2 | True | 0 | ROZPOCET
| VV |  | "sadová obruba kamenná oblouková" 26,1+12,3+2,5 |  | 40.9 | [12 empty] | VV | 2 | 2 | True | 0 | ROZPOCET
| VV |  | "silniční obruba kamenná přímá" 137,8 |  | 137.8 | [12 empty] | VV | 2 | 2 | True | 0 | ROZPOCET
| VV |  | Součet |  | 679.8 | [12 empty] | VV | 2 | 4 | True | 1 | ROZPOCET
38 | M | 58380005 | obrubník kamenný přímý, žula, 20x25 | m | 139.178 |  | 0 | CS ÚRS 2019 02 |  | základní |  | 0 | 0.125 | 17.3972 | 0 | 0 | 8 | M | 2 |  |  |  | ROZPOCET | 0 | 0 | 0 | 0 | 0 | 1 | 0 | 4 | 1645023204
| PP |  | obrubník kamenný přímý, žula, 20x25 | [14 empty] | PP | 2
| P |  | Poznámka k položce: s fazetou | [14 empty] | P | 2
| VV |  | "silniční obruba kamenná přímá" 137,8 |  | 137.8 | [12 empty] | VV | 2 | 2 | True | 1 | ROZPOCET
| VV |  | 137,8*1,01 'Přepočtené koeficientem množství |  | 139.178 | [12 empty] | VV | 2 | 2 | False | 1 | ROZPOCET
39 | M | 58380006.R | obrubník kamenný přímý, žula, 10x20 | m | 506.111 |  | 0 |  |  | základní |  | 0 | 0.055 | 27.8361 | 0 | 0 | 8 | M | 2 |  |  |  | ROZPOCET | 0 | 0 | 0 | 0 | 0 | 1 | 0 | 4 | 1655375094
| PP |  | obrubník kamenný přímý, žula, 10x20 | [14 empty] | PP | 2
| VV |  | "sadová obruba kamenná přímá" 511+31-40,9 |  | 501.1 | [12 empty] | VV | 2 | 2 | True | 1 | ROZPOCET
| VV |  | 501,1*1,01 'Přepočtené koeficientem množství |  | 506.111 | [12 empty] | VV | 2 | 2 | False | 1 | ROZPOCET
40 | M | 58380428.R | obrubník kamenný obloukový , žula, r=1÷3 m 10x20 | m | 26.361 |  | 0 |  |  | základní |  | 0 | 0.055 | 1.4499 | 0 | 0 | 8 | M | 2 |  |  |  | ROZPOCET | 0 | 0 | 0 | 0 | 0 | 1 | 0 | 4 | -1833190528
| PP |  | obrubník kamenný obloukový , žula, r=1÷3 m 10x20 | [14 empty] | PP | 2
| VV |  | "sadová obruba kamenná oblouková R1-2" 26,1 |  | 26.1 | [12 empty] | VV | 2 | 2 | True | 1 | ROZPOCET
| VV |  | 26,1*1,01 'Přepočtené koeficientem množství |  | 26.361 | [12 empty] | VV | 2 | 2 | False | 1 | ROZPOCET
41 | M | 58380448.R | obrubník kamenný obloukový , žula, r=5÷10 m 10x20 | m | 12.423 |  | 0 |  |  | základní |  | 0 | 0.055 | 0.68327 | 0 | 0 | 8 | M | 2 |  |  |  | ROZPOCET | 0 | 0 | 0 | 0 | 0 | 1 | 0 | 4 | 1203312566
| PP |  | obrubník kamenný obloukový , žula, r=5÷10 m 10x20 | [14 empty] | PP | 2
| VV |  | "sadová obruba kamenná oblouková R5-7" 12,3 |  | 12.3 | [12 empty] | VV | 2 | 2 | True | 1 | ROZPOCET
| VV |  | 12,3*1,01 'Přepočtené koeficientem množství |  | 12.423 | [12 empty] | VV | 2 | 2 | False | 1 | ROZPOCET
42 | M | 58380458.R | obrubník kamenný obloukový , žula, r=10÷25 m 10x20 | m | 2.525 |  | 0 |  |  | základní |  | 0 | 0.055 | 0.13887 | 0 | 0 | 8 | M | 2 |  |  |  | ROZPOCET | 0 | 0 | 0 | 0 | 0 | 1 | 0 | 4 | 1871503908
| PP |  | obrubník kamenný obloukový , žula, r=10÷25 m 10x20 | [14 empty] | PP | 2
| VV |  | "sadová obruba kamenná oblouková R12-15" 2,5 |  | 2.5 | [12 empty] | VV | 2 | 2 | True | 1 | ROZPOCET
| VV |  | 2,5*1,01 'Přepočtené koeficientem množství |  | 2.525 | [12 empty] | VV | 2 | 2 | False | 1 | ROZPOCET
43 | K | 979024443 | Očištění vybouraných obrubníků a krajníků silničních | m | 186 |  | 0 | CS ÚRS 2019 02 |  | základní |  | 0 | 0 | 0 | 0 | 0 | 4 | K | 2 |  |  |  | ROZPOCET | 0 | 0 | 0 | 0 | 0 | 1 | 0 | 4 | 1951982762
| PP |  | Očištění vybouraných prvků komunikací od spojovacího materiálu s odklizením a uložením očištěných hmot a spojovacího materiálu na skládku na vzdálenost do 10 m obrubníků a krajníků, vybouraných z jakéhokoliv lože a s jakoukoliv výplní spár silničních | [14 empty] | PP | 2
| PSC |  | Poznámka k souboru cen: 1. Ceny 05-4441 a 05-4442 jsou určeny jen pro očištění vybouraných dlaždic, desek nebo tvarovek uložených do lože ze sypkého materiálu bez pojiva. 2. Přemístění vybouraných obrubníků, krajníků, desek nebo dílců na vzdálenost přes 10 m se oceňuje cenami souboru cen 997 22-1 Vodorovná doprava vybouraných hmot. | [14 empty] | PSC | 2
| VV |  | 186 |  | 186 | [12 empty] | VV | 2 | 2 | True | 1 | ROZPOCET
44 | K | 979071121 | Očištění dlažebních kostek drobných s původním spárováním kamenivem těženým | m2 | 413 |  | 0 | CS ÚRS 2019 02 |  | základní |  | 0 | 0 | 0 | 0 | 0 | 4 | K | 2 |  |  |  | ROZPOCET | 0 | 0 | 0 | 0 | 0 | 1 | 0 | 4 | -262991046
| PP |  | Očištění vybouraných dlažebních kostek od spojovacího materiálu, s uložením očištěných kostek na skládku, s odklizením odpadových hmot na hromady a s odklizením vybouraných kostek na vzdálenost do 3 m drobných, s původním vyplněním spár kamenivem těženým | [14 empty] | PP | 2
| PSC |  | Poznámka k souboru cen: 1. Ceny jsou určeny jen pro očištění vybouraných kostek uložených do lože ze sypkého materiálu bez pojiva. 2. Přemístění vybouraných dlažebních kostek na vzdálenost přes 3 m se oceňuje cenami souborů cen 997 22-1 Vodorovná doprava suti. | [14 empty] | PSC | 2
| VV |  | 413 |  | 413 | [12 empty] | VV | 2 | 2 | True | 1 | ROZPOCET
45 | K | 979071131 | Očištění dlažebních kostek mozaikových kamenivem těženým nebo MV | m2 | 951 |  | 0 | CS ÚRS 2019 02 |  | základní |  | 0 | 0 | 0 | 0 | 0 | 4 | K | 2 |  |  |  | ROZPOCET | 0 | 0 | 0 | 0 | 0 | 1 | 0 | 4 | -1688578545
| PP |  | Očištění vybouraných dlažebních kostek od spojovacího materiálu, s uložením očištěných kostek na skládku, s odklizením odpadových hmot na hromady a s odklizením vybouraných kostek na vzdálenost do 3 m mozaikových, s původním vyplněním spár kamenivem těženým nebo cementovou maltou | [14 empty] | PP | 2
| PSC |  | Poznámka k souboru cen: 1. Ceny jsou určeny jen pro očištění vybouraných kostek uložených do lože ze sypkého materiálu bez pojiva. 2. Přemístění vybouraných dlažebních kostek na vzdálenost přes 3 m se oceňuje cenami souborů cen 997 22-1 Vodorovná doprava suti. | [14 empty] | PSC | 2
| VV |  | 951 |  | 951 | [12 empty] | VV | 2 | 2 | True | 1 | ROZPOCET
| D | 96 | Bourání konstrukcí |  |  |  | 0 |  |  |  |  | 0 |  | 0.03042 |  | 1975.419 | 1 | D | 2 |  |  |  | ROZPOCET | [6 empty] | 0
46 | K | 113106141 | Rozebrání dlažeb z mozaiky komunikací pro pěší strojně pl přes 50 m2 | m2 | 951 |  | 0 | CS ÚRS 2019 02 |  | základní |  | 0 | 0 | 0 | 0.281 | 267.231 | 4 | K | 3 |  |  |  | ROZPOCET | 0 | 0 | 0 | 0 | 0 | 1 | 0 | 4 | 981642193
| PP |  | Rozebrání dlažeb komunikací pro pěší s přemístěním hmot na skládku na vzdálenost do 3 m nebo s naložením na dopravní prostředek s ložem z kameniva nebo živice a s jakoukoliv výplní spár strojně plochy jednotlivě přes 50 m2 z mozaiky | [14 empty] | PP | 3
| PSC |  | Poznámka k souboru cen: 1. Ceny jsou určeny pro rozebrání dlažeb včetně odstranění lože. 2. Ceny nelze použít pro rozebrání dlažeb uložených do betonového lože nebo do cementové malty, které se oceňují cenami pro odstranění podkladů nebo krytů z betonu prostého souboru cen 113 10-7. Pro volbu těchto cen je rozhodující tloušťka bourané dlažby včetně lože nebo podkladu. 3. V cenách nejsou započteny náklady na popř. nutné očištění: a) dlažebních nebo mozaikových kostek, které se oceňuje cenami souboru cen 979 07-11 Očištění vybouraných dlažebních kostek části C01, b) betonových, kameninových nebo kamenných desek nebo dlaždic, které se oceňuje cenami souboru cen 979 0 . - . . Očištění vybouraných obrubníků, krajníků, desek nebo dílců části C01. 4. Přemístění vybourané dlažby včetně materiálu z lože a spár na vzdálenost přes 3 m se oceňuje cenami souborů cen 997 22-1 Vodorovná doprava suti a vybouraných hmot. | [14 empty] | PSC | 3
| P |  | Poznámka k položce: Výměra změřena digitálně ze situace v dwg | [14 empty] | P | 3
| VV |  | "chodník - mozaika" 951 |  | 951 | [12 empty] | VV | 3 | 2 | True | 1 | ROZPOCET
47 | K | 113106142 | Rozebrání dlažeb z betonových nebo kamenných dlaždic komunikací pro pěší strojně pl přes 50 m2 | m2 | 1599 |  | 0 | CS ÚRS 2019 02 |  | základní |  | 0 | 0 | 0 | 0.255 | 407.745 | 4 | K | 3 |  |  |  | ROZPOCET | 0 | 0 | 0 | 0 | 0 | 1 | 0 | 4 | 336831833
| PP |  | Rozebrání dlažeb komunikací pro pěší s přemístěním hmot na skládku na vzdálenost do 3 m nebo s naložením na dopravní prostředek s ložem z kameniva nebo živice a s jakoukoliv výplní spár strojně plochy jednotlivě přes 50 m2 z betonových nebo kameninových dlaždic, desek nebo tvarovek | [14 empty] | PP | 3
| PSC |  | Poznámka k souboru cen: 1. Ceny jsou určeny pro rozebrání dlažeb včetně odstranění lože. 2. Ceny nelze použít pro rozebrání dlažeb uložených do betonového lože nebo do cementové malty, které se oceňují cenami pro odstranění podkladů nebo krytů z betonu prostého souboru cen 113 10-7. Pro volbu těchto cen je rozhodující tloušťka bourané dlažby včetně lože nebo podkladu. 3. V cenách nejsou započteny náklady na popř. nutné očištění: a) dlažebních nebo mozaikových kostek, které se oceňuje cenami souboru cen 979 07-11 Očištění vybouraných dlažebních kostek části C01, b) betonových, kameninových nebo kamenných desek nebo dlaždic, které se oceňuje cenami souboru cen 979 0 . - . . Očištění vybouraných obrubníků, krajníků, desek nebo dílců části C01. 4. Přemístění vybourané dlažby včetně materiálu z lože a spár na vzdálenost přes 3 m se oceňuje cenami souborů cen 997 22-1 Vodorovná doprava suti a vybouraných hmot. | [14 empty] | PSC | 3
| P |  | Poznámka k položce: Výměra změřena digitálně ze situace v dwg | [14 empty] | P | 3
| VV |  | "chodník - dlažba" 1599 |  | 1599 | [12 empty] | VV | 3 | 2 | True | 1 | ROZPOCET
48 | K | 113106521 | Rozebrání dlažeb vozovek z drobných kostek s ložem z kameniva strojně pl přes 200 m2 | m2 | 413 |  | 0 | CS ÚRS 2019 02 |  | základní |  | 0 | 0 | 0 | 0.32 | 132.16 | 4 | K | 3 |  |  |  | ROZPOCET | 0 | 0 | 0 | 0 | 0 | 1 | 0 | 4 | 2072395199
| PP |  | Rozebrání dlažeb a dílců vozovek a ploch s přemístěním hmot na skládku na vzdálenost do 3 m nebo s naložením na dopravní prostředek, s jakoukoliv výplní spár strojně plochy jednotlivě přes 200 m2 z drobných kostek nebo odseků s ložem z kameniva těženého | [14 empty] | PP | 3
| PSC |  | Poznámka k souboru cen: 1. Ceny jsou určeny pro rozebrání dlažeb a dílců včetně odstranění lože. 2. Ceny nelze použít pro rozebrání dlažeb uložených do betonového lože nebo do cementové malty, které se oceňují cenami pro odstranění podkladů nebo krytů z betonu prostého souboru cen 113 10-7. Pro volbu těchto cen je rozhodující tloušťka bourané dlažby včetně lože nebo podkladu. 3. V cenách nejsou započteny náklady na popř. nutné očištění: a) dlažebních, které se oceňuje cenami souboru cen 979 07-11 Očištění vybouraných dlažebních kostek části C01, b) betonových, kameninových nebo kamenných desek nebo dlaždic, které se oceňuje cenami souboru cen 979 0 . - . . Očištění vybouraných obrubníků, krajníků, desek nebo dílců části C01. 4. Přemístění vybourané dlažby včetně materiálu z lože a spár na vzdálenost přes 3 m se oceňuje cenami souborů cen 997 22-1 Vodorovná doprava suti a vybouraných hmot. | [14 empty] | PSC | 3
| P |  | Poznámka k položce: Výměra změřena digitálně ze situace v dwg | [14 empty] | P | 3
| VV |  | "vozovka - kostky" 413 |  | 413 | [12 empty] | VV | 3 | 2 | True | 1 | ROZPOCET
49 | K | 113107162 | Odstranění podkladu z kameniva drceného tl 200 mm strojně pl přes 50 do 200 m2 | m2 | 442 |  | 0 | CS ÚRS 2019 02 |  | základní |  | 0 | 0 | 0 | 0.29 | 128.18 | 4 | K | 3 |  |  |  | ROZPOCET | 0 | 0 | 0 | 0 | 0 | 1 | 0 | 4 | 1807971414
| PP |  | Odstranění podkladů nebo krytů strojně plochy jednotlivě přes 50 m2 do 200 m2 s přemístěním hmot na skládku na vzdálenost do 20 m nebo s naložením na dopravní prostředek z kameniva hrubého drceného, o tl. vrstvy přes 100 do 200 mm | [14 empty] | PP | 3
| PSC |  | Poznámka k souboru cen: 1. Pro volbu cen z hlediska množství se uvažuje každá souvisle odstraňovaná plocha krytu nebo podkladu stejného druhu samostatně. Odstraňuje-li se několik vrstev vozovky najednou, jednotlivé vrstvy se oceňují každá samostatně. 2. Ceny a) –7111 až –7113, –7151 až -7153, -7211 až -7213 a -7311 až -7313 lze použít i pro odstranění podkladů nebo krytů ze štěrkopísku, škváry, strusky nebo z mechanicky zpevněných zemin, b) –7121 až 7125, –7161 až -7165, -7221 až -7225 a -7321 až -7325 lze použít i pro odstranění podkladů nebo krytů ze zemin stabilizovaných vápnem, c) –7130 až -7134, –7170 až -7174, –7230 až -7234 a -7330 až -7334 lze použít i pro odstranění dlažeb uložených do betonového lože a dlažeb z mozaiky uložených do cementové malty nebo podkladu ze zemin stabilizovaných cementem. 3. Ceny lze použít i pro odstranění podkladů nebo krytů opatřených živičnými postřiky nebo nátěry. 4. Ceny odlišené podle tloušťky (např. do 100 mm, do 200 mm) jsou určeny vždy pro celou tloušťku jednotlivých konstrukcí. 5. V cenách nejsou započteny náklady na zarovnání styčných ploch betonových nebo živičných podkladů nebo krytů, které se oceňuje cenami souboru cen 919 73- Zarovnání styčné plochy části C 01 tohoto ceníku. Množství suti získané ze zarovnání styčných ploch podkladů nebo krytů se zvlášť nevykazuje. 6. Přemístění vybouraného materiálu větší vzdálenost, než je uvedeno, se oceňuje cenami souborů cen 997 22-1 Vodorovná doprava suti. 7. Ceny -714 . , -718 . , –724 . a -734 . nelze použít pro odstranění podkladu nebo krytu frézováním. | [14 empty] | PSC | 3
| P |  | Poznámka k položce: Výměra změřena digitálně ze situace v dwg | [14 empty] | P | 3
| VV |  | "chodník - asfalt" 273 |  | 273 | [12 empty] | VV | 3 | 2 | True | 0 | ROZPOCET
| VV |  | "vozovka - asfalt" 169 |  | 169 | [12 empty] | VV | 3 | 2 | True | 0 | ROZPOCET
| VV |  | Součet |  | 442 | [12 empty] | VV | 3 | 4 | True | 1 | ROZPOCET
50 | K | 113107170 | Odstranění podkladu z betonu prostého tl 100 mm strojně pl přes 50 do 200 m2 | m2 | 273 |  | 0 | CS ÚRS 2019 02 |  | základní |  | 0 | 0 | 0 | 0.24 | 65.52 | 4 | K | 3 |  |  |  | ROZPOCET | 0 | 0 | 0 | 0 | 0 | 1 | 0 | 4 | -611048882
| PP |  | Odstranění podkladů nebo krytů strojně plochy jednotlivě přes 50 m2 do 200 m2 s přemístěním hmot na skládku na vzdálenost do 20 m nebo s naložením na dopravní prostředek z betonu prostého, o tl. vrstvy do 100 mm | [14 empty] | PP | 3
| PSC |  | Poznámka k souboru cen: 1. Pro volbu cen z hlediska množství se uvažuje každá souvisle odstraňovaná plocha krytu nebo podkladu stejného druhu samostatně. Odstraňuje-li se několik vrstev vozovky najednou, jednotlivé vrstvy se oceňují každá samostatně. 2. Ceny a) –7111 až –7113, –7151 až -7153, -7211 až -7213 a -7311 až -7313 lze použít i pro odstranění podkladů nebo krytů ze štěrkopísku, škváry, strusky nebo z mechanicky zpevněných zemin, b) –7121 až 7125, –7161 až -7165, -7221 až -7225 a -7321 až -7325 lze použít i pro odstranění podkladů nebo krytů ze zemin stabilizovaných vápnem, c) –7130 až -7134, –7170 až -7174, –7230 až -7234 a -7330 až -7334 lze použít i pro odstranění dlažeb uložených do betonového lože a dlažeb z mozaiky uložených do cementové malty nebo podkladu ze zemin stabilizovaných cementem. 3. Ceny lze použít i pro odstranění podkladů nebo krytů opatřených živičnými postřiky nebo nátěry. 4. Ceny odlišené podle tloušťky (např. do 100 mm, do 200 mm) jsou určeny vždy pro celou tloušťku jednotlivých konstrukcí. 5. V cenách nejsou započteny náklady na zarovnání styčných ploch betonových nebo živičných podkladů nebo krytů, které se oceňuje cenami souboru cen 919 73- Zarovnání styčné plochy části C 01 tohoto ceníku. Množství suti získané ze zarovnání styčných ploch podkladů nebo krytů se zvlášť nevykazuje. 6. Přemístění vybouraného materiálu větší vzdálenost, než je uvedeno, se oceňuje cenami souborů cen 997 22-1 Vodorovná doprava suti. 7. Ceny -714 . , -718 . , –724 . a -734 . nelze použít pro odstranění podkladu nebo krytu frézováním. | [14 empty] | PSC | 3
| P |  | Poznámka k položce: Výměra změřena digitálně ze situace v dwg | [14 empty] | P | 3
| VV |  | "chodník - asfalt - předpoklad kce" 273 |  | 273 | [12 empty] | VV | 3 | 2 | True | 1 | ROZPOCET
51 | K | 113107181 | Odstranění krytu živičného tl 50 mm strojně pl přes 50 do 200 m2 | m2 | 273 |  | 0 | CS ÚRS 2019 02 |  | základní |  | 0 | 0 | 0 | 0.098 | 26.754 | 4 | K | 3 |  |  |  | ROZPOCET | 0 | 0 | 0 | 0 | 0 | 1 | 0 | 4 | 2137113693
| PP |  | Odstranění podkladů nebo krytů strojně plochy jednotlivě přes 50 m2 do 200 m2 s přemístěním hmot na skládku na vzdálenost do 20 m nebo s naložením na dopravní prostředek živičných, o tl. vrstvy do 50 mm | [14 empty] | PP | 3
| PSC |  | Poznámka k souboru cen: 1. Pro volbu cen z hlediska množství se uvažuje každá souvisle odstraňovaná plocha krytu nebo podkladu stejného druhu samostatně. Odstraňuje-li se několik vrstev vozovky najednou, jednotlivé vrstvy se oceňují každá samostatně. 2. Ceny a) –7111 až –7113, –7151 až -7153, -7211 až -7213 a -7311 až -7313 lze použít i pro odstranění podkladů nebo krytů ze štěrkopísku, škváry, strusky nebo z mechanicky zpevněných zemin, b) –7121 až 7125, –7161 až -7165, -7221 až -7225 a -7321 až -7325 lze použít i pro odstranění podkladů nebo krytů ze zemin stabilizovaných vápnem, c) –7130 až -7134, –7170 až -7174, –7230 až -7234 a -7330 až -7334 lze použít i pro odstranění dlažeb uložených do betonového lože a dlažeb z mozaiky uložených do cementové malty nebo podkladu ze zemin stabilizovaných cementem. 3. Ceny lze použít i pro odstranění podkladů nebo krytů opatřených živičnými postřiky nebo nátěry. 4. Ceny odlišené podle tloušťky (např. do 100 mm, do 200 mm) jsou určeny vždy pro celou tloušťku jednotlivých konstrukcí. 5. V cenách nejsou započteny náklady na zarovnání styčných ploch betonových nebo živičných podkladů nebo krytů, které se oceňuje cenami souboru cen 919 73- Zarovnání styčné plochy části C 01 tohoto ceníku. Množství suti získané ze zarovnání styčných ploch podkladů nebo krytů se zvlášť nevykazuje. 6. Přemístění vybouraného materiálu větší vzdálenost, než je uvedeno, se oceňuje cenami souborů cen 997 22-1 Vodorovná doprava suti. 7. Ceny -714 . , -718 . , –724 . a -734 . nelze použít pro odstranění podkladu nebo krytu frézováním. | [14 empty] | PSC | 3
| P |  | Poznámka k položce: Výměra změřena digitálně ze situace v dwg | [14 empty] | P | 3
| VV |  | "chodník - asfalt" 273 |  | 273 | [12 empty] | VV | 3 | 2 | True | 1 | ROZPOCET
52 | K | 113107222 | Odstranění podkladu z kameniva drceného tl 200 mm strojně pl přes 200 m2 | m2 | 2963 |  | 0 | CS ÚRS 2019 02 |  | základní |  | 0 | 0 | 0 | 0.29 | 859.27 | 4 | K | 3 |  |  |  | ROZPOCET | 0 | 0 | 0 | 0 | 0 | 1 | 0 | 4 | -1802944015
| PP |  | Odstranění podkladů nebo krytů strojně plochy jednotlivě přes 200 m2 s přemístěním hmot na skládku na vzdálenost do 20 m nebo s naložením na dopravní prostředek z kameniva hrubého drceného, o tl. vrstvy přes 100 do 200 mm | [14 empty] | PP | 3
| PSC |  | Poznámka k souboru cen: 1. Pro volbu cen z hlediska množství se uvažuje každá souvisle odstraňovaná plocha krytu nebo podkladu stejného druhu samostatně. Odstraňuje-li se několik vrstev vozovky najednou, jednotlivé vrstvy se oceňují každá samostatně. 2. Ceny a) –7111 až –7113, –7151 až -7153, -7211 až -7213 a -7311 až -7313 lze použít i pro odstranění podkladů nebo krytů ze štěrkopísku, škváry, strusky nebo z mechanicky zpevněných zemin, b) –7121 až 7125, –7161 až -7165, -7221 až -7225 a -7321 až -7325 lze použít i pro odstranění podkladů nebo krytů ze zemin stabilizovaných vápnem, c) –7130 až -7134, –7170 až -7174, –7230 až -7234 a -7330 až -7334 lze použít i pro odstranění dlažeb uložených do betonového lože a dlažeb z mozaiky uložených do cementové malty nebo podkladu ze zemin stabilizovaných cementem. 3. Ceny lze použít i pro odstranění podkladů nebo krytů opatřených živičnými postřiky nebo nátěry. 4. Ceny odlišené podle tloušťky (např. do 100 mm, do 200 mm) jsou určeny vždy pro celou tloušťku jednotlivých konstrukcí. 5. V cenách nejsou započteny náklady na zarovnání styčných ploch betonových nebo živičných podkladů nebo krytů, které se oceňuje cenami souboru cen 919 73- Zarovnání styčné plochy části C 01 tohoto ceníku. Množství suti získané ze zarovnání styčných ploch podkladů nebo krytů se zvlášť nevykazuje. 6. Přemístění vybouraného materiálu větší vzdálenost, než je uvedeno, se oceňuje cenami souborů cen 997 22-1 Vodorovná doprava suti. 7. Ceny -714 . , -718 . , –724 . a -734 . nelze použít pro odstranění podkladu nebo krytu frézováním. | [14 empty] | PSC | 3
| P |  | Poznámka k položce: Výměra změřena digitálně ze situace v dwg | [14 empty] | P | 3
| VV |  | "chodník - dlažba" 1599 |  | 1599 | [12 empty] | VV | 3 | 2 | True | 0 | ROZPOCET
| VV |  | "chodník - mozaika" 951 |  | 951 | [12 empty] | VV | 3 | 2 | True | 0 | ROZPOCET
| VV |  | "vozovka - kostky" 413 |  | 413 | [12 empty] | VV | 3 | 2 | True | 0 | ROZPOCET
| VV |  | Součet |  | 2963 | [12 empty] | VV | 3 | 4 | True | 1 | ROZPOCET
70 | K | 113154363.T1 | Frézování živičného krytu tl 50 mm pruh š 2 m pl do 10000 m2 s překážkami v trase | m2 | 206 |  | 0 |  |  | základní |  | 0 | 9e-05 | 0.01854 | 0.128 | 26.368 | 4 | K | 3 |  |  |  | ROZPOCET | 0 | 0 | 0 | 0 | 0 | 1 | 0 | 4 | -184142240
| PP |  | Frézování živičného podkladu nebo krytu s naložením na dopravní prostředek plochy přes 1 000 do 10 000 m2 s překážkami v trase pruhu šířky přes 1 m do 2 m, tloušťky vrstvy 50 mm | [14 empty] | PP | 3
| PSC |  | Poznámka k souboru cen: 1. V cenách jsou započteny i náklady na: a) vodu pro chlazení zubů frézy, b) opotřebování frézovacích nástrojů, c) naložení odfrézovaného materiálu na dopravní prostředek. 2. V cenách nejsou započteny náklady na: a) nutné ruční odstranění (vybourání) živičného krytu kolem překážek, které se oceňují cenami souboru cen 113 10-7 Odstranění podkladů nebo krytů této části katalogu, b) očištění povrchu odfrézované plochy, které se oceňují cenami souboru cen 938 90-9 Odstranění bláta, prachu z povrchu podkladu nebo krytu části C01 tohoto katalogu. 3. Množství měrných jednotek pro rozpočet určí projekt. Drobné překážky, např. vpusti, uzávěry, sloupy (plochy do 2 m2) se z celkové frézované plochy neodečítají. 4. Tloušťku frézované vrstvy určí projekt a měří se tloušťka jednotlivých záběrů v mm. 5. Cena s překážkami je určena v případech, kdy: a) na 200 m2 frézované plochy se vyskytne v průměru více než jedna vpusť nebo vstup inženýrských sítí, popř. stožár, vstupní ostrůvek apod., b) jsou-li podél frézované plochy osazeny obrubníky s výškovým rozdílem horní plochy obrubníku od frézované plochy větší než 250 mm. 6. Překážkami se rozumějí obrubníky nebo krajníky, pokud výškový rozdíl horní plochy obrubníku od frézované plochy je větší než 250 mm, vpusti nebo vstupy inženýrských sítí, stožáry, nástupní a ochranné ostrůvky apod. | [14 empty] | PSC | 3
| P |  | Poznámka k položce: Výměra změřena digitálně ze situace v dwg. Odfrézované množství asfaltového betonu bylo průzkumem a v souladu s vyhláškou 130/2019 Sb. zatříděno do kvalitativní třídy T1 a je určeno k odkupu a dalšímu použití zhotovitelem stavby (dle podmínek §4 zmíněné vyhlášky). Pro toto množství není započítán odvoz ani skládkovné | [14 empty] | P | 3
| VV |  | "vozovka - asfalt - OV" 95+16 |  | 111 | [12 empty] | VV | 3 | 2 | True | 0 | ROZPOCET
| VV |  | "vozovka - asfalt - LV" 95 |  | 95 | [12 empty] | VV | 3 | 2 | True | 0 | ROZPOCET
| VV |  | Součet |  | 206 | [12 empty] | VV | 3 | 4 | True | 1 | ROZPOCET
71 | K | 113154363.T2 | Frézování živičného krytu tl 50 mm pruh š 2 m pl do 10000 m2 s překážkami v trase | m2 | 58 |  | 0 |  |  | základní |  | 0 | 9e-05 | 0.00522 | 0.128 | 7.424 | 4 | K | 3 |  |  |  | ROZPOCET | 0 | 0 | 0 | 0 | 0 | 1 | 0 | 4 | -499403494
| PP |  | Frézování živičného podkladu nebo krytu s naložením na dopravní prostředek plochy přes 1 000 do 10 000 m2 s překážkami v trase pruhu šířky přes 1 m do 2 m, tloušťky vrstvy 50 mm | [14 empty] | PP | 3
| PSC |  | Poznámka k souboru cen: 1. V cenách jsou započteny i náklady na: a) vodu pro chlazení zubů frézy, b) opotřebování frézovacích nástrojů, c) naložení odfrézovaného materiálu na dopravní prostředek. 2. V cenách nejsou započteny náklady na: a) nutné ruční odstranění (vybourání) živičného krytu kolem překážek, které se oceňují cenami souboru cen 113 10-7 Odstranění podkladů nebo krytů této části katalogu, b) očištění povrchu odfrézované plochy, které se oceňují cenami souboru cen 938 90-9 Odstranění bláta, prachu z povrchu podkladu nebo krytu části C01 tohoto katalogu. 3. Množství měrných jednotek pro rozpočet určí projekt. Drobné překážky, např. vpusti, uzávěry, sloupy (plochy do 2 m2) se z celkové frézované plochy neodečítají. 4. Tloušťku frézované vrstvy určí projekt a měří se tloušťka jednotlivých záběrů v mm. 5. Cena s překážkami je určena v případech, kdy: a) na 200 m2 frézované plochy se vyskytne v průměru více než jedna vpusť nebo vstup inženýrských sítí, popř. stožár, vstupní ostrůvek apod., b) jsou-li podél frézované plochy osazeny obrubníky s výškovým rozdílem horní plochy obrubníku od frézované plochy větší než 250 mm. 6. Překážkami se rozumějí obrubníky nebo krajníky, pokud výškový rozdíl horní plochy obrubníku od frézované plochy je větší než 250 mm, vpusti nebo vstupy inženýrských sítí, stožáry, nástupní a ochranné ostrůvky apod. | [14 empty] | PSC | 3
| P |  | Poznámka k položce: Výměra změřena digitálně ze situace v dwg. Odfrézované množství asfaltového betonu bylo průzkumem a v souladu s vyhláškou 130/2019 Sb. zatříděno do kvalitativní třídy T2 a je určeno k odkupu a dalšímu použití zhotovitelem stavby (dle podmínek §4 zmíněné vyhlášky). Pro toto množství není započítán odvoz ani skládkovné | [14 empty] | P | 3
| VV |  | "vozovka - asfalt - OV tl. do 50 mm" 58 |  | 58 | [12 empty] | VV | 3 | 2 | True | 1 | ROZPOCET
72 | K | 113154363.T4 | Frézování živičného krytu tl 50 mm pruh š 2 m pl do 10000 m2 s překážkami v trase | m2 | 74 |  | 0 |  |  | základní |  | 0 | 9e-05 | 0.00666 | 0.128 | 9.472 | 4 | K | 3 |  |  |  | ROZPOCET | 0 | 0 | 0 | 0 | 0 | 1 | 0 | 4 | 229555455
| PP |  | Frézování živičného podkladu nebo krytu s naložením na dopravní prostředek plochy přes 1 000 do 10 000 m2 s překážkami v trase pruhu šířky přes 1 m do 2 m, tloušťky vrstvy 50 mm | [14 empty] | PP | 3
| PSC |  | Poznámka k souboru cen: 1. V cenách jsou započteny i náklady na: a) vodu pro chlazení zubů frézy, b) opotřebování frézovacích nástrojů, c) naložení odfrézovaného materiálu na dopravní prostředek. 2. V cenách nejsou započteny náklady na: a) nutné ruční odstranění (vybourání) živičného krytu kolem překážek, které se oceňují cenami souboru cen 113 10-7 Odstranění podkladů nebo krytů této části katalogu, b) očištění povrchu odfrézované plochy, které se oceňují cenami souboru cen 938 90-9 Odstranění bláta, prachu z povrchu podkladu nebo krytu části C01 tohoto katalogu. 3. Množství měrných jednotek pro rozpočet určí projekt. Drobné překážky, např. vpusti, uzávěry, sloupy (plochy do 2 m2) se z celkové frézované plochy neodečítají. 4. Tloušťku frézované vrstvy určí projekt a měří se tloušťka jednotlivých záběrů v mm. 5. Cena s překážkami je určena v případech, kdy: a) na 200 m2 frézované plochy se vyskytne v průměru více než jedna vpusť nebo vstup inženýrských sítí, popř. stožár, vstupní ostrůvek apod., b) jsou-li podél frézované plochy osazeny obrubníky s výškovým rozdílem horní plochy obrubníku od frézované plochy větší než 250 mm. 6. Překážkami se rozumějí obrubníky nebo krajníky, pokud výškový rozdíl horní plochy obrubníku od frézované plochy je větší než 250 mm, vpusti nebo vstupy inženýrských sítí, stožáry, nástupní a ochranné ostrůvky apod. | [14 empty] | PSC | 3
| P |  | Poznámka k položce: Výměra změřena digitálně ze situace v dwg. Odfrézované množství asfaltového betonu bylo průzkumem a v souladu s vyhláškou 130/2019 Sb. zatříděno do kvalitativní třídy T4. Protože tento projekt neuvažuje s využitím tohoto množství dle §5 zmíněné vyhlášky, stává se toto množství odpadem a je tedy dále počítáno s jeho odvozem a uložením na skládku | [14 empty] | P | 3
| VV |  | "vozovka - asfalt - LV tl. do 50 mm - T4 - Nebezpečný odpad" 58 |  | 58 | [12 empty] | VV | 3 | 2 | True | 0 | ROZPOCET
| VV |  | "vozovka - asfalt - LV tl. do 50 mm - T4 - odpad" 16 |  | 16 | [12 empty] | VV | 3 | 2 | True | 0 | ROZPOCET
| VV |  | Součet |  | 74 | [12 empty] | VV | 3 | 4 | True | 1 | ROZPOCET
55 | K | 113202111 | Vytrhání obrub krajníků obrubníků stojatých | m | 186 |  | 0 | CS ÚRS 2019 02 |  | základní |  | 0 | 0 | 0 | 0.205 | 38.13 | 4 | K | 3 |  |  |  | ROZPOCET | 0 | 0 | 0 | 0 | 0 | 1 | 0 | 4 | 169557103
| PP |  | Vytrhání obrub s vybouráním lože, s přemístěním hmot na skládku na vzdálenost do 3 m nebo s naložením na dopravní prostředek z krajníků nebo obrubníků stojatých | [14 empty] | PP | 3
| PSC |  | Poznámka k souboru cen: 1. Ceny jsou určeny: a) pro vytrhání obrub, obrubníků nebo krajníků jakéhokoliv druhu a velikosti uložených v jakémkoliv loži popř. i s opěrami a vyspárovaných jakýmkoliv materiálem, b) pro obruby z dlažebních kostek uložených v jedné řadě. 2. V cenách nejsou započteny náklady na popř. nutné očištění: a) vytrhaných obrubníků nebo krajníků, které se oceňuje cenami souboru cen 979 0 . - . . Očištění vybouraných obrubníků, krajníků, desek nebo dílců části C 01 tohoto ceníku, b) vytrhaných dlažebních kostek, které se oceňují cenami souboru cen 979 07-11 Očištění vybouraných dlažebních kostek části C 01 tohoto ceníku. 3. Vytrhání obrub ze dvou řad kostek se oceňuje jako dvojnásobné množství vytrhání obrub z jedné řady kostek. 4. Přemístění vybouraných obrub, krajníků nebo dlažebních kostek včetně materiálu z lože a spár na vzdálenost přes 3 m se oceňuje cenami souborů cen 997 22-1 Vodorovná doprava suti a vybouraných hmot. | [14 empty] | PSC | 3
| P |  | Poznámka k položce: Výměra změřena digitálně ze situace v dwg | [14 empty] | P | 3
| VV |  | "krajník" 310*0,6 |  | 186 | [12 empty] | VV | 3 | 2 | True | 1 | ROZPOCET
56 | K | 113204111 | Vytrhání obrub záhonových | m | 124 |  | 0 | CS ÚRS 2019 02 |  | základní |  | 0 | 0 | 0 | 0.04 | 4.96 | 4 | K | 3 |  |  |  | ROZPOCET | 0 | 0 | 0 | 0 | 0 | 1 | 0 | 4 | -1018943731
| PP |  | Vytrhání obrub s vybouráním lože, s přemístěním hmot na skládku na vzdálenost do 3 m nebo s naložením na dopravní prostředek záhonových | [14 empty] | PP | 3
| PSC |  | Poznámka k souboru cen: 1. Ceny jsou určeny: a) pro vytrhání obrub, obrubníků nebo krajníků jakéhokoliv druhu a velikosti uložených v jakémkoliv loži popř. i s opěrami a vyspárovaných jakýmkoliv materiálem, b) pro obruby z dlažebních kostek uložených v jedné řadě. 2. V cenách nejsou započteny náklady na popř. nutné očištění: a) vytrhaných obrubníků nebo krajníků, které se oceňuje cenami souboru cen 979 0 . - . . Očištění vybouraných obrubníků, krajníků, desek nebo dílců části C 01 tohoto ceníku, b) vytrhaných dlažebních kostek, které se oceňují cenami souboru cen 979 07-11 Očištění vybouraných dlažebních kostek části C 01 tohoto ceníku. 3. Vytrhání obrub ze dvou řad kostek se oceňuje jako dvojnásobné množství vytrhání obrub z jedné řady kostek. 4. Přemístění vybouraných obrub, krajníků nebo dlažebních kostek včetně materiálu z lože a spár na vzdálenost přes 3 m se oceňuje cenami souborů cen 997 22-1 Vodorovná doprava suti a vybouraných hmot. | [14 empty] | PSC | 3
| P |  | Poznámka k položce: Výměra změřena digitálně ze situace v dwg | [14 empty] | P | 3
| VV |  | "betonová sadová obruba" 310*0,4 |  | 124 | [12 empty] | VV | 3 | 2 | True | 1 | ROZPOCET
57 | K | 966005111 | Rozebrání a odstranění silničního zábradlí se sloupky osazenými s betonovými patkami | m | 63 |  | 0 | CS ÚRS 2019 02 |  | základní |  | 0 | 0 | 0 | 0.035 | 2.205 | 4 | K | 3 |  |  |  | ROZPOCET | 0 | 0 | 0 | 0 | 0 | 1 | 0 | 4 | 1958034471
| PP |  | Rozebrání a odstranění silničního zábradlí a ocelových svodidel s přemístěním hmot na skládku na vzdálenost do 10 m nebo s naložením na dopravní prostředek, se zásypem jam po odstraněných sloupcích a s jeho zhutněním silničního zábradlí se sloupky osazenými s betonovými patkami | [14 empty] | PP | 3
| PSC |  | Poznámka k souboru cen: 1. Ceny -5111 a -5311 jsou určeny pro odstranění sloupků zábradlí nebo svodidel upevněných záhozem zeminou, uklínovaných kamenem nebo obetonovaných, popř. zaberaněných. 2. Ceny -5111 a -5211 jsou určeny pro odstranění zábradlí jakéhokoliv druhu se sloupky z jakéhokoliv materiálu a při jakékoliv vzdálenosti sloupků. 3. Cena -5311 je určena pro odstranění svodidla jakéhokoliv druhu při jakékoliv vzdálenosti sloupků. 4. Přemístění vybouraného silničního zábradlí a svodidel na vzdálenost přes 10 m se oceňuje cenami souborů cen 997 22-1 Vodorovná doprava vybouraných hmot. | [14 empty] | PSC | 3
| P |  | Poznámka k položce: Výměra změřena digitálně ze situace v dwg | [14 empty] | P | 3
| VV |  | 63 |  | 63 | [12 empty] | VV | 3 | 2 | True | 1 | ROZPOCET
| D | 997 | Přesun sutě |  |  |  | 0 |  |  |  |  | 0 |  | 0 |  | 0 | 1 | D | 1 |  |  |  | ROZPOCET | [6 empty] | 0
58 | K | 997221551 | Vodorovná doprava suti ze sypkých materiálů do 1 km | t | 996.922 |  | 0 | CS ÚRS 2019 02 |  | základní |  | 0 | 0 | 0 | 0 | 0 | 4 | K | 2 |  |  |  | ROZPOCET | 0 | 0 | 0 | 0 | 0 | 1 | 0 | 4 | -2119383533
| PP |  | Vodorovná doprava suti bez naložení, ale se složením a s hrubým urovnáním ze sypkých materiálů, na vzdálenost do 1 km | [14 empty] | PP | 2
| PSC |  | Poznámka k souboru cen: 1. Ceny nelze použít pro vodorovnou dopravu suti po železnici, po vodě nebo neobvyklými dopravními prostředky. 2. Je-li na dopravní dráze pro vodorovnou dopravu suti překážka, pro kterou je nutno suť překládat z jednoho dopravního prostředku na druhý, oceňuje se tato doprava v každém úseku samostatně. 3. Ceny 997 22-155 jsou určeny pro sypký materiál, např. kamenivo a hmoty kamenitého charakteru stmelené vápnem, cementem nebo živicí. 4. Ceny 997 22-156 jsou určeny pro drobný kusový materiál (dlažební kostky, lomový kámen). | [14 empty] | PSC | 2
| VV |  | "podklad na trvalou skládku" 128,18+859,27 |  | 987.45 | [12 empty] | VV | 2 | 2 | True | 0 | ROZPOCET
| VV |  | "frezink na trvalou skládku - T4" 16*0,128 |  | 2.048 | [12 empty] | VV | 2 | 2 | True | 0 | ROZPOCET
| VV |  | "frezink na trvalou skládku - T4 - NO" 58*0,128 |  | 7.424 | [12 empty] | VV | 2 | 2 | True | 0 | ROZPOCET
| VV |  | Součet |  | 996.922 | [12 empty] | VV | 2 | 4 | True | 1 | ROZPOCET
59 | K | 997221559 | Příplatek ZKD 1 km u vodorovné dopravy suti ze sypkých materiálů | t | 14031.148 |  | 0 | CS ÚRS 2019 02 |  | základní |  | 0 | 0 | 0 | 0 | 0 | 4 | K | 2 |  |  |  | ROZPOCET | 0 | 0 | 0 | 0 | 0 | 1 | 0 | 4 | -78148297
| PP |  | Vodorovná doprava suti bez naložení, ale se složením a s hrubým urovnáním Příplatek k ceně za každý další i započatý 1 km přes 1 km | [14 empty] | PP | 2
| PSC |  | Poznámka k souboru cen: 1. Ceny nelze použít pro vodorovnou dopravu suti po železnici, po vodě nebo neobvyklými dopravními prostředky. 2. Je-li na dopravní dráze pro vodorovnou dopravu suti překážka, pro kterou je nutno suť překládat z jednoho dopravního prostředku na druhý, oceňuje se tato doprava v každém úseku samostatně. 3. Ceny 997 22-155 jsou určeny pro sypký materiál, např. kamenivo a hmoty kamenitého charakteru stmelené vápnem, cementem nebo živicí. 4. Ceny 997 22-156 jsou určeny pro drobný kusový materiál (dlažební kostky, lomový kámen). | [14 empty] | PSC | 2
| P |  | Poznámka k položce: vzdálenost odvozu orientační, určí dodavatel. | [14 empty] | P | 2
| VV |  | "podklad na trvalou skládku" (128,18+859,27)*14 |  | 13824.3 | [12 empty] | VV | 2 | 2 | True | 0 | ROZPOCET
| VV |  | "frezink na trvalou skládku - T4" (16*0,128)*14 |  | 28.672 | [12 empty] | VV | 2 | 2 | True | 0 | ROZPOCET
| VV |  | "frezink na trvalou skládku - T4 - NO" (58*0,128)*24 |  | 178.176 | [12 empty] | VV | 2 | 2 | True | 0 | ROZPOCET
| VV |  | Součet |  | 14031.148 | [12 empty] | VV | 2 | 4 | True | 1 | ROZPOCET
60 | K | 997221561 | Vodorovná doprava suti z kusových materiálů do 1 km | t | 944.705 |  | 0 | CS ÚRS 2019 02 |  | základní |  | 0 | 0 | 0 | 0 | 0 | 4 | K | 2 |  |  |  | ROZPOCET | 0 | 0 | 0 | 0 | 0 | 1 | 0 | 4 | -549226686
| PP |  | Vodorovná doprava suti bez naložení, ale se složením a s hrubým urovnáním z kusových materiálů, na vzdálenost do 1 km | [14 empty] | PP | 2
| PSC |  | Poznámka k souboru cen: 1. Ceny nelze použít pro vodorovnou dopravu suti po železnici, po vodě nebo neobvyklými dopravními prostředky. 2. Je-li na dopravní dráze pro vodorovnou dopravu suti překážka, pro kterou je nutno suť překládat z jednoho dopravního prostředku na druhý, oceňuje se tato doprava v každém úseku samostatně. 3. Ceny 997 22-155 jsou určeny pro sypký materiál, např. kamenivo a hmoty kamenitého charakteru stmelené vápnem, cementem nebo živicí. 4. Ceny 997 22-156 jsou určeny pro drobný kusový materiál (dlažební kostky, lomový kámen). | [14 empty] | PSC | 2
| VV |  | "žulová mozaika na deponii města, bez poplatku" 267,231 |  | 267.231 | [12 empty] | VV | 2 | 2 | True | 0 | ROZPOCET
| VV |  | "žulové kostky na deponii města, bez poplatku" 132,16 |  | 132.16 | [12 empty] | VV | 2 | 2 | True | 0 | ROZPOCET
| VV |  | "betonová dlažba na trvalou skládku" 407,745 |  | 407.745 | [12 empty] | VV | 2 | 2 | True | 0 | ROZPOCET
| VV |  | "krajníky, kamenné obruby na deponii města" 38,13 |  | 38.13 | [12 empty] | VV | 2 | 2 | True | 0 | ROZPOCET
| VV |  | "beton na trvalou skládku" 65,52+2,205+4,96 |  | 72.685 | [12 empty] | VV | 2 | 2 | True | 0 | ROZPOCET
| VV |  | "asfalt na trvalou skládku" 26,754 |  | 26.754 | [12 empty] | VV | 2 | 2 | True | 0 | ROZPOCET
| VV |  | Součet |  | 944.705 | [12 empty] | VV | 2 | 4 | True | 1 | ROZPOCET
61 | K | 997221569 | Příplatek ZKD 1 km u vodorovné dopravy suti z kusových materiálů | t | 8850.66 |  | 0 | CS ÚRS 2019 02 |  | základní |  | 0 | 0 | 0 | 0 | 0 | 4 | K | 2 |  |  |  | ROZPOCET | 0 | 0 | 0 | 0 | 0 | 1 | 0 | 4 | 1895782263
| PP |  | Vodorovná doprava suti bez naložení, ale se složením a s hrubým urovnáním Příplatek k ceně za každý další i započatý 1 km přes 1 km | [14 empty] | PP | 2
| PSC |  | Poznámka k souboru cen: 1. Ceny nelze použít pro vodorovnou dopravu suti po železnici, po vodě nebo neobvyklými dopravními prostředky. 2. Je-li na dopravní dráze pro vodorovnou dopravu suti překážka, pro kterou je nutno suť překládat z jednoho dopravního prostředku na druhý, oceňuje se tato doprava v každém úseku samostatně. 3. Ceny 997 22-155 jsou určeny pro sypký materiál, např. kamenivo a hmoty kamenitého charakteru stmelené vápnem, cementem nebo živicí. 4. Ceny 997 22-156 jsou určeny pro drobný kusový materiál (dlažební kostky, lomový kámen). | [14 empty] | PSC | 2
| P |  | Poznámka k položce: vzdálenost odvozu orientační, určí dodavatel. | [14 empty] | P | 2
| VV |  | "žulová mozaika na deponii města, bez poplatku" (267,231)*4 |  | 1068.924 | [12 empty] | VV | 2 | 2 | True | 0 | ROZPOCET
| VV |  | "žulové kostky na deponii města, bez poplatku" (132,16)*4 |  | 528.64 | [12 empty] | VV | 2 | 2 | True | 0 | ROZPOCET
| VV |  | "betonová dlažba na trvalou skládku" (407,745)*14 |  | 5708.43 | [12 empty] | VV | 2 | 2 | True | 0 | ROZPOCET
| VV |  | "krajníky, kamenné obruby na deponii města" (38,13)*4 |  | 152.52 | [12 empty] | VV | 2 | 2 | True | 0 | ROZPOCET
| VV |  | "beton na trvalou skládku" (65,52+2,205+4,96)*14 |  | 1017.59 | [12 empty] | VV | 2 | 2 | True | 0 | ROZPOCET
| VV |  | "asfalt na trvalou skládku" (26,754)*14 |  | 374.556 | [12 empty] | VV | 2 | 2 | True | 0 | ROZPOCET
| VV |  | Součet |  | 8850.66 | [12 empty] | VV | 2 | 4 | True | 1 | ROZPOCET
62 | K | 997221611 | Nakládání suti na dopravní prostředky pro vodorovnou dopravu | t | 437.521 |  | 0 | CS ÚRS 2019 02 |  | základní |  | 0 | 0 | 0 | 0 | 0 | 4 | K | 2 |  |  |  | ROZPOCET | 0 | 0 | 0 | 0 | 0 | 1 | 0 | 4 | -1857149518
| PP |  | Nakládání na dopravní prostředky pro vodorovnou dopravu suti | [14 empty] | PP | 2
| PSC |  | Poznámka k souboru cen: 1. Ceny lze použít i pro překládání při lomené dopravě. 2. Ceny nelze použít při dopravě po železnici, po vodě nebo neobvyklými dopravními prostředky. | [14 empty] | PSC | 2
| VV |  | "žulová mozaika po očištění pro vodorovnou přepravu" 267,231 |  | 267.231 | [12 empty] | VV | 2 | 2 | True | 0 | ROZPOCET
| VV |  | "žulové kostky po očištění pro vodorovnou přepravu" 132,16 |  | 132.16 | [12 empty] | VV | 2 | 2 | True | 0 | ROZPOCET
| VV |  | "krajníky, po očištění pro vodorovnou přepravu" 38,13 |  | 38.13 | [12 empty] | VV | 2 | 2 | True | 0 | ROZPOCET
| VV |  | Součet |  | 437.521 | [12 empty] | VV | 2 | 4 | True | 1 | ROZPOCET
74 | K | 997013821 | Poplatek za uložení na skládce (skládkovné) odpadu asfaltového (nebezpečného) | t | 7.424 |  | 0 | CS ÚRS 2019 02 |  | základní |  | 0 | 0 | 0 | 0 | 0 | 4 | K | 2 |  |  |  | ROZPOCET | 0 | 0 | 0 | 0 | 0 | 1 | 0 | 4 | 1933848132
| PP |  | Poplatek za uložení stavebního odpadu na skládce (skládkovné) odpadu asfaltového (nebezpečného) | [14 empty] | PP | 2
| PSC |  | Poznámka k souboru cen: 1. Ceny uvedené v souboru cen je doporučeno upravit podle aktuálních cen místně příslušné skládky odpadů. 2. Uložení odpadů neuvedených v souboru cen se oceňuje individuálně. 3. V cenách je započítán poplatek za ukládaní odpadu dle zákona 185/2001 Sb. 4. Případné drcení stavebního odpadu lze ocenit souborem cen 997 00-60 Drcení stavebního odpadu z katalogu 800-6 Demolice objektů. | [14 empty] | PSC | 2
| VV |  | 58*0,128 |  | 7.424 | [12 empty] | VV | 2 | 2 | True | 1 | ROZPOCET
63 | K | 997221815 | Poplatek za uložení na skládce (skládkovné) stavebního odpadu betonového kód odpadu 170 101 | t | 480.43 |  | 0 | CS ÚRS 2019 02 |  | základní |  | 0 | 0 | 0 | 0 | 0 | 4 | K | 2 |  |  |  | ROZPOCET | 0 | 0 | 0 | 0 | 0 | 1 | 0 | 4 | -127995254
| PP |  | Poplatek za uložení stavebního odpadu na skládce (skládkovné) z prostého betonu zatříděného do Katalogu odpadů pod kódem 170 101 | [14 empty] | PP | 2
| PSC |  | Poznámka k souboru cen: 1. Ceny uvedenév souboru cen je doporučeno upravit podle aktuálních cen místně příslušné skládky odpadů. 2. Uložení odpadů neuvedených v souboru cen se oceňuje individuálně. 3. V cenách je započítán poplatek za ukládání odpadu dle zákona 185/2001 Sb. 4. Případné drcení stavebního odpadu lze ocenit cenami souboru cen 997 00-60 Drcení stavebního odpadu z katalogu 800-6 Demolice objektů. | [14 empty] | PSC | 2
| VV |  | 407,745 |  | 407.745 | [12 empty] | VV | 2 | 2 | True | 0 | ROZPOCET
| VV |  | 65,52+2,205+4,96 |  | 72.685 | [12 empty] | VV | 2 | 2 | True | 0 | ROZPOCET
| VV |  | Součet |  | 480.43 | [12 empty] | VV | 2 | 4 | True | 1 | ROZPOCET
64 | K | 997221845 | Poplatek za uložení na skládce (skládkovné) odpadu asfaltového bez dehtu kód odpadu 170 302 | t | 28.802 |  | 0 | CS ÚRS 2019 02 |  | základní |  | 0 | 0 | 0 | 0 | 0 | 4 | K | 2 |  |  |  | ROZPOCET | 0 | 0 | 0 | 0 | 0 | 1 | 0 | 4 | 1261348805
| PP |  | Poplatek za uložení stavebního odpadu na skládce (skládkovné) asfaltového bez obsahu dehtu zatříděného do Katalogu odpadů pod kódem 170 302 | [14 empty] | PP | 2
| PSC |  | Poznámka k souboru cen: 1. Ceny uvedenév souboru cen je doporučeno upravit podle aktuálních cen místně příslušné skládky odpadů. 2. Uložení odpadů neuvedených v souboru cen se oceňuje individuálně. 3. V cenách je započítán poplatek za ukládání odpadu dle zákona 185/2001 Sb. 4. Případné drcení stavebního odpadu lze ocenit cenami souboru cen 997 00-60 Drcení stavebního odpadu z katalogu 800-6 Demolice objektů. | [14 empty] | PSC | 2
| VV |  | 16*0,128 |  | 2.048 | [12 empty] | VV | 2 | 2 | True | 0 | ROZPOCET
| VV |  | 26,754 |  | 26.754 | [12 empty] | VV | 2 | 2 | True | 0 | ROZPOCET
| VV |  | Součet |  | 28.802 | [12 empty] | VV | 2 | 4 | True | 1 | ROZPOCET
65 | K | 997221855 | Poplatek za uložení na skládce (skládkovné) zeminy a kameniva kód odpadu 170 504 | t | 987.45 |  | 0 | CS ÚRS 2019 02 |  | základní |  | 0 | 0 | 0 | 0 | 0 | 4 | K | 2 |  |  |  | ROZPOCET | 0 | 0 | 0 | 0 | 0 | 1 | 0 | 4 | -245695861
| PP |  | Poplatek za uložení stavebního odpadu na skládce (skládkovné) zeminy a kameniva zatříděného do Katalogu odpadů pod kódem 170 504 | [14 empty] | PP | 2
| PSC |  | Poznámka k souboru cen: 1. Ceny uvedenév souboru cen je doporučeno upravit podle aktuálních cen místně příslušné skládky odpadů. 2. Uložení odpadů neuvedených v souboru cen se oceňuje individuálně. 3. V cenách je započítán poplatek za ukládání odpadu dle zákona 185/2001 Sb. 4. Případné drcení stavebního odpadu lze ocenit cenami souboru cen 997 00-60 Drcení stavebního odpadu z katalogu 800-6 Demolice objektů. | [14 empty] | PSC | 2
| VV |  | 128,18+859,27 |  | 987.45 | [12 empty] | VV | 2 | 2 | True | 1 | ROZPOCET
| D | 998 | Přesun hmot |  |  |  | 0 |  |  |  |  | 0 |  | 0 |  | 0 | 1 | D | 1 |  |  |  | ROZPOCET | [6 empty] | 0
66 | K | 998223011 | Přesun hmot pro pozemní komunikace s krytem dlážděným | t | 1039.666 |  | 0 | CS ÚRS 2019 02 |  | základní |  | 0 | 0 | 0 | 0 | 0 | 4 | K | 2 |  |  |  | ROZPOCET | 0 | 0 | 0 | 0 | 0 | 1 | 0 | 4 | -274297376
| PP |  | Přesun hmot pro pozemní komunikace s krytem dlážděným dopravní vzdálenost do 200 m jakékoliv délky objektu | [14 empty] | PP | 2
| D | PSV | Práce a dodávky PSV |  |  |  | 0 |  |  |  |  | 0 |  | 0.22494 |  | 0 | 2 | D | 0 |  |  |  | ROZPOCET | [6 empty] | 0
| D | 711 | Izolace proti vodě, vlhkosti a plynům |  |  |  | 0 |  |  |  |  | 0 |  | 0.22494 |  | 0 | 2 | D | 1 |  |  |  | ROZPOCET | [6 empty] | 0
67 | K | 711161212 | Izolace proti zemní vlhkosti nopovou fólií svislá, nopek v 8,0 mm, tl do 0,6 mm | m2 | 185.9 |  | 0 | CS ÚRS 2019 02 |  | základní |  | 0 | 0.00063 | 0.11712 | 0 | 0 | 16 | K | 2 |  |  |  | ROZPOCET | 0 | 0 | 0 | 0 | 0 | 1 | 0 | 16 | 199415985
| PP |  | Izolace proti zemní vlhkosti a beztlakové vodě nopovými fóliemi na ploše svislé S vrstva ochranná, odvětrávací a drenážní výška nopku 8,0 mm, tl. fólie do 0,6 mm | [14 empty] | PP | 2
| P |  | Poznámka k položce: Výměra změřena digitálně ze situace v dwg | [14 empty] | P | 2
| VV |  | 371,8*0,5 |  | 185.9 | [12 empty] | VV | 2 | 2 | True | 1 | ROZPOCET
68 | K | 711161383 | Izolace proti zemní vlhkosti nopovou fólií ukončení horní lištou | m | 371.8 |  | 0 | CS ÚRS 2019 02 |  | základní |  | 0 | 0.00029 | 0.10782 | 0 | 0 | 16 | K | 2 |  |  |  | ROZPOCET | 0 | 0 | 0 | 0 | 0 | 1 | 0 | 16 | -1598179693
| PP |  | Izolace proti zemní vlhkosti a beztlakové vodě nopovými fóliemi ostatní ukončení izolace lištou | [14 empty] | PP | 2
| VV |  | 371,8 |  | 371.8 | [12 empty] | VV | 2 | 2 | True | 1 | ROZPOCET
69 | K | 998711101 | Přesun hmot tonážní pro izolace proti vodě, vlhkosti a plynům v objektech výšky do 6 m | t | 0.225 |  | 0 | CS ÚRS 2019 02 |  | základní |  | 0 | 0 | 0 | 0 | 0 | 16 | K | 2 |  |  |  | ROZPOCET | 0 | 0 | 0 | 0 | 0 | 1 | 0 | 16 | 659163946
| PP |  | Přesun hmot pro izolace proti vodě, vlhkosti a plynům stanovený z hmotnosti přesunovaného materiálu vodorovná dopravní vzdálenost do 50 m v objektech výšky do 6 m | [14 empty] | PP | 2
| PSC |  | Poznámka k souboru cen: 1. Ceny pro přesun hmot stanovený z hmotnosti přesunovaného materiálu se používají tehdy, pokud je možné určit hmotnost za celý stavební díl. Do této hmotnosti se započítává i hmotnost materiálů oceňovaných ve specifikaci. 2. Pokud nelze jednoznačně stanovit hmotnost přesunovaných materiálů, lze pro výpočet přesunu hmot použít orientačně procentní sazbu. Touto sazbou se vynásobí rozpočtové náklady za celý stavební díl včetně nákladů na materiál ve specifikacích. 3. Příplatek k cenám -1181 pro přesun prováděný bez použití mechanizace, tj. za ztížených podmínek, lze použít pouze pro hmotnost materiálu, která se tímto způsobem skutečně přemísťuje. | [14 empty] | PSC | 2

## SO 802 - II. etapa od Mír...
{9486a5ae-01b2-44e4-a241-f560a70f76e9}
2
| KRYCÍ LIST SOUPISU PRACÍ | [7 empty] | v --- níže se nacházejí doplnkové a pomocné údaje k sestavám --- v | [8 empty] | False
Stavba:
II-114, II-119 a III-10226 Dobříš - průtah, rekonstrukce silnic - II. etapa (dotace SFDI)
Objekt:
A - Uznatelné náklady
Soupis:
SO 802 - II. etapa od Mírového náměstí k ul. Fričova - dendreologie a sadové úpravy
| KSO: |  | 822 26 |  |  | CC-CZ: | 2112
| Místo: |  | Dobříš |  |  | Datum: | 11. 11. 2019
| Zadavatel: |  |  |  |  | IČ:
|  | Město Dobříš, Mírové náměstí 75, 263 01 Dobříš |  |  |  | DIČ:
| Uchazeč: |  |  |  |  | IČ: | Vyplň údaj
|  | Vyplň údaj |  |  |  | DIČ: | Vyplň údaj
| Projektant: |  |  |  |  | IČ: | 06239561
|  | Dprojekty s.r.o. |  |  |  | DIČ:
| Zpracovatel: |  |  |  |  | IČ:
DIČ:
Poznámka:
| Cena bez DPH | [5 empty] | 0
|  |  | Základ daně |  |  | Sazba daně | Výše daně
| DPH | základní | 0 |  |  | 21% | 0
|  | snížená | 0 |  |  | 15% | 0
|  | zákl. přenesená | 0 |  |  | 21% | 0
|  | sníž. přenesená | 0 |  |  | 15% | 0
|  | nulová | 0 |  |  | 0% | 0
| Cena s DPH |  |  | v | CZK |  | 0
| Projektant |  |  | Zpracovatel
| Datum a podpis: |  | Razítko | Datum a podpis: |  |  | Razítko
| Objednavatel |  |  | Uchazeč
| Datum a podpis: |  | Razítko | Datum a podpis: |  |  | Razítko
REKAPITULACE ČLENĚNÍ SOUPISU PRACÍ
Stavba:
II-114, II-119 a III-10226 Dobříš - průtah, rekonstrukce silnic - II. etapa (dotace SFDI)
Objekt:
A - Uznatelné náklady
Soupis:
SO 802 - II. etapa od Mírového náměstí k ul. Fričova - dendreologie a sadové úpravy
Místo: |  |  | Dobříš |  |  | Datum: | 11. 11. 2019
Zadavatel: |  |  | Město Dobříš, Mírové náměstí 75, 263 01 Dobříš |  |  | Projektant: | Dprojekty s.r.o.
Uchazeč: |  |  | Vyplň údaj |  |  | Zpracovatel:
Kód dílu - Popis | [6 empty] | Cena celkem [CZK]
Náklady ze soupisu prací | [6 empty] | 0 | [11 empty] | -1
| HSV - Práce a dodávky HSV | [5 empty] | 0
| 9 - Ostatní konstrukce a práce, bourání | [5 empty] | 0
| 998 - Přesun hmot | [5 empty] | 0
SOUPIS PRACÍ
Stavba:
II-114, II-119 a III-10226 Dobříš - průtah, rekonstrukce silnic - II. etapa (dotace SFDI)
Objekt:
A - Uznatelné náklady
Soupis:
SO 802 - II. etapa od Mírového náměstí k ul. Fričova - dendreologie a sadové úpravy
Místo: |  |  | Dobříš |  |  | Datum: | 11. 11. 2019
Zadavatel: |  |  | Město Dobříš, Mírové náměstí 75, 263 01 Dobříš |  |  | Projektant: | Dprojekty s.r.o.
Uchazeč: |  |  | Vyplň údaj |  |  | Zpracovatel:
PČ | Typ | Kód | Popis | MJ | Množství | J.cena [CZK] | Cena celkem [CZK] | Cenová soustava |  | DPH | J. Nh [h] | Nh celkem [h] | J. hmotnost [t] | Hmotnost celkem [t] | J. suť [t] | Suť Celkem [t]
Náklady soupisu celkem | [6 empty] | 0 |  |  |  |  | 0 |  | 3.2063 |  | 0 |  | D | -1 | [10 empty] | 0
| D | HSV | Práce a dodávky HSV |  |  |  | 0 |  |  |  |  | 0 |  | 3.2063 |  | 0 | 1 | D | 0 |  |  |  | ROZPOCET | [6 empty] | 0
| D | 9 | Ostatní konstrukce a práce, bourání |  |  |  | 0 |  |  |  |  | 0 |  | 3.2063 |  | 0 | 1 | D | 1 |  |  |  | ROZPOCET | [6 empty] | 0
1 | K | 919791013 | Montáž ochrany stromů v komunikaci s vnitřní výplní a zabetonovaným rámem plochy přes 1 m2 | kus | 33 |  | 0 | CS ÚRS 2019 02 |  | základní |  | 0 | 0.09716 | 3.2063 | 0 | 0 | 4 | K | 2 |  |  |  | ROZPOCET | 0 | 0 | 0 | 0 | 0 | 1 | 0 | 4 | 954092642
| PP |  | Montáž ochrany stromů v komunikaci s vnitřní litinovou nebo ocelovou výplní (mříží) se zabetonováním ocelového rámu, plochy přes 1 m2 | [14 empty] | PP | 2
| PSC |  | Poznámka k souboru cen: 1. V cenách nejsou započteny náklady na: a) dodávku hlavních materiálů, tyto se oceňují ve specifikaci, b) provedení podkladu, který se oceňuje cenami souboru cen 451 51..Podklad nebo lože pod dlažbu v části A01 tohoto katalogu, c) doplnění zeminy, která se oceňuje cenami souboru cen 1823031.. Doplnění zeminy nebo substrátu katalogem 823-1 Plochy a úprava území. d) vybourání původní komunikace, která se oceňuje částí B01 tohoto katalogu. | [14 empty] | PSC | 2
| VV |  | 33 |  | 33 | [12 empty] | VV | 2 | 2 | True | 1 | ROZPOCET
2 | M | Pol53 | stromová ochranná zemní mříž 150x150cm, čtvercová, vnitřní průměr min. 500 mm, pozink + barevný lak, šedá | ks | 33 |  | 0 |  |  | základní |  | 0 | 0 | 0 | 0 | 0 | 8 | M | 2 |  |  |  | ROZPOCET | 0 | 0 | 0 | 0 | 0 | 1 | 0 | 4 | 650462163
| PP |  | stromová ochranná zemní mříž 150x150cm, čtvercová, vnitřní průměr min. 500 mm, pozink + barevný lak, šedá | [14 empty] | PP | 2
| P |  | Poznámka k položce: vyhovující bezbariérovému užívání | [14 empty] | P | 2
| VV |  | 33 |  | 33 | [12 empty] | VV | 2 | 2 | True | 1 | ROZPOCET
3 | M | Pol54 | rám pro stromovou mříž 150x150 cm | ks | 33 |  | 0 |  |  | základní |  | 0 | 0 | 0 | 0 | 0 | 8 | M | 2 |  |  |  | ROZPOCET | 0 | 0 | 0 | 0 | 0 | 1 | 0 | 4 | 1536762292
| PP |  | rám pro stromovou mříž 150x150 cm | [14 empty] | PP | 2
| VV |  | 33 |  | 33 | [12 empty] | VV | 2 | 2 | True | 1 | ROZPOCET
| D | 998 | Přesun hmot |  |  |  | 0 |  |  |  |  | 0 |  | 0 |  | 0 | 1 | D | 1 |  |  |  | ROZPOCET | [6 empty] | 0
4 | K | 998231411 | Ruční přesun hmot pro sadovnické a krajinářské úpravy do100 m | t | 3.206 |  | 0 | CS ÚRS 2019 02 |  | základní |  | 0 | 0 | 0 | 0 | 0 | 4 | K | 2 |  |  |  | ROZPOCET | 0 | 0 | 0 | 0 | 0 | 1 | 0 | 4 | -1855006242
| PP |  | Přesun hmot pro sadovnické a krajinářské úpravy - ručně bez užití mechanizace vodorovná dopravní vzdálenost do 100 m | [14 empty] | PP | 2

## VRN - Vedlejší rozpočtové...
{4876ce9b-6da4-4994-aeb0-e64466d51f61}
2
| KRYCÍ LIST SOUPISU PRACÍ | [7 empty] | v --- níže se nacházejí doplnkové a pomocné údaje k sestavám --- v | [8 empty] | False
Stavba:
II-114, II-119 a III-10226 Dobříš - průtah, rekonstrukce silnic - II. etapa (dotace SFDI)
Objekt:
A - Uznatelné náklady
Soupis:
VRN - Vedlejší rozpočtové náklady
| KSO: |  | 822 26 |  |  | CC-CZ: | 2112
| Místo: |  | Dobříš |  |  | Datum: | 11. 11. 2019
| Zadavatel: |  |  |  |  | IČ:
|  | Město Dobříš, Mírové náměstí 75, 263 01 Dobříš |  |  |  | DIČ:
| Uchazeč: |  |  |  |  | IČ: | Vyplň údaj
|  | Vyplň údaj |  |  |  | DIČ: | Vyplň údaj
| Projektant: |  |  |  |  | IČ: | 06239561
|  | Dprojekty s.r.o. |  |  |  | DIČ:
| Zpracovatel: |  |  |  |  | IČ:
DIČ:
Poznámka:
| Cena bez DPH | [5 empty] | 0
|  |  | Základ daně |  |  | Sazba daně | Výše daně
| DPH | základní | 0 |  |  | 21% | 0
|  | snížená | 0 |  |  | 15% | 0
|  | zákl. přenesená | 0 |  |  | 21% | 0
|  | sníž. přenesená | 0 |  |  | 15% | 0
|  | nulová | 0 |  |  | 0% | 0
| Cena s DPH |  |  | v | CZK |  | 0
| Projektant |  |  | Zpracovatel
| Datum a podpis: |  | Razítko | Datum a podpis: |  |  | Razítko
| Objednavatel |  |  | Uchazeč
| Datum a podpis: |  | Razítko | Datum a podpis: |  |  | Razítko
REKAPITULACE ČLENĚNÍ SOUPISU PRACÍ
Stavba:
II-114, II-119 a III-10226 Dobříš - průtah, rekonstrukce silnic - II. etapa (dotace SFDI)
Objekt:
A - Uznatelné náklady
Soupis:
VRN - Vedlejší rozpočtové náklady
Místo: |  |  | Dobříš |  |  | Datum: | 11. 11. 2019
Zadavatel: |  |  | Město Dobříš, Mírové náměstí 75, 263 01 Dobříš |  |  | Projektant: | Dprojekty s.r.o.
Uchazeč: |  |  | Vyplň údaj |  |  | Zpracovatel:
Kód dílu - Popis | [6 empty] | Cena celkem [CZK]
Náklady ze soupisu prací | [6 empty] | 0 | [11 empty] | -1
| VRN - VRN | [5 empty] | 0
| VRN1 - Průzkumné, geodetické a projektové práce | [5 empty] | 0
| VRN3 - Zařízení staveniště | [5 empty] | 0
SOUPIS PRACÍ
Stavba:
II-114, II-119 a III-10226 Dobříš - průtah, rekonstrukce silnic - II. etapa (dotace SFDI)
Objekt:
A - Uznatelné náklady
Soupis:
VRN - Vedlejší rozpočtové náklady
Místo: |  |  | Dobříš |  |  | Datum: | 11. 11. 2019
Zadavatel: |  |  | Město Dobříš, Mírové náměstí 75, 263 01 Dobříš |  |  | Projektant: | Dprojekty s.r.o.
Uchazeč: |  |  | Vyplň údaj |  |  | Zpracovatel:
PČ | Typ | Kód | Popis | MJ | Množství | J.cena [CZK] | Cena celkem [CZK] | Cenová soustava |  | DPH | J. Nh [h] | Nh celkem [h] | J. hmotnost [t] | Hmotnost celkem [t] | J. suť [t] | Suť Celkem [t]
Náklady soupisu celkem | [6 empty] | 0 |  |  |  |  | 0 |  | 0 |  | 0 |  | D | -1 | [10 empty] | 0
| D | VRN | VRN |  |  |  | 0 |  |  |  |  | 0 |  | 0 |  | 0 | 1 | D | 0 |  |  |  | ROZPOCET | [6 empty] | 0
| D | VRN1 | Průzkumné, geodetické a projektové práce |  |  |  | 0 |  |  |  |  | 0 |  | 0 |  | 0 | 5 | D | 1 |  |  |  | ROZPOCET | [6 empty] | 0
1 | K | 012303000 | Geodetické práce po výstavbě (zaměření skutečného provedení stavby) | kus | 1 |  | 0 | CS ÚRS 2019 02 |  | základní |  | 0 | 0 | 0 | 0 | 0 | 1024 | K | 2 |  |  |  | ROZPOCET | 0 | 0 | 0 | 0 | 0 | 1 | 0 | 1024 | 321613216
| PP |  | Geodetické práce po výstavbě | [14 empty] | PP | 2
2 | K | 030001000 | Zařízení staveniště | kus | 1 |  | 0 | CS ÚRS 2019 02 |  | základní |  | 0 | 0 | 0 | 0 | 0 | 1024 | K | 2 |  |  |  | ROZPOCET | 0 | 0 | 0 | 0 | 0 | 1 | 0 | 1024 | -457819633
| PP |  | Zařízení staveniště | [14 empty] | PP | 2
3 | K | 034303000 | Dopravní značení na staveništi (DIO) | kus | 1 |  | 0 | CS ÚRS 2019 02 |  | základní |  | 0 | 0 | 0 | 0 | 0 | 1024 | K | 2 |  |  |  | ROZPOCET | 0 | 0 | 0 | 0 | 0 | 1 | 0 | 1024 | -1894223774
| PP |  | Dopravní značení na staveništi | [14 empty] | PP | 2
| D | VRN3 | Zařízení staveniště |  |  |  | 0 |  |  |  |  | 0 |  | 0 |  | 0 | 5 | D | 1 |  |  |  | ROZPOCET | [6 empty] | 0
4 | K | 034503000 | Informační tabule na staveništi | kus | 2 |  | 0 | CS ÚRS 2019 02 |  | základní |  | 0 | 0 | 0 | 0 | 0 | 1024 | K | 2 |  |  |  | ROZPOCET | 0 | 0 | 0 | 0 | 0 | 1 | 0 | 1024 | -519921040
| PP |  | Informační tabule na staveništi | [14 empty] | PP | 2
| VV |  | "Informační tabule v průběhu stavby dle SFDI - zhotovitel, TDS, ...." 1 |  | 1 | [12 empty] | VV | 2 | 2 | True | 0 | ROZPOCET
| VV |  | "Pamětní tabule po ukončení akce" 1 |  | 1 | [12 empty] | VV | 2 | 2 | True | 0 | ROZPOCET
| VV |  | Součet |  | 2 | [12 empty] | VV | 2 | 4 | True | 1 | ROZPOCET

## SO 105 - II. etapa od Mír..._01
{98c2aac4-ae1d-468f-a759-ad64dbe4bf59}
2
| KRYCÍ LIST SOUPISU PRACÍ | [7 empty] | v --- níže se nacházejí doplnkové a pomocné údaje k sestavám --- v | [8 empty] | False
Stavba:
II-114, II-119 a III-10226 Dobříš - průtah, rekonstrukce silnic - II. etapa (dotace SFDI)
Objekt:
C - Neuznatelné náklady
Soupis:
SO 105 - II. etapa od Mírového náměstí k ul. Fričova - chodníky
| KSO: |  | 822 26 |  |  | CC-CZ: | 2112
| Místo: |  | Dobříš |  |  | Datum: | 11. 11. 2019
| Zadavatel: |  |  |  |  | IČ:
|  | Město Dobříš, Mírové náměstí 75, 263 01 Dobříš |  |  |  | DIČ:
| Uchazeč: |  |  |  |  | IČ: | Vyplň údaj
|  | Vyplň údaj |  |  |  | DIČ: | Vyplň údaj
| Projektant: |  |  |  |  | IČ: | 06239561
|  | Dprojekty s.r.o. |  |  |  | DIČ:
| Zpracovatel: |  |  |  |  | IČ:
DIČ:
Poznámka:
Odstranění stávajících konstrukcí je součástí objektu SO106
| Cena bez DPH | [5 empty] | 0
|  |  | Základ daně |  |  | Sazba daně | Výše daně
| DPH | základní | 0 |  |  | 21% | 0
|  | snížená | 0 |  |  | 15% | 0
|  | zákl. přenesená | 0 |  |  | 21% | 0
|  | sníž. přenesená | 0 |  |  | 15% | 0
|  | nulová | 0 |  |  | 0% | 0
| Cena s DPH |  |  | v | CZK |  | 0
| Projektant |  |  | Zpracovatel
| Datum a podpis: |  | Razítko | Datum a podpis: |  |  | Razítko
| Objednavatel |  |  | Uchazeč
| Datum a podpis: |  | Razítko | Datum a podpis: |  |  | Razítko
REKAPITULACE ČLENĚNÍ SOUPISU PRACÍ
Stavba:
II-114, II-119 a III-10226 Dobříš - průtah, rekonstrukce silnic - II. etapa (dotace SFDI)
Objekt:
C - Neuznatelné náklady
Soupis:
SO 105 - II. etapa od Mírového náměstí k ul. Fričova - chodníky
Místo: |  |  | Dobříš |  |  | Datum: | 11. 11. 2019
Zadavatel: |  |  | Město Dobříš, Mírové náměstí 75, 263 01 Dobříš |  |  | Projektant: | Dprojekty s.r.o.
Uchazeč: |  |  | Vyplň údaj |  |  | Zpracovatel:
Kód dílu - Popis | [6 empty] | Cena celkem [CZK]
Náklady ze soupisu prací | [6 empty] | 0 | [11 empty] | -1
| HSV - Práce a dodávky HSV | [5 empty] | 0
| 1 - Zemní práce | [5 empty] | 0
| 4 - Vodorovné konstrukce | [5 empty] | 0
| 5 - Komunikace | [5 empty] | 0
| 6 - Úpravy povrchů, podlahy a osazování výplní | [5 empty] | 0
| 9 - Ostatní konstrukce a práce, bourání | [5 empty] | 0
| 998 - Přesun hmot | [5 empty] | 0
| PSV - Práce a dodávky PSV | [5 empty] | 0
| 711 - Izolace proti vodě, vlhkosti a plynům | [5 empty] | 0
SOUPIS PRACÍ
Stavba:
II-114, II-119 a III-10226 Dobříš - průtah, rekonstrukce silnic - II. etapa (dotace SFDI)
Objekt:
C - Neuznatelné náklady
Soupis:
SO 105 - II. etapa od Mírového náměstí k ul. Fričova - chodníky
Místo: |  |  | Dobříš |  |  | Datum: | 11. 11. 2019
Zadavatel: |  |  | Město Dobříš, Mírové náměstí 75, 263 01 Dobříš |  |  | Projektant: | Dprojekty s.r.o.
Uchazeč: |  |  | Vyplň údaj |  |  | Zpracovatel:
PČ | Typ | Kód | Popis | MJ | Množství | J.cena [CZK] | Cena celkem [CZK] | Cenová soustava |  | DPH | J. Nh [h] | Nh celkem [h] | J. hmotnost [t] | Hmotnost celkem [t] | J. suť [t] | Suť Celkem [t]
Náklady soupisu celkem | [6 empty] | 0 |  |  |  |  | 0 |  | 680.0214 |  | 0 |  | D | -1 | [10 empty] | 0
| D | HSV | Práce a dodávky HSV |  |  |  | 0 |  |  |  |  | 0 |  | 679.9931 |  | 0 | 1 | D | 0 |  |  |  | ROZPOCET | [6 empty] | 0
| D | 1 | Zemní práce |  |  |  | 0 |  |  |  |  | 0 |  | 0 |  | 0 | 1 | D | 1 |  |  |  | ROZPOCET | [6 empty] | 0
1 | K | 132212101 | Hloubení rýh š do 600 mm ručním nebo pneum nářadím v soudržných horninách tř. 3 | m3 | 2.34 |  | 0 | CS ÚRS 2019 02 |  | základní |  | 0 | 0 | 0 | 0 | 0 | 4 | K | 2 |  |  |  | ROZPOCET | 0 | 0 | 0 | 0 | 0 | 1 | 0 | 4 | 1498255025
| PP |  | Hloubení zapažených i nezapažených rýh šířky do 600 mm ručním nebo pneumatickým nářadím s urovnáním dna do předepsaného profilu a spádu v horninách tř. 3 soudržných | [14 empty] | PP | 2
| PSC |  | Poznámka k souboru cen: 1. V cenách jsou započteny i náklady na přehození výkopku na přilehlém terénu na vzdálenost do 3 m od podélné osy rýhy nebo naložení výkopku na dopravní prostředek. 2. V cenách 12-2101 až 41-2102 jsou započteny i náklady na i svislý přesun horniny po házečkách do 2 metrů. | [14 empty] | PSC | 2
| P |  | Poznámka k položce: Výměra změřena digitálně ze situace v dwg | [14 empty] | P | 2
| VV |  | "pro nopovou folii" 0,2*0,25*46,8 |  | 2.34 | [12 empty] | VV | 2 | 2 | True | 1 | ROZPOCET
2 | K | 132212109 | Příplatek za lepivost u hloubení rýh š do 600 mm ručním nebo pneum nářadím v hornině tř. 3 | m3 | 2.34 |  | 0 | CS ÚRS 2019 02 |  | základní |  | 0 | 0 | 0 | 0 | 0 | 4 | K | 2 |  |  |  | ROZPOCET | 0 | 0 | 0 | 0 | 0 | 1 | 0 | 4 | -1917368320
| PP |  | Hloubení zapažených i nezapažených rýh šířky do 600 mm ručním nebo pneumatickým nářadím s urovnáním dna do předepsaného profilu a spádu v horninách tř. 3 Příplatek k cenám za lepivost horniny tř. 3 | [14 empty] | PP | 2
| PSC |  | Poznámka k souboru cen: 1. V cenách jsou započteny i náklady na přehození výkopku na přilehlém terénu na vzdálenost do 3 m od podélné osy rýhy nebo naložení výkopku na dopravní prostředek. 2. V cenách 12-2101 až 41-2102 jsou započteny i náklady na i svislý přesun horniny po házečkách do 2 metrů. | [14 empty] | PSC | 2
| VV |  | 2,34 |  | 2.34 | [12 empty] | VV | 2 | 2 | True | 1 | ROZPOCET
3 | K | 174101101 | Zásyp jam, šachet rýh nebo kolem objektů sypaninou se zhutněním | m3 | 2.34 |  | 0 | CS ÚRS 2019 02 |  | základní |  | 0 | 0 | 0 | 0 | 0 | 4 | K | 2 |  |  |  | ROZPOCET | 0 | 0 | 0 | 0 | 0 | 1 | 0 | 4 | -1328669497
| PP |  | Zásyp sypaninou z jakékoliv horniny s uložením výkopku ve vrstvách se zhutněním jam, šachet, rýh nebo kolem objektů v těchto vykopávkách | [14 empty] | PP | 2
| PSC |  | Poznámka k souboru cen: 1. Ceny 174 10- . . jsou určeny pro zhutněné zásypy s mírou zhutnění: a) z hornin soudržných do 100 % PS, b) z hornin nesoudržných do I(d) 0,9, c) z hornin kamenitých pro jakoukoliv míru zhutnění. 2. Je-li projektem předepsáno vyšší zhutnění, podle bodu a) a b) poznámky č 1., ocení se zásyp individuálně. 3. Ceny nelze použít pro zásyp rýh pro drenážní trativody pro lesnicko-technické meliorace a zemědělské. Zásyp těchto rýh se oceňuje cenami souboru cen 174 20-3 . části A 03 Zemní práce pro objekty oborů 831 až 833. Nezhutněný zásyp odvodňovacích kanálů z betonových a železobetonových trub v polních a lučních tratích se oceňuje cenou -1101 Zásyp sypaninou rýh bez ohledu na šířku kanálu; cena obsahuje i náklady na ruční nezhutněný zásyp výšky do 200 mm nad vrchol potrubí. 4. V cenách 10-1101, 10-1103, 20-1101 a 20-1103 je započteno přemístění sypaniny ze vzdálenosti 10 m od kraje výkopu nebo zasypávaného prostoru, měřeno k těžišti skládky. 5. V ceně 10-1102 je započteno přemístění sypaniny ze vzdálenosti 15 m od hrany zasypávaného prostoru, měřeno k těžišti skládky. 6. Objem zásypu je rozdíl objemu výkopu a objemu do něho vestavěných konstrukcí nebo uložených vedení i s jejich obklady a podklady (tento objem se nazývá objemem horniny vytlačené konstrukcí). Objem potrubí do DN 180, příp. i s obalem, se od objemu zásypu neodečítá. Pro stanovení objemu zásypu se od objemu výkopu odečítá i objem obsypu potrubí oceňovaný cenami souboru cen 175 10-11 Obsyp potrubí, přichází-li v úvahu . 7. Odklizení zbylého výkopku po provedení zásypu zářezů se šikmými stěnami pro podzemní vedení nebo zásypu jam a rýh pro podzemní vedení se oceňuje, je-li objem zbylého výkopku: a) do 1 m3 na 1 m vedení a jedná se o výkopek neulehlý - cenami souboru cen 167 10-110 Nakládání výkopku nebo sypaniny a 162 . 0-1 . Vodorovné přemístění výkopku. V případě, že se jedná o výkopek ulehlý - rozpojení a naložení výkopku cenami souboru cen 122 . 0-1 . souboru cen 162 . 0-1 . Vodorovné přemístění výkopku; b) přes 1 m3 na 1 m vedení, jestliže projekt předepíše, že se zbylý výkopek bude odklízet zároveň s prováděním vykopávky, pouze přemístění výkopku cenami souboru cen 162 . 0-1 . Vodorovné přemístění výkopku. Při zmíněném objemu zbylého výkopku se neoceňuje ani naložení ani rozpojení výkopku. Jestliže se zbylý výkopek neodklízí, nýbrž rozprostírá podél výkopu a nad výkopem, platí poznámka č. 8. 8. Rozprostření zbylého výkopku podél výkopu a nad výkopem po provedení zásypů zářezů se šikmými stěnami pro podzemní vedení nebo zásypu jam a rýh pro podzemní vedení se oceňuje: a) cenou 171 20-1101 Uložení sypaniny do nezhutněných násypů, není-li projektem předepsáno zhutnění rozprostřeného zbylého výkopku, b) cenou 171 10-1111 Uložení sypaniny do násypů z hornin sypkých, je-li předepsáno zhutnění rozprostřeného zbylého výkopku, a to v objemu vypočteném podle poznámky č.6, příp. zmenšeném o objem výkopku, který byl již odklizen. 9. Míru zhutnění předepisuje projekt. | [14 empty] | PSC | 2
| VV |  | "pro nopovou folii zeminou" 2,34 |  | 2.34 | [12 empty] | VV | 2 | 2 | True | 0 | ROZPOCET
| VV |  | Součet |  | 2.34 | [12 empty] | VV | 2 | 4 | True | 1 | ROZPOCET
4 | K | 181951102 | Úprava pláně v hornině tř. 1 až 4 se zhutněním | m2 | 2062.74 |  | 0 | CS ÚRS 2019 02 |  | základní |  | 0 | 0 | 0 | 0 | 0 | 4 | K | 2 |  |  |  | ROZPOCET | 0 | 0 | 0 | 0 | 0 | 1 | 0 | 4 | 793838370
| PP |  | Úprava pláně vyrovnáním výškových rozdílů v hornině tř. 1 až 4 se zhutněním | [14 empty] | PP | 2
| PSC |  | Poznámka k souboru cen: 1. Ceny jsou určeny pro urovnání všech nově zřizovaných ploch (v zářezech i na násypech) vodorovných nebo ve sklonu do 1:5 pod zpevnění ploch jakéhokoliv druhu, pod humusování, (ne však pro plochy zásypu rýh pro podzemní vedení), drnování apod. a dále, předepíše-li projekt urovnání pláně z jiného důvodu. 2. Ceny nelze použít pro urovnání lavic (berem) šířky do 3 m přerušujících svahy, pro urovnání dna silničních a železničních příkopů pro jakoukoliv šířku dna; toto urovnání se oceňuje cenami souboru cen 182 .0-1 Svahování. 3. Urovnání ploch ve sklonu přes 1 : 5 se oceňuje cenami souboru cen 182 . 0-11 Svahování trvalých svahů do projektovaných profilů. 4. Náklady na urovnání dna a stěn při čištění příkopů pozemních komunikací jsou započteny v cenách souborů cen 938 90-2 . Čištění příkopů komunikací v suchu nebo ve vodě části A02 Zemní práce pro objekty oborů 821 až 828. 5. Míru zhutnění určuje projekt. Ceny se zhutněním jsou určeny pro jakoukoliv míru zhutnění. | [14 empty] | PSC | 2
| P |  | Poznámka k položce: Výměra změřena digitálně ze situace v dwg | [14 empty] | P | 2
| VV |  | (231,2)*0,25 |  | 57.8 | [12 empty] | VV | 2 | 2 | True | 0 | ROZPOCET
| VV |  | 6,6*0,4 |  | 2.64 | [12 empty] | VV | 2 | 2 | True | 0 | ROZPOCET
| VV |  | 9,6+28,2+44,4 |  | 82.2 | [12 empty] | VV | 2 | 2 | True | 0 | ROZPOCET
| VV |  | 65+1414,9 |  | 1479.9 | [12 empty] | VV | 2 | 2 | True | 0 | ROZPOCET
| VV |  | 32,6+8,4 |  | 41 | [12 empty] | VV | 2 | 2 | True | 0 | ROZPOCET
| VV |  | Mezisoučet |  | 1663.54 | [12 empty] | VV | 2 | 3 | True | 0 | ROZPOCET
| VV |  | 28,1+371,1 |  | 399.2 | [12 empty] | VV | 2 | 2 | True | 0 | ROZPOCET
| VV |  | Součet |  | 2062.74 | [12 empty] | VV | 2 | 4 | True | 1 | ROZPOCET
| D | 4 | Vodorovné konstrukce |  |  |  | 0 |  |  |  |  | 0 |  | 0 |  | 0 | 1 | D | 1 |  |  |  | ROZPOCET | [6 empty] | 0
5 | K | 451579777 | Příplatek ZKD 10 mm tl nad 100 mm u podkladu nebo lože pod dlažbu z kameniva těženého | m2 | 71.99 |  | 0 | CS ÚRS 2019 02 |  | základní |  | 0 | 0 | 0 | 0 | 0 | 4 | K | 2 |  |  |  | ROZPOCET | 0 | 0 | 0 | 0 | 0 | 1 | 0 | 4 | 157235645
| PP |  | Podklad nebo lože pod dlažbu (přídlažbu) Příplatek k cenám za každých dalších i započatých 10 mm tloušťky podkladu nebo lože přes 100 mm z kameniva těženého | [14 empty] | PP | 2
| PSC |  | Poznámka k souboru cen: 1. Ceny lze použít i pro podklad nebo lože pod dlažby silničních příkopů a kuželů. 2. Ceny nelze použít pro: a) lože rigolů dlážděných, které je započteno v cenách souborů cen 597 . 6- . 1 Rigol dlážděný, 597 17- . 1 Rigol krajnicový s kamennou obrubou a 597 16-1111 Rigol dlážděný z lomového kamene, b) podklad nebo lože pod dlažby (přídlažby) související s vodotečí, které se oceňují cenami části A 01 katalogu 832-1 Hráze a úpravy na tocích - úpravy toků a kanálů. 3. V cenách -7777 Podklad z prohozené zeminy, -9777 Příplatek za dalších 10 mm tloušťky z prohozené zeminy, -9779 Příplatek za sklon přes 1:5 z prohozené zeminy jsou započteny i náklady na prohození zeminy. 4. V cenách nejsou započteny náklady na: a) opatření zeminy a její přemístění k místu zabudování, které se oceňují podle ustanovení čl. 3111 Všeobecných podmínek části A 01 tohoto katalogu, b) úpravu pláně, která se oceňuje u silnic cenami části A 01, u dálnic cenami části A 02 katalogu 800-1 Zemní práce, c) odklizení odpadu po prohození zeminy, které se oceňuje cenami části A 01 katalogu 800-1 Zemní práce, d) svahování, které se oceňuje cenami části A 01 katalogu 800-1 Zemní práce. | [14 empty] | PSC | 2
| VV |  | 71,99 |  | 71.99 | [12 empty] | VV | 2 | 2 | True | 1 | ROZPOCET
| D | 5 | Komunikace |  |  |  | 0 |  |  |  |  | 0 |  | 612.2617 |  | 0 | 1 | D | 1 |  |  |  | ROZPOCET | [6 empty] | 0
6 | K | 564851111 | Podklad ze štěrkodrtě ŠD(A) tl 150 mm | m2 | 69.1 |  | 0 | CS ÚRS 2019 02 |  | základní |  | 0 | 0 | 0 | 0 | 0 | 4 | K | 2 |  |  |  | ROZPOCET | 0 | 0 | 0 | 0 | 0 | 1 | 0 | 4 | -308416430
| PP |  | Podklad ze štěrkodrti ŠD s rozprostřením a zhutněním, po zhutnění tl. 150 mm | [14 empty] | PP | 2
| P |  | Poznámka k položce: Výměra změřena digitálně ze situace v dwg | [14 empty] | P | 2
| VV |  | "vjezd - F" 8,4+28,1 |  | 36.5 | [12 empty] | VV | 2 | 2 | True | 0 | ROZPOCET
| VV |  | "vjezd - E" 32,6 |  | 32.6 | [12 empty] | VV | 2 | 2 | True | 0 | ROZPOCET
| VV |  | Součet |  | 69.1 | [12 empty] | VV | 2 | 4 | True | 1 | ROZPOCET
7 | K | 564861113 | Podklad ze štěrkodrtě ŠD(A) tl 220 mm | m2 | 1993.64 |  | 0 | CS ÚRS 2019 02 |  | základní |  | 0 | 0 | 0 | 0 | 0 | 4 | K | 2 |  |  |  | ROZPOCET | 0 | 0 | 0 | 0 | 0 | 1 | 0 | 4 | -737421496
| PP |  | Podklad ze štěrkodrti ŠD s rozprostřením a zhutněním, po zhutnění tl. 220 mm | [14 empty] | PP | 2
| P |  | Poznámka k položce: Výměra změřena digitálně ze situace v dwg | [14 empty] | P | 2
| VV |  | "chodník - D - vrstva 200 - 230 mm" 65+9,6 |  | 74.6 | [12 empty] | VV | 2 | 2 | True | 0 | ROZPOCET
| VV |  | "chodník - C - vrstva 200 - 230 mm" 1414,9+44,4+28,2+6,6*0,4+371,1 |  | 1861.24 | [12 empty] | VV | 2 | 2 | True | 0 | ROZPOCET
| VV |  | (231,2)*0,25 |  | 57.8 | [12 empty] | VV | 2 | 2 | True | 0 | ROZPOCET
| VV |  | Součet |  | 1993.64 | [12 empty] | VV | 2 | 4 | True | 1 | ROZPOCET
8 | K | 564861113.0 | Podklad ze štěrkodrtě ŠD(B) tl 220 mm | m2 | 69.1 |  | 0 |  |  | základní |  | 0 | 0 | 0 | 0 | 0 | 4 | K | 2 |  |  |  | ROZPOCET | 0 | 0 | 0 | 0 | 0 | 1 | 0 | 4 | 1102890465
| PP |  | Podklad ze štěrkodrti ŠD s rozprostřením a zhutněním, po zhutnění tl. 220 mm | [14 empty] | PP | 2
| P |  | Poznámka k položce: Výměra změřena digitálně ze situace v dwg | [14 empty] | P | 2
| VV |  | "vjezd - F - vrstva 200-300 mm" 8,4+28,1 |  | 36.5 | [12 empty] | VV | 2 | 2 | True | 0 | ROZPOCET
| VV |  | "vjezd - E - vrstva 200-300 mm" 32,6 |  | 32.6 | [12 empty] | VV | 2 | 2 | True | 0 | ROZPOCET
| VV |  | Součet |  | 69.1 | [12 empty] | VV | 2 | 4 | True | 1 | ROZPOCET
9 | K | 591211111 | Kladení dlažby z kostek drobných z kamene do lože z kameniva těženého tl 50 mm | m2 | 82.1 |  | 0 | CS ÚRS 2019 02 |  | základní |  | 0 | 0.1837 | 15.0818 | 0 | 0 | 4 | K | 2 |  |  |  | ROZPOCET | 0 | 0 | 0 | 0 | 0 | 1 | 0 | 4 | 599563459
| PP |  | Kladení dlažby z kostek s provedením lože do tl. 50 mm, s vyplněním spár, s dvojím beraněním a se smetením přebytečného materiálu na krajnici drobných z kamene, do lože z kameniva těženého | [14 empty] | PP | 2
| PSC |  | Poznámka k souboru cen: 1. Ceny 591 1.- pro dlažbu z kostek velkých jsou určeny pro dlažbu úhlopříčnou a řádkovou. 2. Ceny 591 2.- pro dlažbu z kostek drobných jsou určeny pro dlažbu úhlopříčnou, řádkovou a kroužkovou. 3. Dlažba vějířová z kostek drobných se oceňuje cenami 591 41-2111 a 591 44-2111 Kladení dlažby z mozaiky dvoubarevné a vícebarevné komunikací pro pěší. 4. V cenách jsou započteny i náklady na dodání hmot pro lože a na dodání téhož materiálu na výplň spár. 5. V cenách nejsou započteny náklady na: a) dodání dlažebních kostek, které se oceňuje ve specifikaci; ztratné lze dohodnout - u velkých kostek ve výši 1 %, - u drobných kostek ve výši 2 %, b) vyplnění spár dlažby živičnou zálivkou, které se oceňuje cenami souboru cen 599 1 . -11 Zálivka živičná spár dlažby. 6. Část lože přesahující tloušťku 50 mm se oceňuje cenami souboru cen 451 31-97 Příplatek za každých dalších 10 mm tloušťky podkladu nebo lože. | [14 empty] | PSC | 2
| P |  | Poznámka k položce: Výměra změřena digitálně ze situace v dwg | [14 empty] | P | 2
| VV |  | "vjezd - F, vjezdy přes chodník" 8,4+28,1 |  | 36.5 | [12 empty] | VV | 2 | 2 | True | 0 | ROZPOCET
| VV |  | "motiv v chodníku" 45,6 |  | 45.6 | [12 empty] | VV | 2 | 2 | True | 0 | ROZPOCET
| VV |  | Součet |  | 82.1 | [12 empty] | VV | 2 | 4 | True | 1 | ROZPOCET
10 | M | 58381007 | kostka dlažební žula drobná šedá | m2 | 84.563 |  | 0 | CS ÚRS 2019 02 |  | základní |  | 0 | 0.222 | 18.773 | 0 | 0 | 8 | M | 2 |  |  |  | ROZPOCET | 0 | 0 | 0 | 0 | 0 | 1 | 0 | 4 | -930361408
| PP |  | kostka dlažební žula drobná šedá | [14 empty] | PP | 2
| P |  | Poznámka k položce: 120/120/120 | [14 empty] | P | 2
| VV |  | (8,4+45,6+28,1) |  | 82.1 | [12 empty] | VV | 2 | 2 | True | 1 | ROZPOCET
| VV |  | 82,1*1,03 'Přepočtené koeficientem množství |  | 84.563 | [12 empty] | VV | 2 | 2 | False | 1 | ROZPOCET
11 | K | 591412111 | Kladení dlažby z mozaiky dvou a vícebarevné komunikací pro pěší lože z kameniva | m2 | 1788.44 |  | 0 | CS ÚRS 2019 02 |  | základní |  | 0 | 0.16703 | 298.7231 | 0 | 0 | 4 | K | 2 |  |  |  | ROZPOCET | 0 | 0 | 0 | 0 | 0 | 1 | 0 | 4 | -1270844189
| PP |  | Kladení dlažby z mozaiky komunikací pro pěší s vyplněním spár, s dvojím beraněním a se smetením přebytečného materiálu na vzdálenost do 3 m dvoubarevné a vícebarevné, s ložem tl. do 40 mm z kameniva | [14 empty] | PP | 2
| PSC |  | Poznámka k souboru cen: 1. V cenách jsou započteny i náklady na dodání hmot pro lože a na dodání téhož materiálu pro výplň spár a zhotovení šablon, popř. rámů. 2. V cenách nejsou započteny náklady na dodání mozaiky, které se oceňuje ve specifikaci; ztratné lze dohodnout ve výši 2 %. 3. Část lože přesahující tloušťku 40 mm se oceňuje cenami souboru cen 451 ..-9 Příplatek za každých dalších 10 mm tloušťky podkladu nebo lože. | [14 empty] | PSC | 2
| VV |  | "chodník - C" 177,1+1251,8+371,1 |  | 1800 | [12 empty] | VV | 2 | 2 | True | 0 | ROZPOCET
| VV |  | - "řádka do betonu" 231,2*0,05 |  | -11.56 | [12 empty] | VV | 2 | 2 | True | 0 | ROZPOCET
| VV |  | Součet |  | 1788.44 | [12 empty] | VV | 2 | 4 | True | 1 | ROZPOCET
12 | M | 58381004 | kostka dlažební mozaika žula 4/6 tmavě šedá (antracit) | m2 | 182.413 |  | 0 | CS ÚRS 2019 02 |  | základní |  | 0 | 0.118 | 21.5247 | 0 | 0 | 8 | M | 2 |  |  |  | ROZPOCET | 0 | 0 | 0 | 0 | 0 | 1 | 0 | 4 | -1007445226
| PP |  | kostka dlažební mozaika žula 4/6 tmavě šedá (antracit) | [14 empty] | PP | 2
| VV |  | (177,1) |  | 177.1 | [12 empty] | VV | 2 | 2 | True | 1 | ROZPOCET
| VV |  | 177,1*1,03 'Přepočtené koeficientem množství |  | 182.413 | [12 empty] | VV | 2 | 2 | False | 1 | ROZPOCET
13 | M | 583800100.1 | mozaika dlažební žula 4/6cm okrová | t | 204.892 |  | 0 |  |  | základní |  | 0 | 1 | 204.892 | 0 | 0 | 8 | M | 2 |  |  |  | ROZPOCET | 0 | 0 | 0 | 0 | 0 | 1 | 0 | 4 | 1168376664
| PP |  | mozaika dlažební žula 4/6cm okrová | [14 empty] | PP | 2
| VV |  | (1251,8+371,1)/8 |  | 202.863 | [12 empty] | VV | 2 | 2 | True | 1 | ROZPOCET
| VV |  | 202,863*1,01 'Přepočtené koeficientem množství |  | 204.892 | [12 empty] | VV | 2 | 2 | False | 1 | ROZPOCET
14 | K | 596211110 | Kladení zámkové dlažby komunikací pro pěší tl 60 mm skupiny A pl do 50 m2 | m2 | 74.6 |  | 0 | CS ÚRS 2019 02 |  | základní |  | 0 | 0.08425 | 6.2851 | 0 | 0 | 4 | K | 2 |  |  |  | ROZPOCET | 0 | 0 | 0 | 0 | 0 | 1 | 0 | 4 | -892805842
| PP |  | Kladení dlažby z betonových zámkových dlaždic komunikací pro pěší s ložem z kameniva těženého nebo drceného tl. do 40 mm, s vyplněním spár s dvojitým hutněním, vibrováním a se smetením přebytečného materiálu na krajnici tl. 60 mm skupiny A, pro plochy do 50 m2 | [14 empty] | PP | 2
| PSC |  | Poznámka k souboru cen: 1. Pro volbu cen dlažeb platí toto rozdělení: Skupina A: dlažby z prvků stejného tvaru, Skupina B: dlažby z prvků dvou a více tvarů nebo z obrazců o ploše jednotlivě do 100 m2, Skupina C: dlažby obloukovitých tvarů (oblouky, kruhy, apod.). 2. V cenách jsou započteny i náklady na dodání hmot pro lože a na dodání materiálu na výplň spár. 3. V cenách nejsou započteny náklady na dodání zámkové dlažby, které se oceňuje ve specifikaci; ztratné lze dohodnout u plochy a) do 100 m2 ve výši 3 %, b) přes 100 do 300 m2 ve výši 2 %, c) přes 300 m2 ve výši 1 %. 4. Část lože přesahující tloušťku 40 mm se oceňuje cenami souboru cen 451 . . -9 . Příplatek za každých dalších 10 mm tloušťky podkladu nebo lože. | [14 empty] | PSC | 2
| P |  | Poznámka k položce: Výměra změřena digitálně ze situace v dwg | [14 empty] | P | 2
| VV |  | "chodník - D" 9,6+65 |  | 74.6 | [12 empty] | VV | 2 | 2 | True | 0 | ROZPOCET
| VV |  | Součet |  | 74.6 | [12 empty] | VV | 2 | 4 | True | 1 | ROZPOCET
15 | M | 59245006 | dlažba skladebná betonová základní pro nevidomé 20 x 10 x 6 cm ČERVENÁ | m2 | 9.888 |  | 0 | CS ÚRS 2019 02 |  | základní |  | 0 | 0.131 | 1.2953 | 0 | 0 | 8 | M | 2 |  |  |  | ROZPOCET | 0 | 0 | 0 | 0 | 0 | 1 | 0 | 4 | -1566221539
| PP |  | dlažba skladebná betonová základní pro nevidomé 20 x 10 x 6 cm barevná | [14 empty] | PP | 2
| VV |  | 9,6 |  | 9.6 | [12 empty] | VV | 2 | 2 | True | 1 | ROZPOCET
| VV |  | 9,6*1,03 'Přepočtené koeficientem množství |  | 9.888 | [12 empty] | VV | 2 | 2 | False | 1 | ROZPOCET
16 | M | 59245018 | dlažba skladebná betonová 20x10x6 cm přírodní | m2 | 66.95 |  | 0 | CS ÚRS 2019 02 |  | základní |  | 0 | 0.131 | 8.7705 | 0 | 0 | 8 | M | 2 |  |  |  | ROZPOCET | 0 | 0 | 0 | 0 | 0 | 1 | 0 | 4 | 1591974523
| PP |  | dlažba skladebná betonová 20x10x6 cm přírodní | [14 empty] | PP | 2
| VV |  | 65 |  | 65 | [12 empty] | VV | 2 | 2 | True | 1 | ROZPOCET
| VV |  | 65*1,03 'Přepočtené koeficientem množství |  | 66.95 | [12 empty] | VV | 2 | 2 | False | 1 | ROZPOCET
17 | K | 596212210 | Kladení zámkové dlažby pozemních komunikací tl 80 mm skupiny A pl do 50 m2 | m2 | 32.6 |  | 0 | CS ÚRS 2019 02 |  | základní |  | 0 | 0.10362 | 3.378 | 0 | 0 | 4 | K | 2 |  |  |  | ROZPOCET | 0 | 0 | 0 | 0 | 0 | 1 | 0 | 4 | -1626849357
| PP |  | Kladení dlažby z betonových zámkových dlaždic pozemních komunikací s ložem z kameniva těženého nebo drceného tl. do 50 mm, s vyplněním spár, s dvojitým hutněním vibrováním a se smetením přebytečného materiálu na krajnici tl. 80 mm skupiny A, pro plochy do 50 m2 | [14 empty] | PP | 2
| PSC |  | Poznámka k souboru cen: 1. Pro volbu cen dlažeb platí toto rozdělení: Skupina A: dlažby z prvků stejného tvaru, Skupina B: dlažby z prvků dvou a více tvarů, nebo z obrazců o ploše jednotlivě do 100 m2, Skupina C: dlažby obloukovitých tvarů (oblouky, kruhy, apod.). 2. V cenách jsou započteny i náklady na dodání hmot pro lože a na dodání materiálu na výplň spár. 3. V cenách nejsou započteny náklady na dodání zámkové dlažby, které se oceňuje ve specifikaci; ztratné lze dohodnout u plochy a) do 100 m2 ve výši 3 %, b) přes 100 do 300 m2 ve výši 2 %, c) přes 300 m2 ve výši 1 %. 4. Část lože přesahující tloušťku 50 mm se oceňuje cenami souboru cen 451 ..-9 Příplatek za každých dalších 10 mm tloušťky podkladu nebo lože. | [14 empty] | PSC | 2
| P |  | Poznámka k položce: Výměra změřena digitálně ze situace v dwg | [14 empty] | P | 2
| VV |  | "vjezd - E, vjezdy přes chodník" 32,6 |  | 32.6 | [12 empty] | VV | 2 | 2 | True | 1 | ROZPOCET
18 | M | 59245020 | dlažba skladebná betonová 20x10x8 cm přírodní | m2 | 33.578 |  | 0 | CS ÚRS 2019 02 |  | základní |  | 0 | 0.176 | 5.9097 | 0 | 0 | 8 | M | 2 |  |  |  | ROZPOCET | 0 | 0 | 0 | 0 | 0 | 1 | 0 | 4 | -1575097747
| PP |  | dlažba skladebná betonová 20x10x8 cm přírodní | [14 empty] | PP | 2
| VV |  | 32,6 |  | 32.6 | [12 empty] | VV | 2 | 2 | True | 1 | ROZPOCET
| VV |  | 32,6*1,03 'Přepočtené koeficientem množství |  | 33.578 | [12 empty] | VV | 2 | 2 | False | 1 | ROZPOCET
19 | K | 596811220 | Kladení betonové dlažby komunikací pro pěší do lože z kameniva vel do 0,25 m2 plochy do 50 m2 | m2 | 111.64 |  | 0 | CS ÚRS 2019 02 |  | základní |  | 0 | 0.101 | 11.2756 | 0 | 0 | 4 | K | 2 |  |  |  | ROZPOCET | 0 | 0 | 0 | 0 | 0 | 1 | 0 | 4 | 2106194643
| PP |  | Kladení dlažby z betonových nebo kameninových dlaždic komunikací pro pěší s vyplněním spár a se smetením přebytečného materiálu na vzdálenost do 3 m s ložem z kameniva těženého tl. do 30 mm velikosti dlaždic přes 0,09 m2 do 0,25 m2, pro plochy do 50 m2 | [14 empty] | PP | 2
| PSC |  | Poznámka k souboru cen: 1. V cenách jsou započteny i náklady na dodání hmot pro lože a na dodání materiálu pro výplň spár. 2. V cenách nejsou započteny náklady na dodání dlaždic, které se oceňují ve specifikaci; ztratné lze dohodnout u plochy a) do 100 m2 ve výši 3 %, b) přes 100 do 300 m2 ve výši 2 %, c) přes 300 m2 ve výši 1 %. 3. Část lože přesahující tloušťku 30 mm se oceňuje cenami souboru cen 451 . . -9 . Příplatek za každých dalších 10 mm tloušťky podkladu nebo lože. | [14 empty] | PSC | 2
| P |  | Poznámka k položce: Výměra změřena digitálně ze situace v dwg | [14 empty] | P | 2
| VV |  | "chodník - C" | [14 empty] | VV | 2 | 1 | True | 0 | ROZPOCET
| VV |  | "hmatová dlažba" 82,9 |  | 82.9 | [12 empty] | VV | 2 | 2 | True | 0 | ROZPOCET
| VV |  | "lemování hmatové dlaby" 20,2 |  | 20.2 | [12 empty] | VV | 2 | 2 | True | 0 | ROZPOCET
| VV |  | " umělá vodící linie" 6,6*0,4 |  | 2.64 | [12 empty] | VV | 2 | 2 | True | 0 | ROZPOCET
| VV |  | "okolo sochy" 5,9 |  | 5.9 | [12 empty] | VV | 2 | 2 | True | 0 | ROZPOCET
| VV |  | Součet |  | 111.64 | [12 empty] | VV | 2 | 4 | True | 1 | ROZPOCET
20 | M | 58381903 | deska dlažební pískovec smirkovaný tl 3cm | m2 | 6.49 |  | 0 | CS ÚRS 2019 02 |  | základní |  | 0 | 0.079 | 0.51271 | 0 | 0 | 8 | M | 2 |  |  |  | ROZPOCET | 0 | 0 | 0 | 0 | 0 | 1 | 0 | 4 | 1619508430
| PP |  | deska dlažební pískovec smirkovaný tl 3cm | [14 empty] | PP | 2
| VV |  | 5,9 |  | 5.9 | [12 empty] | VV | 2 | 2 | True | 1 | ROZPOCET
| VV |  | 5,9*1,1 'Přepočtené koeficientem množství |  | 6.49 | [12 empty] | VV | 2 | 2 | False | 1 | ROZPOCET
21 | M | 583_deska_01 | deska přídlažbová dlažební žula 60x25 tl 8cm barevný melír, okrová | m2 | 20.806 |  | 0 |  |  | základní |  | 0 | 0.216 | 4.4941 | 0 | 0 | 8 | M | 2 |  |  |  | ROZPOCET | 0 | 0 | 0 | 0 | 0 | 1 | 0 | 4 | -353142649
| PP |  | deska přídlažbová dlažební žula 60x25 tl 8cm žulové dlažební desky kladené jako přídlažba podél dlažebních desek se speciální hmatovou úpravou pro osoby se zrakovým postižením pro zvýšení jejich kontrastu od okolních ploch. Přednosti: -inertní a tradiční přírodní materiál pro dlažby -vysoká pevnost v tlaku -vysoká pevnost v tahu za ohybu -vysoká odolnost vobrusu -trvalá odolnost při zmrazování a tání -trvalá odolnost proti posypovým solím, jiným rozmrazovacím prostředkům a chemikáliím -protiskluznost -jednoduchá montáž -téměř neomezená životnost Popis: Povrch žulových dlažebních desek je rovný, hladký, vytvořen řezáním kotoučem s diamantovými segmenty nebo broušením o zrnitosti max. 110, čímž je zajištěna trvalá protiskluzná úprava. Pro dosažení funkčního hmatového kontrastu, vyžadovaného vyhláškou č. 398/2009 Sb. je základní šířka přídlažby 250 mm.Základní barva žulových dlažebních desek je přírodně šedá. Pro speciální účely je možno vyrobit i desky s barevně kontrastním povrchem např. žlutým. Žulové desky se kladou do kamenné drti o tloušťce 3 až 5 cm, suché nebo zavlhlé vápenné nebo cementové malty o tloušťce 5 cm, rozprostřené na dobře zhutněném podkladu. Desky o tl. 40mm a 60 mm jsou určeny pro pěší provoz. Pro vyšší zatížení a jiné aplikace jsou určeny desky tloušťky 80mm a vyšší, vhodné tloušťky pro vyšší zatížení posoudí projektant. Žulové desky je možno vyrobit také v jakýchkoliv jiných šířkách , délkách i tloušťkách podle požadavků stavby (projektu). Technické vlastnosti: Pevnost v tlaku (vzorek suchý/nasáklý vodou/zmrazený): >170,0 MPa / > 164,0 MPa / > 147,0 MPa Pevnost v tahu za ohybu (vzorek suchý/nasáklý vodou/zmrazený): >13,0 MPa / >12,2 MPa / > 10,8 MPa Objemová hmotnost: > 2670 kg/m3 Odolnost obrusu podle Böhma: pod 1,35 mm Odolnost posypovým solím: bez úbytku Odolnost atmosférickým vlivům: neomezená Nasákavost hmotnostní: pod 0,19% Protiskluznost: NPD | [14 empty] | PP | 2
| VV |  | "lemování hmatové dlaby" 20,2 |  | 20.2 | [12 empty] | VV | 2 | 2 | True | 1 | ROZPOCET
| VV |  | 20,2*1,03 'Přepočtené koeficientem množství |  | 20.806 | [12 empty] | VV | 2 | 2 | False | 1 | ROZPOCET
22 | M | 583_deska_02 | deska "umělá vodící linie" dlažební žula 39,7x39,7 tl 8cm barevný melír, okrová | m2 | 2.719 |  | 0 |  |  | základní |  | 0 | 0.216 | 0.5873 | 0 | 0 | 8 | M | 2 |  |  |  | ROZPOCET | 0 | 0 | 0 | 0 | 0 | 1 | 0 | 4 | 428607315
| PP |  | deska "umělá vodící linie" dlažební žula 39,7x39,7 tl 8cm jsou žulové dlažební desky se speciální hmatovou úpravou pro osoby se zrakovým postižením určené pro vodicí linie a vodicí linie sloučené s funkcí varovného pásu zřizované v exteriéru. Nesmí se použít na veřejně přístupných plochách a komunikacích k jinému účelu. Přednosti: -inertní a tradiční přírodní materiál pro dlažby -vysoká pevnost v tlaku -vysoká pevnost v tahu za ohybu -vysoká odolnost v obrusu -trvalá odolnost při zmrazování a tání -trvalá odolnost proti posypovým solím, jiným rozmrazovacím prostředkům a chemikáliím -protiskluznost i v nepříznivých povětrnostních podmínkách -jednoduchá montáž -téměř neomezená životnost Popis: Povrch žulových dlažebních desek je tvořen drážkami o profilu 10x4mm s osovou roztečí 25mm. Viditelný povrch je otryskán ocelovými broky, čímž je zajištěna trvalá protiskluzná úprava i na mokrém, dokonce i na zasněženém povrchu. Drážkováním je zajištěna jejich jednoznačná zjistitelnost nevidomým chodcem při použití techniky chůze s dlouhou bílou holí. Vystupující povrchové prvky odpovídají požadavkům technického návodu TN TZÚS........ Pro dosažení funkčního hmatového kontrastu, vyžadovaného vyhláškou č. 398/2009 Sb. je základní šířka 397mm. Žulové desky je možno vyrobit i v jiných šířkách, délkách i tloušťkách podle požadavků stavby (projektu). Základní barva žulových dlažebních desek je přírodně šedá. Pro speciální účely je možno vyrobit i desky s barevně kontrastním povrchem např. žlutým. Žulové desky se kladou do kamenné drti o tloušťce 3 až 5 cm, suché nebo zavlhlé vápenné nebo cementové malty o tloušťce 5 cm, rozprostřené na dobře zhutněném podkladu. Desky o tl. 40mm a 60 mm jsou určeny pro pěší provoz. Pro vyšší zatížení a jiné aplikace jsou určeny desky tloušťky 80mm a vyšší. Technické vlastnosti: Pevnost v tlaku (vzorek suchý/nasáklý vodou/zmrazený): >170,0 MPa / > 164,0 MPa / > 147,0 MPa Pevnost v tahu za ohybu (vzorek suchý/nasáklý vodou/zmrazený): > 13,0 MPa / > 12,2MPa / > 10,8 MPa Objemová hmotnost:> 2670 kg/m3 Odolnost obrusu podle Böhma: pod 1,35 mm Odolnost posypovým solím: bez úbytku Odolnost atmosférickým vlivům: neomezená Nasákavost hmotnostní: pod 0,19 % Protiskluznost: NPD | [14 empty] | PP | 2
| VV |  | "umělá vodící linie" 6,6*0,4 |  | 2.64 | [12 empty] | VV | 2 | 2 | True | 1 | ROZPOCET
| VV |  | 2,64*1,03 'Přepočtené koeficientem množství |  | 2.719 | [12 empty] | VV | 2 | 2 | False | 1 | ROZPOCET
23 | M | 583_deska_00 | deska "varovný pás" dlažební žula 39,7x39,7 tl 8cm barevný melír, alt. šedá | m2 | 85.387 |  | 0 |  |  | základní |  | 0 | 0.126 | 10.7588 | 0 | 0 | 8 | M | 2 |  |  |  | ROZPOCET | 0 | 0 | 0 | 0 | 0 | 1 | 0 | 4 | 687087051
| PP |  | deska "varovný pás" dlažební žula 39,7x39,7 tl 8cm žulové dlažební desky se speciální hmatovou úpravou pro osoby se zrakovým postižením určené pro signální a varovné pasy zřizované v exteriéru. Nesmí se použít na veřejně přístupných plochách a komunikacích k jinému účelu. Přednosti: -inertní a tradiční přírodní materiál pro dlažby -vysoká pevnost v tlaku -vysoká pevnost v tahu za ohybu -vysoká odolnost v obrusu -trvalá odolnost při zmrazování a tání -trvalá odolnost proti posypovým solím, jiným rozmrazovacím prostředkům a chemikáliím -protiskluznost i v nepříznivých povětrnostních podmínkách -jednoduchá montáž -téměř neomezená životnost Popis: Povrch žulových dlažebních desek je tvořen ortogonálně pravidelně rozmístěnými čtvercovými výstupky o výšce 4mm a půdorysné velikosti 40x40mm s osovou roztečí 50mm. Viditelný povrch je otryskán ocelovými broky, čímž je zajištěna trvalá protiskluzná úprava i na mokrém, dokonce i na zasněženém povrchu. Profilováním povrchu je zajištěna jejich dnoznačná zjistitelnost nevidomým chodcem při použití techniky chůze s dlouhou bílou holí. Vystupující povrchové prvky odpovídají požadavkům technického návodu TN TZÚS ........ . Pro dosažení funkčního hmatového kontrastu, vyžadovaného vyhláškou č. 398/2009 Sb. je základní šířka 397 mm. Žulové desky je možno vyrobit i v jiných šířkách, délkách i tloušťkách podle požadavků stavby (projektu). Základní barva žulových dlažebních desek je přírodně šedá. Pro speciální účely je možno vyrobit i desky s barevně kontrastním povrchem např. žlutým. Žulové desky se kladou do kamenné drti o tloušťce 3 až 5 cm, suché nebo zavlhlé vápenné nebo cementové malty o tloušťce 5 cm, rozprostřené na dobře zhutněném podkladu. Desky o tl. 40mm a 60 mm jsou určeny pro pěší provoz. Pro vyšší zatížení a jiné aplikace jsou určeny desky tloušťky 80mm a vyšší, vhodné tloušťky pro vyšší zatížení posoudí projektant. Technické vlastnosti: Pevnost v tlaku (vzorek suchý/nasáklý vodou/zmrazený): >170,0 MPa / > 164,0 MPa / > 147,0 MPa Pevnost v tahu za ohybu (vzorek suchý/nasáklý vodou/zmrazený): > 13,0 MPa / > 12,2 MPa / > 10,8 MPa Objemová hmotnost: > 2670 kg/m3 Odolnost obrusu podle Böhma: pod 1,35 mm Odolnost posypovým solím: bez úbytku Odolnost atmosférickým vlivům: neomezená Nasákavost hmotnostní: pod 0,19 % Protiskluznost: NPD | [14 empty] | PP | 2
| VV |  | "hmatová dlažba" 82,9 |  | 82.9 | [12 empty] | VV | 2 | 2 | True | 1 | ROZPOCET
| VV |  | 82,9*1,03 'Přepočtené koeficientem množství |  | 85.387 | [12 empty] | VV | 2 | 2 | False | 1 | ROZPOCET
| D | 6 | Úpravy povrchů, podlahy a osazování výplní |  |  |  | 0 |  |  |  |  | 0 |  | 4.6301 |  | 0 | 1 | D | 1 |  |  |  | ROZPOCET | [6 empty] | 0
24 | K | 637121112 | Okapový chodník z kačírku tl 150 mm s udusáním | m2 | 16.8 |  | 0 | CS ÚRS 2019 02 |  | základní |  | 0 | 0.2756 | 4.6301 | 0 | 0 | 4 | K | 2 |  |  |  | ROZPOCET | 0 | 0 | 0 | 0 | 0 | 1 | 0 | 4 | -869198159
| PP |  | Okapový chodník z kameniva s udusáním a urovnáním povrchu z kačírku tl. 150 mm | [14 empty] | PP | 2
| P |  | Poznámka k položce: Výměra změřena digitálně ze situace v dwg | [14 empty] | P | 2
| VV |  | 42*0,4 |  | 16.8 | [12 empty] | VV | 2 | 2 | True | 1 | ROZPOCET
| D | 9 | Ostatní konstrukce a práce, bourání |  |  |  | 0 |  |  |  |  | 0 |  | 63.1013 |  | 0 | 1 | D | 1 |  |  |  | ROZPOCET | [6 empty] | 0
25 | K | 916111122 | Osazení obruby z drobných kostek bez boční opěry do lože z betonu prostého | m | 231.2 |  | 0 | CS ÚRS 2019 02 |  | základní |  | 0 | 0.0719 | 16.6233 | 0 | 0 | 4 | K | 2 |  |  |  | ROZPOCET | 0 | 0 | 0 | 0 | 0 | 1 | 0 | 4 | 843673955
| PP |  | Osazení silniční obruby z dlažebních kostek v jedné řadě s ložem tl. přes 50 do 100 mm, s vyplněním a zatřením spár cementovou maltou z drobných kostek bez boční opěry, do lože z betonu prostého tř. C 12/15 | [14 empty] | PP | 2
| PSC |  | Poznámka k souboru cen: 1. Část lože z betonu prostého přesahující tl. 100 mm se oceňuje cenou 916 99-1121 Lože pod obrubníky, krajníky nebo obruby z dlažebních kostek. 2. V cenách nejsou započteny náklady na dodání dlažebních kostek, tyto se oceňují ve specifikaci. Množství uvedené ve specifikaci se určí jako součin celkové délky obrub a objemové hmotnosti 1 m obruby a to: a) 0,065 t/m pro velké kostky, b) 0,024 t/m pro malé kostky. Ztratné lze dohodnout ve výši 1 % pro velké kostky, 2 % pro malé kostky. 3. Osazení silniční obruby ze dvou řad kostek se oceňuje: a) bez boční opěry jako dvojnásobné množství silniční obruby z jedné řady kostek, b) s boční opěrou jako osazení silniční obruby z jedné řady kostek s boční opěrou a osazení silniční obruby z jedné řady kostek bez boční opěry. | [14 empty] | PSC | 2
| P |  | Poznámka k položce: materiál započítán v dodávce v odst. 5. Komunikace | [14 empty] | P | 2
| VV |  | "podél obruby" 231,2 |  | 231.2 | [12 empty] | VV | 2 | 2 | True | 1 | ROZPOCET
26 | K | 916241213 | Osazení obrubníku kamenného stojatého s boční opěrou do lože z betonu prostého | m | 231.2 |  | 0 | CS ÚRS 2019 02 |  | základní |  | 0 | 0.14067 | 32.5229 | 0 | 0 | 4 | K | 2 |  |  |  | ROZPOCET | 0 | 0 | 0 | 0 | 0 | 1 | 0 | 4 | -1898985091
| PP |  | Osazení obrubníku kamenného se zřízením lože, s vyplněním a zatřením spár cementovou maltou stojatého s boční opěrou z betonu prostého, do lože z betonu prostého | [14 empty] | PP | 2
| PSC |  | Poznámka k souboru cen: 1. Ceny -1211, -1212 a -1213 lze použít i pro osazení krajníků z kamene. 2. V cenách chodníkových obrubníků ležatých i stojatých jsou započteny pro osazení: a) do lože z kameniva těženého i náklady na dodání hmot pro lože tl. 80 až 100 mm, b) do lože z betonu prostého i náklady na dodání hmot pro lože tl. 80 až 100 mm; v cenách -1113 a -1213 též náklady na zřízení boční opěry. 3. Část lože z betonu prostého přesahující tl. 100 mm se oceňuje cenou 916 99-1121 Lože pod obrubníky, krajníky nebo obruby z dlažebních kostek. 4. V cenách nejsou započteny náklady na dodání obrubníků nebo krajníků, tyto se oceňují ve specifikaci. | [14 empty] | PSC | 2
| P |  | Poznámka k položce: Výměra změřena digitálně ze situace v dwg | [14 empty] | P | 2
| VV |  | "sadová obruba kamenná přímá" 231,2-54,7 |  | 176.5 | [12 empty] | VV | 2 | 2 | True | 0 | ROZPOCET
| VV |  | "sadová obruba kamenná oblouková" 7,5+9,5+5,4+14,7+17,6 |  | 54.7 | [12 empty] | VV | 2 | 2 | True | 0 | ROZPOCET
| VV |  | Součet |  | 231.2 | [12 empty] | VV | 2 | 4 | True | 1 | ROZPOCET
27 | M | 58380006.R | obrubník kamenný přímý, žula, 10x20 | m | 178.265 |  | 0 |  |  | základní |  | 0 | 0.055 | 9.8046 | 0 | 0 | 8 | M | 2 |  |  |  | ROZPOCET | 0 | 0 | 0 | 0 | 0 | 1 | 0 | 4 | -1511511444
| PP |  | obrubník kamenný přímý, žula, 10x20 | [14 empty] | PP | 2
| VV |  | "sadová obruba kamenná přímá" 231,2-54,7 |  | 176.5 | [12 empty] | VV | 2 | 2 | True | 1 | ROZPOCET
| VV |  | 176,5*1,01 'Přepočtené koeficientem množství |  | 178.265 | [12 empty] | VV | 2 | 2 | False | 1 | ROZPOCET
28 | M | 58380428.R | obrubník kamenný obloukový , žula, r=1÷3 m 10x20 | m | 7.575 |  | 0 |  |  | základní |  | 0 | 0.055 | 0.41663 | 0 | 0 | 8 | M | 2 |  |  |  | ROZPOCET | 0 | 0 | 0 | 0 | 0 | 1 | 0 | 4 | -1109602269
| PP |  | obrubník kamenný obloukový , žula, r=1÷3 m 10x20 | [14 empty] | PP | 2
| VV |  | "sadová obruba kamenná oblouková R1-2" 7,5 |  | 7.5 | [12 empty] | VV | 2 | 2 | True | 1 | ROZPOCET
| VV |  | 7,5*1,01 'Přepočtené koeficientem množství |  | 7.575 | [12 empty] | VV | 2 | 2 | False | 1 | ROZPOCET
29 | M | 58380438.R | obrubník kamenný obloukový , žula, r=3÷5 m 10x20 | m | 9.595 |  | 0 |  |  | základní |  | 0 | 0.055 | 0.52772 | 0 | 0 | 8 | M | 2 |  |  |  | ROZPOCET | 0 | 0 | 0 | 0 | 0 | 1 | 0 | 4 | -176912949
| PP |  | obrubník kamenný obloukový , žula, r=3÷5 m 10x20 | [14 empty] | PP | 2
| VV |  | "sadová obruba kamenná oblouková R3-4" 9,5 |  | 9.5 | [12 empty] | VV | 2 | 2 | True | 1 | ROZPOCET
| VV |  | 9,5*1,01 'Přepočtené koeficientem množství |  | 9.595 | [12 empty] | VV | 2 | 2 | False | 1 | ROZPOCET
30 | M | 58380448.R | obrubník kamenný obloukový , žula, r=5÷10 m 10x20 | m | 20.301 |  | 0 |  |  | základní |  | 0 | 0.055 | 1.1166 | 0 | 0 | 8 | M | 2 |  |  |  | ROZPOCET | 0 | 0 | 0 | 0 | 0 | 1 | 0 | 4 | -51817987
| PP |  | obrubník kamenný obloukový , žula, r=5÷10 m 10x20 | [14 empty] | PP | 2
| VV |  | "sadová obruba kamenná oblouková R5-7" 5,4 |  | 5.4 | [12 empty] | VV | 2 | 2 | True | 0 | ROZPOCET
| VV |  | "sadová obruba kamenná oblouková R7-10" 14,7 |  | 14.7 | [12 empty] | VV | 2 | 2 | True | 0 | ROZPOCET
| VV |  | Součet |  | 20.1 | [12 empty] | VV | 2 | 4 | True | 1 | ROZPOCET
| VV |  | 20,1*1,01 'Přepočtené koeficientem množství |  | 20.301 | [12 empty] | VV | 2 | 2 | False | 1 | ROZPOCET
31 | M | 58380458.R | obrubník kamenný obloukový , žula, r=10÷25 m 10x20 | m | 17.776 |  | 0 |  |  | základní |  | 0 | 0.055 | 0.97768 | 0 | 0 | 8 | M | 2 |  |  |  | ROZPOCET | 0 | 0 | 0 | 0 | 0 | 1 | 0 | 4 | 684230438
| PP |  | obrubník kamenný obloukový , žula, r=10÷25 m 10x20 | [14 empty] | PP | 2
| VV |  | "sadová obruba kamenná oblouková R12-15" 17,6 |  | 17.6 | [12 empty] | VV | 2 | 2 | True | 1 | ROZPOCET
| VV |  | 17,6*1,01 'Přepočtené koeficientem množství |  | 17.776 | [12 empty] | VV | 2 | 2 | False | 1 | ROZPOCET
32 | K | Osazení_01 | Osazení prefabrikovaných drobných objektů hmotnosti do 250 kg | kus | 11 |  | 0 |  |  | základní |  | 0 | 0 | 0 | 0 | 0 | 4 | K | 2 |  |  |  | ROZPOCET | 0 | 0 | 0 | 0 | 0 | 1 | 0 | 4 | 279224216
| PP |  | Osazení prefabrikovaných drobných objektů hmotnosti do 250 kg | [14 empty] | PP | 2
| VV |  | 8+3 |  | 11 | [12 empty] | VV | 2 | 2 | True | 1 | ROZPOCET
33 | M | květník | betonový prefabrikovaný květník 40x40x40 cm | kus | 8 |  | 0 |  |  | základní |  | 0 | 0.073 | 0.584 | 0 | 0 | 8 | M | 2 |  |  |  | ROZPOCET | 0 | 0 | 0 | 0 | 0 | 1 | 0 | 4 | -2034104687
| PP |  | betonový prefabrikovaný květník 40x40x40 cm | [14 empty] | PP | 2
| VV |  | 8 |  | 8 | [12 empty] | VV | 2 | 2 | True | 1 | ROZPOCET
34 | M | lavička | betonový prefabrikovaný květník 120x40x40 cm doplněný o desák z bukového dřeva | kus | 3 |  | 0 |  |  | základní |  | 0 | 0.176 | 0.528 | 0 | 0 | 8 | M | 2 |  |  |  | ROZPOCET | 0 | 0 | 0 | 0 | 0 | 1 | 0 | 4 | -1492223543
| PP |  | betonový prefabrikovaný květník 120x40x40 cm doplněný o desák z bukového dřeva | [14 empty] | PP | 2
| P |  | Poznámka k položce: sestava tvoří lavičku | [14 empty] | P | 2
| VV |  | 3 |  | 3 | [12 empty] | VV | 2 | 2 | True | 1 | ROZPOCET
35 | K | Odstranění_02 | Odstranění stávajících drobných předmětů v místě stavby (lavičky, koše, stojany na kola, květináče) | kus | 26 |  | 0 |  |  | základní |  | 0 | 0 | 0 | 0 | 0 | 4 | K | 2 |  |  |  | ROZPOCET | 0 | 0 | 0 | 0 | 0 | 1 | 0 | 4 | 1164470309
| PP |  | Odstranění stávajících drobných předmětů v místě stavby (lavičky, koše, stojany na kola, květináče) | [14 empty] | PP | 2
| P |  | Poznámka k položce: Odvoz na deponii města, po rekonstrukci bude rozhodnuto o zpětném použití | [14 empty] | P | 2
| VV |  | 26 |  | 26 | [12 empty] | VV | 2 | 2 | True | 1 | ROZPOCET
| D | 998 | Přesun hmot |  |  |  | 0 |  |  |  |  | 0 |  | 0 |  | 0 | 1 | D | 1 |  |  |  | ROZPOCET | [6 empty] | 0
36 | K | 998223011 | Přesun hmot pro pozemní komunikace s krytem dlážděným | t | 679.993 |  | 0 | CS ÚRS 2019 02 |  | základní |  | 0 | 0 | 0 | 0 | 0 | 4 | K | 2 |  |  |  | ROZPOCET | 0 | 0 | 0 | 0 | 0 | 1 | 0 | 4 | -1911124385
| PP |  | Přesun hmot pro pozemní komunikace s krytem dlážděným dopravní vzdálenost do 200 m jakékoliv délky objektu | [14 empty] | PP | 2
| D | PSV | Práce a dodávky PSV |  |  |  | 0 |  |  |  |  | 0 |  | 0.028314 |  | 0 | 2 | D | 0 |  |  |  | ROZPOCET | [6 empty] | 0
| D | 711 | Izolace proti vodě, vlhkosti a plynům |  |  |  | 0 |  |  |  |  | 0 |  | 0.028314 |  | 0 | 2 | D | 1 |  |  |  | ROZPOCET | [6 empty] | 0
37 | K | 711161212 | Izolace proti zemní vlhkosti nopovou fólií svislá, nopek v 8,0 mm, tl do 0,6 mm | m2 | 23.4 |  | 0 | CS ÚRS 2019 02 |  | základní |  | 0 | 0.00063 | 0.014742 | 0 | 0 | 16 | K | 2 |  |  |  | ROZPOCET | 0 | 0 | 0 | 0 | 0 | 1 | 0 | 16 | 1339768108
| PP |  | Izolace proti zemní vlhkosti a beztlakové vodě nopovými fóliemi na ploše svislé S vrstva ochranná, odvětrávací a drenážní výška nopku 8,0 mm, tl. fólie do 0,6 mm | [14 empty] | PP | 2
| P |  | Poznámka k položce: Výměra změřena digitálně ze situace v dwg | [14 empty] | P | 2
| VV |  | 46,8*0,5 |  | 23.4 | [12 empty] | VV | 2 | 2 | True | 1 | ROZPOCET
38 | K | 711161383 | Izolace proti zemní vlhkosti nopovou fólií ukončení horní lištou | m | 46.8 |  | 0 | CS ÚRS 2019 02 |  | základní |  | 0 | 0.00029 | 0.013572 | 0 | 0 | 16 | K | 2 |  |  |  | ROZPOCET | 0 | 0 | 0 | 0 | 0 | 1 | 0 | 16 | 868501746
| PP |  | Izolace proti zemní vlhkosti a beztlakové vodě nopovými fóliemi ostatní ukončení izolace lištou | [14 empty] | PP | 2
| P |  | Poznámka k položce: Výměra změřena digitálně ze situace v dwg | [14 empty] | P | 2
| VV |  | 46,8 |  | 46.8 | [12 empty] | VV | 2 | 2 | True | 1 | ROZPOCET
39 | K | 998711101 | Přesun hmot tonážní pro izolace proti vodě, vlhkosti a plynům v objektech výšky do 6 m | t | 0.028 |  | 0 | CS ÚRS 2019 02 |  | základní |  | 0 | 0 | 0 | 0 | 0 | 16 | K | 2 |  |  |  | ROZPOCET | 0 | 0 | 0 | 0 | 0 | 1 | 0 | 16 | 1020255582
| PP |  | Přesun hmot pro izolace proti vodě, vlhkosti a plynům stanovený z hmotnosti přesunovaného materiálu vodorovná dopravní vzdálenost do 50 m v objektech výšky do 6 m | [14 empty] | PP | 2
| PSC |  | Poznámka k souboru cen: 1. Ceny pro přesun hmot stanovený z hmotnosti přesunovaného materiálu se používají tehdy, pokud je možné určit hmotnost za celý stavební díl. Do této hmotnosti se započítává i hmotnost materiálů oceňovaných ve specifikaci. 2. Pokud nelze jednoznačně stanovit hmotnost přesunovaných materiálů, lze pro výpočet přesunu hmot použít orientačně procentní sazbu. Touto sazbou se vynásobí rozpočtové náklady za celý stavební díl včetně nákladů na materiál ve specifikacích. 3. Příplatek k cenám -1181 pro přesun prováděný bez použití mechanizace, tj. za ztížených podmínek, lze použít pouze pro hmotnost materiálu, která se tímto způsobem skutečně přemísťuje. | [14 empty] | PSC | 2

## SO 302 - II. etapa od Mír...
{6437c7a0-644e-4a6a-9a2c-cfd7554671ce}
2
| KRYCÍ LIST SOUPISU PRACÍ | [7 empty] | v --- níže se nacházejí doplnkové a pomocné údaje k sestavám --- v | [8 empty] | False
Stavba:
II-114, II-119 a III-10226 Dobříš - průtah, rekonstrukce silnic - II. etapa (dotace SFDI)
Objekt:
C - Neuznatelné náklady
Soupis:
SO 302 - II. etapa od Mírového náměstí k ul. Fričova - dešťová kanalizace
| KSO: |  | 822 26 |  |  | CC-CZ: | 2112
| Místo: |  | Dobříš |  |  | Datum: | 11. 11. 2019
| Zadavatel: |  |  |  |  | IČ:
|  | Město Dobříš, Mírové náměstí 75, 263 01 Dobříš |  |  |  | DIČ:
| Uchazeč: |  |  |  |  | IČ: | Vyplň údaj
|  | Vyplň údaj |  |  |  | DIČ: | Vyplň údaj
| Projektant: |  |  |  |  | IČ: | 06239561
|  | Dprojekty s.r.o. |  |  |  | DIČ:
| Zpracovatel: |  |  |  |  | IČ:
DIČ:
Poznámka:
| Cena bez DPH | [5 empty] | 0
|  |  | Základ daně |  |  | Sazba daně | Výše daně
| DPH | základní | 0 |  |  | 21% | 0
|  | snížená | 0 |  |  | 15% | 0
|  | zákl. přenesená | 0 |  |  | 21% | 0
|  | sníž. přenesená | 0 |  |  | 15% | 0
|  | nulová | 0 |  |  | 0% | 0
| Cena s DPH |  |  | v | CZK |  | 0
| Projektant |  |  | Zpracovatel
| Datum a podpis: |  | Razítko | Datum a podpis: |  |  | Razítko
| Objednavatel |  |  | Uchazeč
| Datum a podpis: |  | Razítko | Datum a podpis: |  |  | Razítko
REKAPITULACE ČLENĚNÍ SOUPISU PRACÍ
Stavba:
II-114, II-119 a III-10226 Dobříš - průtah, rekonstrukce silnic - II. etapa (dotace SFDI)
Objekt:
C - Neuznatelné náklady
Soupis:
SO 302 - II. etapa od Mírového náměstí k ul. Fričova - dešťová kanalizace
Místo: |  |  | Dobříš |  |  | Datum: | 11. 11. 2019
Zadavatel: |  |  | Město Dobříš, Mírové náměstí 75, 263 01 Dobříš |  |  | Projektant: | Dprojekty s.r.o.
Uchazeč: |  |  | Vyplň údaj |  |  | Zpracovatel:
Kód dílu - Popis | [6 empty] | Cena celkem [CZK]
Náklady ze soupisu prací | [6 empty] | 0 | [11 empty] | -1
| HSV - Práce a dodávky HSV | [5 empty] | 0
| 1 - Zemní práce | [5 empty] | 0
| 4 - Vodorovné konstrukce | [5 empty] | 0
| 8 - Trubní vedení | [5 empty] | 0
| 9 - Ostatní konstrukce a práce, bourání | [5 empty] | 0
| 998 - Přesun hmot | [5 empty] | 0
SOUPIS PRACÍ
Stavba:
II-114, II-119 a III-10226 Dobříš - průtah, rekonstrukce silnic - II. etapa (dotace SFDI)
Objekt:
C - Neuznatelné náklady
Soupis:
SO 302 - II. etapa od Mírového náměstí k ul. Fričova - dešťová kanalizace
Místo: |  |  | Dobříš |  |  | Datum: | 11. 11. 2019
Zadavatel: |  |  | Město Dobříš, Mírové náměstí 75, 263 01 Dobříš |  |  | Projektant: | Dprojekty s.r.o.
Uchazeč: |  |  | Vyplň údaj |  |  | Zpracovatel:
PČ | Typ | Kód | Popis | MJ | Množství | J.cena [CZK] | Cena celkem [CZK] | Cenová soustava |  | DPH | J. Nh [h] | Nh celkem [h] | J. hmotnost [t] | Hmotnost celkem [t] | J. suť [t] | Suť Celkem [t]
Náklady soupisu celkem | [6 empty] | 0 |  |  |  |  | 0 |  | 8.0887 |  | 0 |  | D | -1 | [10 empty] | 0
| D | HSV | Práce a dodávky HSV |  |  |  | 0 |  |  |  |  | 0 |  | 8.0887 |  | 0 | 1 | D | 0 |  |  |  | ROZPOCET | [6 empty] | 0
| D | 1 | Zemní práce |  |  |  | 0 |  |  |  |  | 0 |  | 0 |  | 0 | 1 | D | 1 |  |  |  | ROZPOCET | [6 empty] | 0
1 | K | 132201201 | Hloubení rýh š do 2000 mm v hornině tř. 3 objemu do 100 m3 | m3 | 15.94 |  | 0 | CS ÚRS 2019 02 |  | základní |  | 0 | 0 | 0 | 0 | 0 | 4 | K | 2 |  |  |  | ROZPOCET | 0 | 0 | 0 | 0 | 0 | 1 | 0 | 4 | -112083089
| PP |  | Hloubení rýh š do 2000 mm v hornině tř. 3 objemu do 100 m3 | [14 empty] | PP | 2
| PSC |  | Poznámka k souboru cen: 1. V cenách jsou započteny i náklady na případné nutné přemístění výkopku ve výkopišti na vzdálenost do 3 m a na přehození výkopku na přilehlém terénu na vzdálenost do 5 m od okraje jámy nebo naložení na dopravní prostředek. 2. Hloubení rýh při lesnicko-technických melioracích se oceňuje: a) ve stržích cenami platnými pro objem výkopu do 100 m3, i když skutečný objem výkopu je větší, b) mimo strže pro příčná a podélná zpevnění dna a břehů pod obrysem výkopu pro koryta vodotečí, zejména pro konstrukce těles, stupňů, boků, předprahů, prahů, odháněk, výhonů a pro základy zdí, dlažeb, rovnanin, plůtků a hatí, pro jakoukoliv šířku rýhy, při objemu do 100 m3 cenami příslušnými pro objem výkopu do 100 m3 a při jakémkoliv objemu výkopu přes 100 m3 cenami příslušnými pro objem výkopu přes 100 do 1 000 m3. 3. Náklady na svislé přemístění výkopku nad 1 m hloubky se určí dle ustanovení článku č. 3161 všeobecných podmínek katalogu. 4. Předepisuje-li projekt hloubit rýhy 5 až 7 bez použití trhavin, oceňuje se toto hloubení: a) v suchu nebo mokru cenami 138 40-1201, 138 50-1201 a 138 60-1201 Dolamování hloubených vykopávek, b) v tekoucí vodě při jakékoliv její rychlosti individuálně. 5. Ceny nelze použít pro hloubení rýh a hloubky přes 16 m. Tyto práce se oceňují individuálně. | [14 empty] | PSC | 2
| VV |  | 8,84+0,3+5,1+1,7 "PD, výkaz výměr" |  | 15.94 | [12 empty] | VV | 2 | 2 | True | 0 | ROZPOCET
| VV |  | Součet |  | 15.94 | [12 empty] | VV | 2 | 4 | True | 1 | ROZPOCET
2 | K | 132201209 | Příplatek za lepivost k hloubení rýh š do 2000 mm v hornině tř. 3 | m3 | 15.94 |  | 0 | CS ÚRS 2019 02 |  | základní |  | 0 | 0 | 0 | 0 | 0 | 4 | K | 2 |  |  |  | ROZPOCET | 0 | 0 | 0 | 0 | 0 | 1 | 0 | 4 | 573431551
| PP |  | Příplatek za lepivost k hloubení rýh š do 2000 mm v hornině tř. 3 | [14 empty] | PP | 2
| PSC |  | Poznámka k souboru cen: 1. V cenách jsou započteny i náklady na případné nutné přemístění výkopku ve výkopišti na vzdálenost do 3 m a na přehození výkopku na přilehlém terénu na vzdálenost do 5 m od okraje jámy nebo naložení na dopravní prostředek. 2. Hloubení rýh při lesnicko-technických melioracích se oceňuje: a) ve stržích cenami platnými pro objem výkopu do 100 m3, i když skutečný objem výkopu je větší, b) mimo strže pro příčná a podélná zpevnění dna a břehů pod obrysem výkopu pro koryta vodotečí, zejména pro konstrukce těles, stupňů, boků, předprahů, prahů, odháněk, výhonů a pro základy zdí, dlažeb, rovnanin, plůtků a hatí, pro jakoukoliv šířku rýhy, při objemu do 100 m3 cenami příslušnými pro objem výkopu do 100 m3 a při jakémkoliv objemu výkopu přes 100 m3 cenami příslušnými pro objem výkopu přes 100 do 1 000 m3. 3. Náklady na svislé přemístění výkopku nad 1 m hloubky se určí dle ustanovení článku č. 3161 všeobecných podmínek katalogu. 4. Předepisuje-li projekt hloubit rýhy 5 až 7 bez použití trhavin, oceňuje se toto hloubení: a) v suchu nebo mokru cenami 138 40-1201, 138 50-1201 a 138 60-1201 Dolamování hloubených vykopávek, b) v tekoucí vodě při jakékoliv její rychlosti individuálně. 5. Ceny nelze použít pro hloubení rýh a hloubky přes 16 m. Tyto práce se oceňují individuálně. | [14 empty] | PSC | 2
| VV |  | 15,94 |  | 15.94 | [12 empty] | VV | 2 | 2 | True | 0 | ROZPOCET
| VV |  | Součet |  | 15.94 | [12 empty] | VV | 2 | 4 | True | 1 | ROZPOCET
3 | K | 162701105 | Vodorovné přemístění do 10000 m výkopku/sypaniny z horniny tř. 1 až 4 | m3 | 15.94 |  | 0 | CS ÚRS 2019 02 |  | základní |  | 0 | 0 | 0 | 0 | 0 | 4 | K | 2 |  |  |  | ROZPOCET | 0 | 0 | 0 | 0 | 0 | 1 | 0 | 4 | 18281964
| PP |  | Vodorovné přemístění do 10000 m výkopku/sypaniny z horniny tř. 1 až 4 | [14 empty] | PP | 2
| PSC |  | Poznámka k souboru cen: 1. Ceny nelze použít, předepisuje-li projekt přemístit výkopek na místo nepřístupné obvyklým dopravním prostředkům; toto přemístění se oceňuje individuálně. 2. V cenách jsou započteny i náhrady za jízdu loženého vozidla v terénu ve výkopišti nebo na násypišti. 3. V cenách nejsou započteny náklady na rozhrnutí výkopku na násypišti; toto rozhrnutí se oceňuje cenami souboru cen 171 . 0- . . Uložení sypaniny do násypů a 171 20-1201 Uložení sypaniny na skládky. 4. Je-li na dopravní dráze pro vodorovné přemístění nějaká překážka, pro kterou je nutno překládat výkopek z jednoho obvyklého dopravního prostředku na jiný obvyklý dopravní prostředek, oceňuje se toto lomené vodorovné přemístění výkopku v každém úseku samostatně příslušnou cenou tohoto souboru cen a překládání výkopku cenami souboru cen 167 10-3 . Nakládání neulehlého výkopku z hromad s ohledem na ustanovení pozn. číslo 5. 5. Přemísťuje-li se výkopek z dočasných skládek vzdálených do 50 m, neoceňuje se nakládání výkopku, i když se provádí. Toto ustanovení neplatí, vylučuje-li projekt použití dozeru. 6. V cenách vodorovného přemístění sypaniny nejsou započteny náklady na dodávku materiálu, tyto se oceňují ve specifikaci. | [14 empty] | PSC | 2
| P |  | Poznámka k položce: vzdálenost odvozu orientační, určí dodavatel. | [14 empty] | P | 2
| VV |  | 15,94 "PD, výkaz výměr" |  | 15.94 | [12 empty] | VV | 2 | 2 | True | 0 | ROZPOCET
| VV |  | Součet |  | 15.94 | [12 empty] | VV | 2 | 4 | True | 1 | ROZPOCET
4 | K | 162701109 | Příplatek k vodorovnému přemístění výkopku/sypaniny z horniny tř. 1 až 4 ZKD 1000 m přes 10000 m | m3 | 79.7 |  | 0 | CS ÚRS 2019 02 |  | základní |  | 0 | 0 | 0 | 0 | 0 | 4 | K | 2 |  |  |  | ROZPOCET | 0 | 0 | 0 | 0 | 0 | 1 | 0 | 4 | -830890737
| PP |  | Příplatek k vodorovnému přemístění výkopku/sypaniny z horniny tř. 1 až 4 ZKD 1000 m přes 10000 m | [14 empty] | PP | 2
| PSC |  | Poznámka k souboru cen: 1. Ceny nelze použít, předepisuje-li projekt přemístit výkopek na místo nepřístupné obvyklým dopravním prostředkům; toto přemístění se oceňuje individuálně. 2. V cenách jsou započteny i náhrady za jízdu loženého vozidla v terénu ve výkopišti nebo na násypišti. 3. V cenách nejsou započteny náklady na rozhrnutí výkopku na násypišti; toto rozhrnutí se oceňuje cenami souboru cen 171 . 0- . . Uložení sypaniny do násypů a 171 20-1201 Uložení sypaniny na skládky. 4. Je-li na dopravní dráze pro vodorovné přemístění nějaká překážka, pro kterou je nutno překládat výkopek z jednoho obvyklého dopravního prostředku na jiný obvyklý dopravní prostředek, oceňuje se toto lomené vodorovné přemístění výkopku v každém úseku samostatně příslušnou cenou tohoto souboru cen a překládání výkopku cenami souboru cen 167 10-3 . Nakládání neulehlého výkopku z hromad s ohledem na ustanovení pozn. číslo 5. 5. Přemísťuje-li se výkopek z dočasných skládek vzdálených do 50 m, neoceňuje se nakládání výkopku, i když se provádí. Toto ustanovení neplatí, vylučuje-li projekt použití dozeru. 6. V cenách vodorovného přemístění sypaniny nejsou započteny náklady na dodávku materiálu, tyto se oceňují ve specifikaci. | [14 empty] | PSC | 2
| P |  | Poznámka k položce: vzdálenost odvozu orientační, určí dodavatel. | [14 empty] | P | 2
| VV |  | 5*15,94 |  | 79.7 | [12 empty] | VV | 2 | 2 | True | 0 | ROZPOCET
| VV |  | Součet |  | 79.7 | [12 empty] | VV | 2 | 4 | True | 1 | ROZPOCET
5 | K | 171201211 | Poplatek za uložení stavebního odpadu - zeminy a kameniva na skládce | t | 28.692 |  | 0 | CS ÚRS 2019 02 |  | základní |  | 0 | 0 | 0 | 0 | 0 | 4 | K | 2 |  |  |  | ROZPOCET | 0 | 0 | 0 | 0 | 0 | 1 | 0 | 4 | -681342553
| PP |  | Poplatek za uložení stavebního odpadu - zeminy a kameniva na skládce | [14 empty] | PP | 2
| PSC |  | Poznámka k souboru cen: 1. Ceny uvedené v souboru cen lze po dohodě upravit podle místních podmínek. | [14 empty] | PSC | 2
| VV |  | 15,94*1,8 |  | 28.692 | [12 empty] | VV | 2 | 2 | True | 0 | ROZPOCET
| VV |  | Součet |  | 28.692 | [12 empty] | VV | 2 | 4 | True | 1 | ROZPOCET
6 | K | 174101101 | Zásyp jam, šachet rýh nebo kolem objektů sypaninou se zhutněním | m3 | 8.84 |  | 0 | CS ÚRS 2019 02 |  | základní |  | 0 | 0 | 0 | 0 | 0 | 4 | K | 2 |  |  |  | ROZPOCET | 0 | 0 | 0 | 0 | 0 | 1 | 0 | 4 | 487572615
| PP |  | Zásyp jam, šachet rýh nebo kolem objektů sypaninou se zhutněním | [14 empty] | PP | 2
| PSC |  | Poznámka k souboru cen: 1. Ceny 174 10- . . jsou určeny pro zhutněné zásypy s mírou zhutnění: a) z hornin soudržných do 100 % PS, b) z hornin nesoudržných do I(d) 0,9, c) z hornin kamenitých pro jakoukoliv míru zhutnění. 2. Je-li projektem předepsáno vyšší zhutnění, podle bodu a) a b) poznámky č 1., ocení se zásyp individuálně. 3. Ceny nelze použít pro zásyp rýh pro drenážní trativody pro lesnicko-technické meliorace a zemědělské. Zásyp těchto rýh se oceňuje cenami souboru cen 174 20-3 . části A 03 Zemní práce pro objekty oborů 831 až 833. Nezhutněný zásyp odvodňovacích kanálů z betonových a železobetonových trub v polních a lučních tratích se oceňuje cenou -1101 Zásyp sypaninou rýh bez ohledu na šířku kanálu; cena obsahuje i náklady na ruční nezhutněný zásyp výšky do 200 mm nad vrchol potrubí. 4. V cenách 10-1101, 10-1103, 20-1101 a 20-1103 je započteno přemístění sypaniny ze vzdálenosti 10 m od kraje výkopu nebo zasypávaného prostoru, měřeno k těžišti skládky. 5. V ceně 10-1102 je započteno přemístění sypaniny ze vzdálenosti 15 m od hrany zasypávaného prostoru, měřeno k těžišti skládky. 6. Objem zásypu je rozdíl objemu výkopu a objemu do něho vestavěných konstrukcí nebo uložených vedení i s jejich obklady a podklady (tento objem se nazývá objemem horniny vytlačené konstrukcí). Objem potrubí do DN 180, příp. i s obalem, se od objemu zásypu neodečítá. Pro stanovení objemu zásypu se od objemu výkopu odečítá i objem obsypu potrubí oceňovaný cenami souboru cen 175 10-11 Obsyp potrubí, přichází-li v úvahu . 7. Odklizení zbylého výkopku po provedení zásypu zářezů se šikmými stěnami pro podzemní vedení nebo zásypu jam a rýh pro podzemní vedení se oceňuje, je-li objem zbylého výkopku: a) do 1 m3 na 1 m vedení a jedná se o výkopek neulehlý - cenami souboru cen 167 10-110 Nakládání výkopku nebo sypaniny a 162 . 0-1 . Vodorovné přemístění výkopku. V případě, že se jedná o výkopek ulehlý - rozpojení a naložení výkopku cenami souboru cen 122 . 0-1 . souboru cen 162 . 0-1 . Vodorovné přemístění výkopku; b) přes 1 m3 na 1 m vedení, jestliže projekt předepíše, že se zbylý výkopek bude odklízet zároveň s prováděním vykopávky, pouze přemístění výkopku cenami souboru cen 162 . 0-1 . Vodorovné přemístění výkopku. Při zmíněném objemu zbylého výkopku se neoceňuje ani naložení ani rozpojení výkopku. Jestliže se zbylý výkopek neodklízí, nýbrž rozprostírá podél výkopu a nad výkopem, platí poznámka č. 8. 8. Rozprostření zbylého výkopku podél výkopu a nad výkopem po provedení zásypů zářezů se šikmými stěnami pro podzemní vedení nebo zásypu jam a rýh pro podzemní vedení se oceňuje: a) cenou 171 20-1101 Uložení sypaniny do nezhutněných násypů, není-li projektem předepsáno zhutnění rozprostřeného zbylého výkopku, b) cenou 171 10-1111 Uložení sypaniny do násypů z hornin sypkých, je-li předepsáno zhutnění rozprostřeného zbylého výkopku, a to v objemu vypočteném podle poznámky č.6, příp. zmenšeném o objem výkopku, který byl již odklizen. 9. Míru zhutnění předepisuje projekt. | [14 empty] | PSC | 2
| VV |  | 8,84 "PD, výkaz výměr" |  | 8.84 | [12 empty] | VV | 2 | 2 | True | 0 | ROZPOCET
| VV |  | Součet |  | 8.84 | [12 empty] | VV | 2 | 4 | True | 1 | ROZPOCET
7 | M | 58344199 | štěrkodrť frakce 0-63 | t | 15.912 |  | 0 | CS ÚRS 2019 02 |  | základní |  | 0 | 0 | 0 | 0 | 0 | 8 | M | 2 |  |  |  | ROZPOCET | 0 | 0 | 0 | 0 | 0 | 1 | 0 | 4 | -496915297
| PP |  | štěrkodrť frakce 0-63 | [14 empty] | PP | 2
| VV |  | 8,84*1,8 |  | 15.912 | [12 empty] | VV | 2 | 2 | True | 0 | ROZPOCET
| VV |  | Součet |  | 15.912 | [12 empty] | VV | 2 | 4 | True | 1 | ROZPOCET
8 | K | 175151101 | Obsypání potrubí strojně sypaninou bez prohození, uloženou do 3 m | m3 | 5.1 |  | 0 | CS ÚRS 2019 02 |  | základní |  | 0 | 0 | 0 | 0 | 0 | 4 | K | 2 |  |  |  | ROZPOCET | 0 | 0 | 0 | 0 | 0 | 1 | 0 | 4 | 594175443
| PP |  | Obsypání potrubí strojně sypaninou bez prohození, uloženou do 3 m | [14 empty] | PP | 2
| PSC |  | Poznámka k souboru cen: 1. Objem obsypu na 1 m délky potrubí se rovná šířce dna výkopu násobené součtem vnějšího průměru potrubí příp. i s obalem a projektované tloušťky obsypu nad, případně i pod potrubím. Pro odečítání objemu potrubí se započítávají všechny vestavěné konstrukce nebo uložené vedení i s jejich obklady a podklady (tento objem se nazývá objemem horniny vytlačené konstrukcí). 2. Míru zhutnění předepisuje projekt. 3. V cenách nejsou zahrnuty náklady na nakupovanou sypaninu. Tato se oceňuje ve specifikaci. 4. V cenách nejsou zahrnuty náklady na prohození sypaniny, tyto náklady se oceňují položkou 17511-1109 Příplatek za prohození sypaniny. | [14 empty] | PSC | 2
| VV |  | 17*0,3 |  | 5.1 | [12 empty] | VV | 2 | 2 | True | 0 | ROZPOCET
| VV |  | Součet |  | 5.1 | [12 empty] | VV | 2 | 4 | True | 1 | ROZPOCET
9 | M | 58331340 | kamenivo těžené drobné prané frakce 0-4 | t | 9.18 |  | 0 | CS ÚRS 2019 02 |  | základní |  | 0 | 0 | 0 | 0 | 0 | 8 | M | 2 |  |  |  | ROZPOCET | 0 | 0 | 0 | 0 | 0 | 1 | 0 | 4 | 1781319026
| PP |  | kamenivo těžené drobné prané frakce 0-4 | [14 empty] | PP | 2
| VV |  | 5,1*1,8 |  | 9.18 | [12 empty] | VV | 2 | 2 | True | 0 | ROZPOCET
| VV |  | Součet |  | 9.18 | [12 empty] | VV | 2 | 4 | True | 1 | ROZPOCET
10 | K | 181951102 | Úprava pláně v hornině tř. 1 až 4 se zhutněním | m2 | 17 |  | 0 | CS ÚRS 2019 02 |  | základní |  | 0 | 0 | 0 | 0 | 0 | 4 | K | 2 |  |  |  | ROZPOCET | 0 | 0 | 0 | 0 | 0 | 1 | 0 | 4 | 1408470076
| PP |  | Úprava pláně v hornině tř. 1 až 4 se zhutněním | [14 empty] | PP | 2
| PSC |  | Poznámka k souboru cen: 1. Ceny jsou určeny pro urovnání všech nově zřizovaných ploch (v zářezech i na násypech) vodorovných nebo ve sklonu do 1:5 pod zpevnění ploch jakéhokoliv druhu, pod humusování, (ne však pro plochy zásypu rýh pro podzemní vedení), drnování apod. a dále, předepíše-li projekt urovnání pláně z jiného důvodu. 2. Ceny nelze použít pro urovnání lavic (berem) šířky do 3 m přerušujících svahy, pro urovnání dna silničních a železničních příkopů pro jakoukoliv šířku dna; toto urovnání se oceňuje cenami souboru cen 182 .0-1 Svahování. 3. Urovnání ploch ve sklonu přes 1 : 5 se oceňuje cenami souboru cen 182 . 0-11 Svahování trvalých svahů do projektovaných profilů. 4. Náklady na urovnání dna a stěn při čištění příkopů pozemních komunikací jsou započteny v cenách souborů cen 938 90-2 . Čištění příkopů komunikací v suchu nebo ve vodě části A02 Zemní práce pro objekty oborů 821 až 828. 5. Míru zhutnění určuje projekt. Ceny se zhutněním jsou určeny pro jakoukoliv míru zhutnění. | [14 empty] | PSC | 2
| VV |  | 17*1 "PD, výkaz výměr" |  | 17 | [12 empty] | VV | 2 | 2 | True | 0 | ROZPOCET
| VV |  | Součet |  | 17 | [12 empty] | VV | 2 | 4 | True | 1 | ROZPOCET
| D | 4 | Vodorovné konstrukce |  |  |  | 0 |  |  |  |  | 0 |  | 3.2143 |  | 0 | 1 | D | 1 |  |  |  | ROZPOCET | [6 empty] | 0
11 | K | 451572111 | Lože pod potrubí otevřený výkop z kameniva drobného těženého | m3 | 1.7 |  | 0 | CS ÚRS 2019 02 |  | základní |  | 0 | 1.8908 | 3.2143 | 0 | 0 | 4 | K | 2 |  |  |  | ROZPOCET | 0 | 0 | 0 | 0 | 0 | 1 | 0 | 4 | 1739606305
| PP |  | Lože pod potrubí otevřený výkop z kameniva drobného těženého | [14 empty] | PP | 2
| PSC |  | Poznámka k souboru cen: 1. Ceny -1111 a -1192 lze použít i pro zřízení sběrných vrstev nad drenážními trubkami. 2. V cenách -5111 a -1192 jsou započteny i náklady na prohození výkopku získaného při zemních pracích. | [14 empty] | PSC | 2
| VV |  | 17*0,1*1 |  | 1.7 | [12 empty] | VV | 2 | 2 | True | 0 | ROZPOCET
| VV |  | Součet |  | 1.7 | [12 empty] | VV | 2 | 4 | True | 1 | ROZPOCET
| D | 8 | Trubní vedení |  |  |  | 0 |  |  |  |  | 0 |  | 0.04097 |  | 0 | 1 | D | 1 |  |  |  | ROZPOCET | [6 empty] | 0
12 | K | 871315231 | Kanalizační potrubí z tvrdého PVC jednovrstvé tuhost třídy SN10 DN 160 | m | 17 |  | 0 | CS ÚRS 2019 02 |  | základní |  | 0 | 0.00241 | 0.04097 | 0 | 0 | 4 | K | 2 |  |  |  | ROZPOCET | 0 | 0 | 0 | 0 | 0 | 1 | 0 | 4 | 158048135
| PP |  | Kanalizační potrubí z tvrdého PVC jednovrstvé tuhost třídy SN10 DN 160 | [14 empty] | PP | 2
| PSC |  | Poznámka k souboru cen: 1. V cenách jsou započteny i náklady na dodání trub včetně gumového těsnění. 2. Použití trub dle tuhostí: a) třída SN 4: kanalizační sítě, přípojky, odvodňování pozemků s výškou krytí až 4 m b) třída SN 8: kanalizační sítě v nestandartních podmínkách uložení, vysoké teplotní a mechanické zatížení s výškou krytí do 8 m c) SN 10: kanalizační sítě, přípojky, odvodňování pozemků s výškou krytí &gt; 8 m d) třída SN 12: kanalizační sítě s vysokým statickým zatížením a dynamickými rázy, při rychlosti média až 15 m/s a výškou krytí 0,7-10 m e) třída SN 16: kanalizační sítě s vysokým statickým zatížením a dynamickými rázy avýškou krytí 0,5-12 m. | [14 empty] | PSC | 2
| VV |  | 17 |  | 17 | [12 empty] | VV | 2 | 2 | True | 0 | ROZPOCET
| VV |  | Součet |  | 17 | [12 empty] | VV | 2 | 4 | True | 1 | ROZPOCET
13 | K | 877400140a | Navrtávka kanalizačního potrubí PVC DN 400 včetně osazení odbočky PVC DN 150 (D+M) | kus | 1 |  | 0 |  |  | základní |  | 0 | 0 | 0 | 0 | 0 | 4 | K | 2 |  |  |  | ROZPOCET | 0 | 0 | 0 | 0 | 0 | 1 | 0 | 4 | 1851045064
| PP |  | Navrtávka kanalizačního potrubí PVC DN 400 včetně osazení odbočky PVC DN 150 (D+M) | [14 empty] | PP | 2
| VV |  | 1 |  | 1 | [12 empty] | VV | 2 | 2 | True | 0 | ROZPOCET
| VV |  | Součet |  | 1 | [12 empty] | VV | 2 | 4 | True | 1 | ROZPOCET
| D | 9 | Ostatní konstrukce a práce, bourání |  |  |  | 0 |  |  |  |  | 0 |  | 4.8334 |  | 0 | 1 | D | 1 |  |  |  | ROZPOCET | [6 empty] | 0
14 | K | 935932418 | Odvodňovací plastový žlab pro zatížení D400 vnitřní š 150 mm s roštem můstkovým z litiny | m | 10.5 |  | 0 | CS ÚRS 2019 02 |  | základní |  | 0 | 0.4354 | 4.5717 | 0 | 0 | 4 | K | 2 |  |  |  | ROZPOCET | 0 | 0 | 0 | 0 | 0 | 1 | 0 | 4 | 968883865
| PP |  | Odvodňovací plastový žlab pro zatížení D400 vnitřní š 150 mm s roštem můstkovým z litiny | [14 empty] | PP | 2
| PSC |  | Poznámka k souboru cen: 1. V cenách jsou započteny i náklady na předepsané obetonování a lože z betonu. 2. V cenách nejsou započteny náklady na: a) přípojné kanalizační potrubí, které se oceňuje cenami části A 03 katalogu 827-1 Vedení trubní dálková a přípojná - vodovody a kanalizace, b) zemní práce, které se oceňují cenami katalogu 800-1 Zemní práce. | [14 empty] | PSC | 2
| VV |  | 10,5 "PD, výkaz výměr" |  | 10.5 | [12 empty] | VV | 2 | 2 | True | 0 | ROZPOCET
| VV |  | Součet |  | 10.5 | [12 empty] | VV | 2 | 4 | True | 1 | ROZPOCET
15 | K | 935932614 | Vpusť s kalovým košem pro plastový žlab vnitřní š 150 mm | kus | 1 |  | 0 | CS ÚRS 2019 02 |  | základní |  | 0 | 0.26168 | 0.26168 | 0 | 0 | 4 | K | 2 |  |  |  | ROZPOCET | 0 | 0 | 0 | 0 | 0 | 1 | 0 | 4 | 1652094065
| PP |  | Vpusť s kalovým košem pro plastový žlab vnitřní š 150 mm | [14 empty] | PP | 2
| PSC |  | Poznámka k souboru cen: 1. V cenách jsou započteny i náklady na předepsané obetonování a lože z betonu. 2. V cenách nejsou započteny náklady na: a) přípojné kanalizační potrubí, které se oceňuje cenami části A 03 katalogu 827-1 Vedení trubní dálková a přípojná - vodovody a kanalizace, b) zemní práce, které se oceňují cenami katalogu 800-1 Zemní práce. | [14 empty] | PSC | 2
| VV |  | 1 "PD, výkaz výměr" |  | 1 | [12 empty] | VV | 2 | 2 | True | 0 | ROZPOCET
| VV |  | Součet |  | 1 | [12 empty] | VV | 2 | 4 | True | 1 | ROZPOCET
| D | 998 | Přesun hmot |  |  |  | 0 |  |  |  |  | 0 |  | 0 |  | 0 | 1 | D | 1 |  |  |  | ROZPOCET | [6 empty] | 0
16 | K | 998276101 | Přesun hmot pro trubní vedení z trub z plastických hmot otevřený výkop | t | 8.089 |  | 0 | CS ÚRS 2019 02 |  | základní |  | 0 | 0 | 0 | 0 | 0 | 4 | K | 2 |  |  |  | ROZPOCET | 0 | 0 | 0 | 0 | 0 | 1 | 0 | 4 | 137929519
| PP |  | Přesun hmot pro trubní vedení z trub z plastických hmot otevřený výkop | [14 empty] | PP | 2
| PSC |  | Poznámka k souboru cen: 1. Položky přesunu hmot nelze užít pro zeminu, sypaniny, štěrkopísek, kamenivo ap. Případná manipulace s tímto materiálem se oceňuje souborem cen 162 .0-11 Vodorovné přemístění výkopku nebo sypaniny katalogu 800-1 Zemní práce. | [14 empty] | PSC | 2

## SO 802 - II. etapa od Mír..._01
{feb66c9f-a653-4c32-8b8a-0d636e1c14a8}
2
| KRYCÍ LIST SOUPISU PRACÍ | [7 empty] | v --- níže se nacházejí doplnkové a pomocné údaje k sestavám --- v | [8 empty] | False
Stavba:
II-114, II-119 a III-10226 Dobříš - průtah, rekonstrukce silnic - II. etapa (dotace SFDI)
Objekt:
C - Neuznatelné náklady
Soupis:
SO 802 - II. etapa od Mírového náměstí k ul. Fričova - dendreologie a sadové úpravy
| KSO: |  | 822 26 |  |  | CC-CZ: | 2112
| Místo: |  | Dobříš |  |  | Datum: | 11. 11. 2019
| Zadavatel: |  |  |  |  | IČ:
|  | Město Dobříš, Mírové náměstí 75, 263 01 Dobříš |  |  |  | DIČ:
| Uchazeč: |  |  |  |  | IČ: | Vyplň údaj
|  | Vyplň údaj |  |  |  | DIČ: | Vyplň údaj
| Projektant: |  |  |  |  | IČ: | 06239561
|  | Dprojekty s.r.o. |  |  |  | DIČ:
| Zpracovatel: |  |  |  |  | IČ:
DIČ:
Poznámka:
| Cena bez DPH | [5 empty] | 0
|  |  | Základ daně |  |  | Sazba daně | Výše daně
| DPH | základní | 0 |  |  | 21% | 0
|  | snížená | 0 |  |  | 15% | 0
|  | zákl. přenesená | 0 |  |  | 21% | 0
|  | sníž. přenesená | 0 |  |  | 15% | 0
|  | nulová | 0 |  |  | 0% | 0
| Cena s DPH |  |  | v | CZK |  | 0
| Projektant |  |  | Zpracovatel
| Datum a podpis: |  | Razítko | Datum a podpis: |  |  | Razítko
| Objednavatel |  |  | Uchazeč
| Datum a podpis: |  | Razítko | Datum a podpis: |  |  | Razítko
REKAPITULACE ČLENĚNÍ SOUPISU PRACÍ
Stavba:
II-114, II-119 a III-10226 Dobříš - průtah, rekonstrukce silnic - II. etapa (dotace SFDI)
Objekt:
C - Neuznatelné náklady
Soupis:
SO 802 - II. etapa od Mírového náměstí k ul. Fričova - dendreologie a sadové úpravy
Místo: |  |  | Dobříš |  |  | Datum: | 11. 11. 2019
Zadavatel: |  |  | Město Dobříš, Mírové náměstí 75, 263 01 Dobříš |  |  | Projektant: | Dprojekty s.r.o.
Uchazeč: |  |  | Vyplň údaj |  |  | Zpracovatel:
Kód dílu - Popis | [6 empty] | Cena celkem [CZK]
Náklady ze soupisu prací | [6 empty] | 0 | [11 empty] | -1
| HSV - Práce a dodávky HSV | [5 empty] | 0
| taxon č. - Rostlinný materiál | [5 empty] | 0
| stromy - stromy | [5 empty] | 0
| keře - keře | [5 empty] | 0
| D1 - práce a dodávky | [5 empty] | 0
| D2 - ostatní materiál | [5 empty] | 0
SOUPIS PRACÍ
Stavba:
II-114, II-119 a III-10226 Dobříš - průtah, rekonstrukce silnic - II. etapa (dotace SFDI)
Objekt:
C - Neuznatelné náklady
Soupis:
SO 802 - II. etapa od Mírového náměstí k ul. Fričova - dendreologie a sadové úpravy
Místo: |  |  | Dobříš |  |  | Datum: | 11. 11. 2019
Zadavatel: |  |  | Město Dobříš, Mírové náměstí 75, 263 01 Dobříš |  |  | Projektant: | Dprojekty s.r.o.
Uchazeč: |  |  | Vyplň údaj |  |  | Zpracovatel:
PČ | Typ | Kód | Popis | MJ | Množství | J.cena [CZK] | Cena celkem [CZK] | Cenová soustava |  | DPH | J. Nh [h] | Nh celkem [h] | J. hmotnost [t] | Hmotnost celkem [t] | J. suť [t] | Suť Celkem [t]
Náklady soupisu celkem | [6 empty] | 0 |  |  |  |  | 0 |  | 3.5949 |  | 0 |  | D | -1 | [10 empty] | 0
| D | HSV | Práce a dodávky HSV |  |  |  | 0 |  |  |  |  | 0 |  | 3.5949 |  | 0 | 1 | D | 0 |  |  |  | ROZPOCET | [6 empty] | 0
| D | taxon č. | Rostlinný materiál |  |  |  | 0 |  |  |  |  | 0 |  | 0 |  | 0 | 1 | D | 1 |  |  |  | ROZPOCET | [6 empty] | 0
| D | stromy | stromy |  |  |  | 0 |  |  |  |  | 0 |  | 0 |  | 0 | 1 | D | 2 |  |  |  | ROZPOCET | [6 empty] | 0
1 | M | S1 | Aesculus x carnea ´Briotii´- jírovec pleťový | ZB 16-18 | 2 |  | 0 |  |  | základní |  | 0 | 0 | 0 | 0 | 0 | 8 | M | 3 |  |  |  | ROZPOCET | 0 | 0 | 0 | 0 | 0 | 1 | 0 | 4 | 789172725
| PP |  | Aesculus x carnea ´Briotii´- jírovec pleťový | [14 empty] | PP | 3
| D | keře | keře |  |  |  | 0 |  |  |  |  | 0 |  | 0 |  | 0 | 1 | D | 2 |  |  |  | ROZPOCET | [6 empty] | 0
2 | M | K1 | Berberis otawensis ´Superba´- dřišťál červenolistý | K2,5 30-40 | 463 |  | 0 |  |  | základní |  | 0 | 0 | 0 | 0 | 0 | 8 | M | 3 |  |  |  | ROZPOCET | 0 | 0 | 0 | 0 | 0 | 1 | 0 | 4 | 511568001
| PP |  | Berberis otawensis ´Superba´- dřišťál červenolistý | [14 empty] | PP | 3
3 | M | K2 | Berberis thunbergii ´Atropurpurea´- dřišťál Thunbergův | K2,5 30-40 | 420 |  | 0 |  |  | základní |  | 0 | 0 | 0 | 0 | 0 | 8 | M | 3 |  |  |  | ROZPOCET | 0 | 0 | 0 | 0 | 0 | 1 | 0 | 4 | -679068257
| PP |  | Berberis thunbergii ´Atropurpurea´- dřišťál Thunbergův | [14 empty] | PP | 3
4 | M | K3 | Berberis thunbergii ´Golden Ring´- dřišťál Thunbergův | K2,5 20-30 | 206 |  | 0 |  |  | základní |  | 0 | 0 | 0 | 0 | 0 | 8 | M | 3 |  |  |  | ROZPOCET | 0 | 0 | 0 | 0 | 0 | 1 | 0 | 4 | -378399912
| PP |  | Berberis thunbergii ´Golden Ring´- dřišťál Thunbergův | [14 empty] | PP | 3
5 | M | K4 | Hydrangea paniculata ´Limelight´- hortenzie latnatá | K3 50-70 | 90 |  | 0 |  |  | základní |  | 0 | 0 | 0 | 0 | 0 | 8 | M | 3 |  |  |  | ROZPOCET | 0 | 0 | 0 | 0 | 0 | 1 | 0 | 4 | -1624454402
| PP |  | Hydrangea paniculata ´Limelight´- hortenzie latnatá | [14 empty] | PP | 3
6 | M | K5 | Lonicera nitida ´Maigrun´- zimolez lesklý | P13 15-25 | 1165 |  | 0 |  |  | základní |  | 0 | 0 | 0 | 0 | 0 | 8 | M | 3 |  |  |  | ROZPOCET | 0 | 0 | 0 | 0 | 0 | 1 | 0 | 4 | 93025903
| PP |  | Lonicera nitida ´Maigrun´- zimolez lesklý | [14 empty] | PP | 3
7 | M | K6 | Spiraea x billardii ´Triumphans´- tavolník Billardův | K2,5 30-40 | 263 |  | 0 |  |  | základní |  | 0 | 0 | 0 | 0 | 0 | 8 | M | 3 |  |  |  | ROZPOCET | 0 | 0 | 0 | 0 | 0 | 1 | 0 | 4 | -1818980200
| PP |  | Spiraea x billardii ´Triumphans´- tavolník Billardův | [14 empty] | PP | 3
8 | M | K7 | Stephanandra incisa ´Crispa´- korunatka klanná ´C´ | P13 15-25 | 124 |  | 0 |  |  | základní |  | 0 | 0 | 0 | 0 | 0 | 8 | M | 3 |  |  |  | ROZPOCET | 0 | 0 | 0 | 0 | 0 | 1 | 0 | 4 | -1027117808
| PP |  | Stephanandra incisa ´Crispa´- korunatka klanná ´C´ | [14 empty] | PP | 3
9 | M | K8 | Ligustrum vulgare ´Atrovirens´- ptačí zob poloopadavý ´A´ (doplnění živého plotu) | K2 30-60 | 4 |  | 0 |  |  | základní |  | 0 | 0 | 0 | 0 | 0 | 8 | M | 3 |  |  |  | ROZPOCET | 0 | 0 | 0 | 0 | 0 | 1 | 0 | 4 | -2061362232
| PP |  | Ligustrum vulgare ´Atrovirens´- ptačí zob poloopadavý ´A´ (doplnění živého plotu) | [14 empty] | PP | 3
10 | M | K9 | Spiraea x vanhouttei - tavolník Van Houtteův | 3l 40-60 | 14 |  | 0 |  |  | základní |  | 0 | 0 | 0 | 0 | 0 | 8 | M | 3 |  |  |  | ROZPOCET | 0 | 0 | 0 | 0 | 0 | 1 | 0 | 4 | 1032891144
| PP |  | Spiraea x vanhouttei - tavolník Van Houtteův | [14 empty] | PP | 3
11 | M | T1 | Sedum telephinum ´Herbsfreude´- rozchodník veliký | k9 | 20 |  | 0 |  |  | základní |  | 0 | 0 | 0 | 0 | 0 | 8 | M | 3 |  |  |  | ROZPOCET | 0 | 0 | 0 | 0 | 0 | 1 | 0 | 4 | -1808407396
| PP |  | Sedum telephinum ´Herbsfreude´- rozchodník veliký | [14 empty] | PP | 3
| D | D1 | práce a dodávky |  |  |  | 0 |  |  |  |  | 0 |  | 3.5949 |  | 0 | 1 | D | 1 |  |  |  | ROZPOCET | [6 empty] | 0
12 | K | 18450-2116 | vyzvednutí dřeviny k přesazení s balem při průměru balu přes 1,2 do 1,4 (invent.č. 1,2,30,63) | ks | 4 |  | 0 |  |  | základní |  | 0 | 0 | 0 | 0 | 0 | 4 | K | 2 |  |  |  | ROZPOCET | 0 | 0 | 0 | 0 | 0 | 1 | 0 | 4 | 2127351967
| PP |  | vyzvednutí dřeviny k přesazení s balem při průměru balu přes 1,2 do 1,4 (invent.č. 1,2,30,63) | [14 empty] | PP | 2
13 | K | 11121-2351 | odstranění nevhodných dřevin o D kmene do 100mm výšky přes 1m odstraněním pařezu do 100 m2 | m2 | 73 |  | 0 |  |  | základní |  | 0 | 0 | 0 | 0 | 0 | 4 | K | 2 |  |  |  | ROZPOCET | 0 | 0 | 0 | 0 | 0 | 1 | 0 | 4 | 911711881
| PP |  | odstranění nevhodných dřevin o D kmene do 100mm výšky přes 1m odstraněním pařezu do 100 m2 | [14 empty] | PP | 2
14 | K | 11130-1111 | sejmutí drnu tl. do 100 mm | m2 | 114 |  | 0 |  |  | základní |  | 0 | 0 | 0 | 0 | 0 | 4 | K | 2 |  |  |  | ROZPOCET | 0 | 0 | 0 | 0 | 0 | 1 | 0 | 4 | 969058411
| PP |  | sejmutí drnu tl. do 100 mm | [14 empty] | PP | 2
15 | K | 18320-5112 | založení záhonu pro výsadbu rostllin v rovině nebo ve svahu 1:5 v zemině tř.3 | m2 | 114 |  | 0 |  |  | základní |  | 0 | 0 | 0 | 0 | 0 | 4 | K | 2 |  |  |  | ROZPOCET | 0 | 0 | 0 | 0 | 0 | 1 | 0 | 4 | -840460665
| PP |  | založení záhonu pro výsadbu rostllin v rovině nebo ve svahu 1:5 v zemině tř.3 | [14 empty] | PP | 2
16 | K | 91637-1214 | osazení skrytého flexibilního zahradního obrubníku plastového zarytím včetně začištění | m | 76 |  | 0 |  |  | základní |  | 0 | 0 | 0 | 0 | 0 | 4 | K | 2 |  |  |  | ROZPOCET | 0 | 0 | 0 | 0 | 0 | 1 | 0 | 4 | 402584871
| PP |  | osazení skrytého flexibilního zahradního obrubníku plastového zarytím včetně začištění | [14 empty] | PP | 2
17 | K | 18310-1213 | hloubení jamek pro vysazování rostlin v zemině tř. 1-4 s výměnou půdy z 50%, v rovině nebo ve svahu do 1:5 objemu přes 0,02 do 0,05 m3 | ks | 2769 |  | 0 |  |  | základní |  | 0 | 0 | 0 | 0 | 0 | 4 | K | 2 |  |  |  | ROZPOCET | 0 | 0 | 0 | 0 | 0 | 1 | 0 | 4 | -1434539519
| PP |  | hloubení jamek pro vysazování rostlin v zemině tř. 1-4 s výměnou půdy z 50%, v rovině nebo ve svahu do 1:5 objemu přes 0,02 do 0,05 m3 | [14 empty] | PP | 2
18 | K | 18310-1221 | hloubení jamek pro vysazování rostlin v zemině tř. 1-4 s výměnou půdy z 50%, v rovině nebo ve svahu do 1:5 o objemu přes 0,4 do 1,00 m3 (stromy ) | ks | 2 |  | 0 |  |  | základní |  | 0 | 0 | 0 | 0 | 0 | 4 | K | 2 |  |  |  | ROZPOCET | 0 | 0 | 0 | 0 | 0 | 1 | 0 | 4 | 289386193
| PP |  | hloubení jamek pro vysazování rostlin v zemině tř. 1-4 s výměnou půdy z 50%, v rovině nebo ve svahu do 1:5 o objemu přes 0,4 do 1,00 m3 (stromy ) | [14 empty] | PP | 2
19 | K | 18310-1222 | hloubení jamek pro vysazování rostlin v zemině tř. 1-4 s výměnou půdy z 50%, v rovině nebo ve svahu do 1:5 o objemu přes 1 do 2,00 m3 (přesazované stromy ) | ks | 4 |  | 0 |  |  | základní |  | 0 | 0 | 0 | 0 | 0 | 4 | K | 2 |  |  |  | ROZPOCET | 0 | 0 | 0 | 0 | 0 | 1 | 0 | 4 | 1234642720
| PP |  | hloubení jamek pro vysazování rostlin v zemině tř. 1-4 s výměnou půdy z 50%, v rovině nebo ve svahu do 1:5 o objemu přes 1 do 2,00 m3 (přesazované stromy ) | [14 empty] | PP | 2
20 | K | 18410-2110 | výsadba dřeviny s balem do předem vyhloubené jamky se zalitím v rovině nebo ve svahu do 1:5při průměru balu Do 100 mm | ks | 144 |  | 0 |  |  | základní |  | 0 | 0 | 0 | 0 | 0 | 4 | K | 2 |  |  |  | ROZPOCET | 0 | 0 | 0 | 0 | 0 | 1 | 0 | 4 | 471025553
| PP |  | výsadba dřeviny s balem do předem vyhloubené jamky se zalitím v rovině nebo ve svahu do 1:5při průměru balu Do 100 mm | [14 empty] | PP | 2
21 | K | 18410-2111 | výsadba dřeviny s balem do předem vyhloubené jamky se zalitím v rovině nebo ve svahu do 1:5při průměru balu přes 100 do 200 mm | ks | 2625 |  | 0 |  |  | základní |  | 0 | 0 | 0 | 0 | 0 | 4 | K | 2 |  |  |  | ROZPOCET | 0 | 0 | 0 | 0 | 0 | 1 | 0 | 4 | 741435965
| PP |  | výsadba dřeviny s balem do předem vyhloubené jamky se zalitím v rovině nebo ve svahu do 1:5při průměru balu přes 100 do 200 mm | [14 empty] | PP | 2
22 | K | 18410-2116 | výsadba dřeviny s balem do předem vyhloubené jamky se zalitím v rovině nebo ve svahu do 1:5při průměru balu přes 600 do 800 mm | ks | 2 |  | 0 |  |  | základní |  | 0 | 0 | 0 | 0 | 0 | 4 | K | 2 |  |  |  | ROZPOCET | 0 | 0 | 0 | 0 | 0 | 1 | 0 | 4 | 1950255738
| PP |  | výsadba dřeviny s balem do předem vyhloubené jamky se zalitím v rovině nebo ve svahu do 1:5při průměru balu přes 600 do 800 mm | [14 empty] | PP | 2
23 | K | 18410-2018 | výsadba dřeviny s balem do předem vyhloubené jamky se zalitím v rovině nebo ve svahu do 1:5při průměru balu přes 1000 do 1200 mm (přesazované stromy) | ks | 4 |  | 0 |  |  | základní |  | 0 | 0 | 0 | 0 | 0 | 4 | K | 2 |  |  |  | ROZPOCET | 0 | 0 | 0 | 0 | 0 | 1 | 0 | 4 | -1752113728
| PP |  | výsadba dřeviny s balem do předem vyhloubené jamky se zalitím v rovině nebo ve svahu do 1:5při průměru balu přes 1000 do 1200 mm (přesazované stromy) | [14 empty] | PP | 2
24 | K | 18421-5133 | ukotvení dřeviny kůly třemi kůly, délky přes 2 do 3 m (nové výsadby + strom č.2) | ks | 3 |  | 0 |  |  | základní |  | 0 | 0 | 0 | 0 | 0 | 4 | K | 2 |  |  |  | ROZPOCET | 0 | 0 | 0 | 0 | 0 | 1 | 0 | 4 | -2060748448
| PP |  | ukotvení dřeviny kůly třemi kůly, délky přes 2 do 3 m (nové výsadby + strom č.2) | [14 empty] | PP | 2
25 | K | 18421-5413 | zhotovení závlahové mísy u solitérních dřevin v rovině nebo ve svahu do 1:5, o průměru mísy přes 1 m (přesazený strom do travnaté plochy – invent.č. 2) | ks | 1 |  | 0 |  |  | základní |  | 0 | 0 | 0 | 0 | 0 | 4 | K | 2 |  |  |  | ROZPOCET | 0 | 0 | 0 | 0 | 0 | 1 | 0 | 4 | -2091023984
| PP |  | zhotovení závlahové mísy u solitérních dřevin v rovině nebo ve svahu do 1:5, o průměru mísy přes 1 m (přesazený strom do travnaté plochy – invent.č. 2) | [14 empty] | PP | 2
26 | K | 18450-1121 | zhotovení obalu kmene z rákosové nebo kokosové rohože v rovině nebo ve svahu do 1:5 (nové výsadby + přesazované stromy) | m2 | 10 |  | 0 |  |  | základní |  | 0 | 0 | 0 | 0 | 0 | 4 | K | 2 |  |  |  | ROZPOCET | 0 | 0 | 0 | 0 | 0 | 1 | 0 | 4 | 954035913
| PP |  | zhotovení obalu kmene z rákosové nebo kokosové rohože v rovině nebo ve svahu do 1:5 (nové výsadby + přesazované stromy) | [14 empty] | PP | 2
27 | K | 18491-1311 | položení mulčovací textilie proti prorůstání plevelů kolem vysázených rostlin v rovině nebo ve svahu do 1:5 | m2 | 764 |  | 0 |  |  | základní |  | 0 | 0 | 0 | 0 | 0 | 4 | K | 2 |  |  |  | ROZPOCET | 0 | 0 | 0 | 0 | 0 | 1 | 0 | 4 | -2009569266
| PP |  | položení mulčovací textilie proti prorůstání plevelů kolem vysázených rostlin v rovině nebo ve svahu do 1:5 | [14 empty] | PP | 2
28 | K | 18491-1421 | mulčování vysazených rostlin mulčovací kůrou tl. Do 100 mm v rovině nebo ve svahu do 1:5 (keře + stromy) | m2 | 930 |  | 0 |  |  | základní |  | 0 | 0 | 0 | 0 | 0 | 4 | K | 2 |  |  |  | ROZPOCET | 0 | 0 | 0 | 0 | 0 | 1 | 0 | 4 | 1141502434
| PP |  | mulčování vysazených rostlin mulčovací kůrou tl. Do 100 mm v rovině nebo ve svahu do 1:5 (keře + stromy) | [14 empty] | PP | 2
29 | K | 18580-2114 | hnojení půdy nebo trávníku v rovině nebo na svahu do 1:5 umělým hnojivem s rozdělením k jednotlivým rostlinám - tabletovým hnojivem + hydrogel | t | 0.033 |  | 0 |  |  | základní |  | 0 | 0 | 0 | 0 | 0 | 4 | K | 2 |  |  |  | ROZPOCET | 0 | 0 | 0 | 0 | 0 | 1 | 0 | 4 | 718875414
| PP |  | hnojení půdy nebo trávníku v rovině nebo na svahu do 1:5 umělým hnojivem s rozdělením k jednotlivým rostlinám - tabletovým hnojivem + hydrogel | [14 empty] | PP | 2
30 | K | 18141-1131 | založení trávníku na půdě předem připravené plochy do 1000m2 výsevem, včetně utažení parkového v rovině nebo ve svahu do 1:5 | m2 | 761 |  | 0 |  |  | základní |  | 0 | 0 | 0 | 0 | 0 | 4 | K | 2 |  |  |  | ROZPOCET | 0 | 0 | 0 | 0 | 0 | 1 | 0 | 4 | -1626319797
| PP |  | založení trávníku na půdě předem připravené plochy do 1000m2 výsevem, včetně utažení parkového v rovině nebo ve svahu do 1:5 | [14 empty] | PP | 2
31 | K | 18481-8241 | ochrana kmene bedněním před poškozením stavebním provozem zřízení včetně odstranění výšky bednění přes 2-3m průměru kmene do 300 mm | ks | 62 |  | 0 |  |  | základní |  | 0 | 0 | 0 | 0 | 0 | 4 | K | 2 |  |  |  | ROZPOCET | 0 | 0 | 0 | 0 | 0 | 1 | 0 | 4 | 1866339843
| PP |  | ochrana kmene bedněním před poškozením stavebním provozem zřízení včetně odstranění výšky bednění přes 2-3m průměru kmene do 300 mm | [14 empty] | PP | 2
32 | K | 18481-8242 | ochrana kmene bedněním před poškozením stavebním provozem zřízení včetně odstranění výšky bednění přes 2-3m průměru kmene 300-500mm | ks | 6 |  | 0 |  |  | základní |  | 0 | 0 | 0 | 0 | 0 | 4 | K | 2 |  |  |  | ROZPOCET | 0 | 0 | 0 | 0 | 0 | 1 | 0 | 4 | 718825389
| PP |  | ochrana kmene bedněním před poškozením stavebním provozem zřízení včetně odstranění výšky bednění přes 2-3m průměru kmene 300-500mm | [14 empty] | PP | 2
33 | K | 18481-3211 | ochranné oplocení kořenové zóny stromu v rovině nebo ve svahu do 1:5 výšky do 1500 mm ( č. 7) | m | 10 |  | 0 |  |  | základní |  | 0 | 0 | 0 | 0 | 0 | 4 | K | 2 |  |  |  | ROZPOCET | 0 | 0 | 0 | 0 | 0 | 1 | 0 | 4 | 2066488100
| PP |  | ochranné oplocení kořenové zóny stromu v rovině nebo ve svahu do 1:5 výšky do 1500 mm ( č. 7) | [14 empty] | PP | 2
34 | K | 18481-3212 | ochranné oplocení kořenové zóny stromu v rovině nebo ve svahu do 1:5 Přes 1500 do 2000 (č. 67) | m | 8 |  | 0 |  |  | základní |  | 0 | 0 | 0 | 0 | 0 | 4 | K | 2 |  |  |  | ROZPOCET | 0 | 0 | 0 | 0 | 0 | 1 | 0 | 4 | 498293553
| PP |  | ochranné oplocení kořenové zóny stromu v rovině nebo ve svahu do 1:5 Přes 1500 do 2000 (č. 67) | [14 empty] | PP | 2
35 | K | 18485-2312 | řez stromů výchovný, alejové stromy výšky přes 4 -6 m | ks | 2 |  | 0 |  |  | základní |  | 0 | 0 | 0 | 0 | 0 | 4 | K | 2 |  |  |  | ROZPOCET | 0 | 0 | 0 | 0 | 0 | 1 | 0 | 4 | 988943329
| PP |  | řez stromů výchovný, alejové stromy výšky přes 4 -6 m | [14 empty] | PP | 2
36 | K | 18485-2412 | redukční obvodový, pocha koruny stromu přes 30 do 60 m2 (stávající javory + přesazované stromy) | ks | 10 |  | 0 |  |  | základní |  | 0 | 0 | 0 | 0 | 0 | 4 | K | 2 |  |  |  | ROZPOCET | 0 | 0 | 0 | 0 | 0 | 1 | 0 | 4 | 701615048
| PP |  | redukční obvodový, pocha koruny stromu přes 30 do 60 m2 (stávající javory + přesazované stromy) | [14 empty] | PP | 2
37 | K | 18345-1351 | provzdušnění travnatých ploch hloubky do 100 mm sa přísevem travního oiva Do 1000 m2 souvislé plochy v rovině nebo ve svahu do 1:5 | m2 | 200 |  | 0 |  |  | základní |  | 0 | 0 | 0 | 0 | 0 | 4 | K | 2 |  |  |  | ROZPOCET | 0 | 0 | 0 | 0 | 0 | 1 | 0 | 4 | 229753104
| PP |  | provzdušnění travnatých ploch hloubky do 100 mm sa přísevem travního oiva Do 1000 m2 souvislé plochy v rovině nebo ve svahu do 1:5 | [14 empty] | PP | 2
38 | K | 18580-4311 | zalití rostlin vodou Do 20 m2 (přesazované stromy) | m3 | 4 |  | 0 |  |  | základní |  | 0 | 0 | 0 | 0 | 0 | 4 | K | 2 |  |  |  | ROZPOCET | 0 | 0 | 0 | 0 | 0 | 1 | 0 | 4 | -997683384
| PP |  | zalití rostlin vodou Do 20 m2 (přesazované stromy) | [14 empty] | PP | 2
39 | K | 18585-1121 | dovoz vody pro zálivku rostlin na vzdálenost do 1000m | m3 | 4 |  | 0 |  |  | základní |  | 0 | 0 | 0 | 0 | 0 | 4 | K | 2 |  |  |  | ROZPOCET | 0 | 0 | 0 | 0 | 0 | 1 | 0 | 4 | 1774442209
| PP |  | dovoz vody pro zálivku rostlin na vzdálenost do 1000m | [14 empty] | PP | 2
40 | K | 919791013 | Montáž ochrany stromů v komunikaci s vnitřní výplní a zabetonovaným rámem plochy přes 1 m2 | kus | 37 |  | 0 | CS ÚRS 2018 01 |  | základní |  | 0 | 0.09716 | 3.5949 | 0 | 0 | 4 | K | 2 |  |  |  | ROZPOCET | 0 | 0 | 0 | 0 | 0 | 1 | 0 | 4 | -1585788902
| PP |  | Montáž ochrany stromů v komunikaci s vnitřní litinovou nebo ocelovou výplní (mříží) se zabetonováním ocelového rámu, plochy přes 1 m2 | [14 empty] | PP | 2
| PSC |  | Poznámka k souboru cen: 1. V cenách nejsou započteny náklady na: a) dodávku hlavních materiálů, tyto se oceňují ve specifikaci, b) provedení podkladu, který se oceňuje cenami souboru cen 451 51..Podklad nebo lože pod dlažbu v části A01 tohoto katalogu, c) doplnění zeminy, která se oceňuje cenami souboru cen 1823031.. Doplnění zeminy nebo substrátu katalogem 823-1 Plochy a úprava území. d) vybourání původní komunikace, která se oceňuje částí B01 tohoto katalogu. | [14 empty] | PSC | 2
| VV |  | 70-33 |  | 37 | [12 empty] | VV | 2 | 2 | True | 1 | ROZPOCET
| D | D2 | ostatní materiál |  |  |  | 0 |  |  |  |  | 0 |  | 0 |  | 0 | 1 | D | 1 |  |  |  | ROZPOCET | [6 empty] | 0
41 | M | Pol42 | substrát pro výsadby stromů, keřů | m3 | 21 |  | 0 |  |  | základní |  | 0 | 0 | 0 | 0 | 0 | 8 | M | 2 |  |  |  | ROZPOCET | 0 | 0 | 0 | 0 | 0 | 1 | 0 | 4 | 1155544137
| PP |  | substrát pro výsadby stromů, keřů | [14 empty] | PP | 2
42 | M | Pol43 | tabletové hnojivo (2 ks keř, 5 ks strom) | ks | 5528 |  | 0 |  |  | základní |  | 0 | 0 | 0 | 0 | 0 | 8 | M | 2 |  |  |  | ROZPOCET | 0 | 0 | 0 | 0 | 0 | 1 | 0 | 4 | 1848614851
| PP |  | tabletové hnojivo (2 ks keř, 5 ks strom) | [14 empty] | PP | 2
43 | M | Pol44 | mulčovací kůra – vrstva 10cm | m3 | 62 |  | 0 |  |  | základní |  | 0 | 0 | 0 | 0 | 0 | 8 | M | 2 |  |  |  | ROZPOCET | 0 | 0 | 0 | 0 | 0 | 1 | 0 | 4 | 157024679
| PP |  | mulčovací kůra – vrstva 10cm | [14 empty] | PP | 2
44 | M | Pol45 | hydrogel | kg | 33 |  | 0 |  |  | základní |  | 0 | 0 | 0 | 0 | 0 | 8 | M | 2 |  |  |  | ROZPOCET | 0 | 0 | 0 | 0 | 0 | 1 | 0 | 4 | 470355080
| PP |  | hydrogel | [14 empty] | PP | 2
45 | M | Pol46 | 3x kůl nad 250 cm se špicí,D 8 cm, impregnovaný + příčky (3 řady)+ úvazky = komplet /strom | kpl | 3 |  | 0 |  |  | základní |  | 0 | 0 | 0 | 0 | 0 | 8 | M | 2 |  |  |  | ROZPOCET | 0 | 0 | 0 | 0 | 0 | 1 | 0 | 4 | 920257246
| PP |  | 3x kůl nad 250 cm se špicí,D 8 cm, impregnovaný + příčky (3 řady)+ úvazky = komplet /strom | [14 empty] | PP | 2
46 | M | Pol47 | neviditelný plastový obrubník 80x1000mm | m | 83 |  | 0 |  |  | základní |  | 0 | 0 | 0 | 0 | 0 | 8 | M | 2 |  |  |  | ROZPOCET | 0 | 0 | 0 | 0 | 0 | 1 | 0 | 4 | 830155492
| PP |  | neviditelný plastový obrubník 80x1000mm | [14 empty] | PP | 2
47 | M | Pol48 | plastový kotvící hřeb - pro kotvení obrubníku | ks | 400 |  | 0 |  |  | základní |  | 0 | 0 | 0 | 0 | 0 | 8 | M | 2 |  |  |  | ROZPOCET | 0 | 0 | 0 | 0 | 0 | 1 | 0 | 4 | 1297144938
| PP |  | plastový kotvící hřeb - pro kotvení obrubníku | [14 empty] | PP | 2
48 | M | Pol49 | travní osivo – směs parková, výsevek 30g/m2 | kg | 6 |  | 0 |  |  | základní |  | 0 | 0 | 0 | 0 | 0 | 8 | M | 2 |  |  |  | ROZPOCET | 0 | 0 | 0 | 0 | 0 | 1 | 0 | 4 | 363580071
| PP |  | travní osivo – směs parková, výsevek 30g/m2 | [14 empty] | PP | 2
49 | M | Pol50 | mulčovací netkaná textilie 2,1 x 100 m | ks | 4 |  | 0 |  |  | základní |  | 0 | 0 | 0 | 0 | 0 | 8 | M | 2 |  |  |  | ROZPOCET | 0 | 0 | 0 | 0 | 0 | 1 | 0 | 4 | -613499405
| PP |  | mulčovací netkaná textilie 2,1 x 100 m | [14 empty] | PP | 2
50 | M | Pol51 | upevňovací kolíky pro instalaci mulčovací netkané textilie | ks | 2000 |  | 0 |  |  | základní |  | 0 | 0 | 0 | 0 | 0 | 8 | M | 2 |  |  |  | ROZPOCET | 0 | 0 | 0 | 0 | 0 | 1 | 0 | 4 | -1755563789
| PP |  | upevňovací kolíky pro instalaci mulčovací netkané textilie | [14 empty] | PP | 2
51 | M | Pol52 | chránička kmene - rákosová rohož do výšky 200 cm - strom | ks | 6 |  | 0 |  |  | základní |  | 0 | 0 | 0 | 0 | 0 | 8 | M | 2 |  |  |  | ROZPOCET | 0 | 0 | 0 | 0 | 0 | 1 | 0 | 4 | -1394423976
| PP |  | chránička kmene - rákosová rohož do výšky 200 cm - strom | [14 empty] | PP | 2
52 | M | Pol53 | stromová ochranná zemní mříž 150x150cm, čtvercová, vnitřní průměr min. 500 mm, pozink + barevný lak, šedá | ks | 37 |  | 0 |  |  | základní |  | 0 | 0 | 0 | 0 | 0 | 8 | M | 2 |  |  |  | ROZPOCET | 0 | 0 | 0 | 0 | 0 | 1 | 0 | 4 | -582103682
| PP |  | stromová ochranná zemní mříž 150x150cm, čtvercová, vnitřní průměr min. 500 mm, pozink + barevný lak, šedá | [14 empty] | PP | 2
| P |  | Poznámka k položce: vyhovující bezbariérovému užívání | [14 empty] | P | 2
| VV |  | 70-33 |  | 37 | [12 empty] | VV | 2 | 2 | True | 1 | ROZPOCET
53 | M | Pol54 | rám pro stromovou mříž 150x150 cm | ks | 37 |  | 0 |  |  | základní |  | 0 | 0 | 0 | 0 | 0 | 8 | M | 2 |  |  |  | ROZPOCET | 0 | 0 | 0 | 0 | 0 | 1 | 0 | 4 | -1298653474
| PP |  | rám pro stromovou mříž 150x150 cm | [14 empty] | PP | 2
| VV |  | 70-33 |  | 37 | [12 empty] | VV | 2 | 2 | True | 1 | ROZPOCET
54 | K | Pol56 | skládkovné (odstraňované keře, ořez stromů) | t | 50 |  | 0 |  |  | základní |  | 0 | 0 | 0 | 0 | 0 | 4 | K | 2 |  |  |  | ROZPOCET | 0 | 0 | 0 | 0 | 0 | 1 | 0 | 4 | 716433954
| PP |  | skládkovné (odstraňované keře, ořez stromů) | [14 empty] | PP | 2
55 | K | 99823-1411 | přesun hmot pro sadovnické účely - ručně | t | 141.794 |  | 0 |  |  | základní |  | 0 | 0 | 0 | 0 | 0 | 4 | K | 2 |  |  |  | ROZPOCET | 0 | 0 | 0 | 0 | 0 | 1 | 0 | 4 | -1060778039
| PP |  | přesun hmot pro sadovnické účely - ručně | [14 empty] | PP | 2
| VV |  | 145-3,206 |  | 141.794 | [12 empty] | VV | 2 | 2 | True | 1 | ROZPOCET
56 | K | Pol57 | Doprava – ostatní materiál | kpl | 1 |  | 0 |  |  | základní |  | 0 | 0 | 0 | 0 | 0 | 4 | K | 2 |  |  |  | ROZPOCET | 0 | 0 | 0 | 0 | 0 | 1 | 0 | 4 | -774211921
| PP |  | Doprava – ostatní materiál | [14 empty] | PP | 2

## VRN - Vedlejší rozpočtové..._01
{4fcded83-072f-4520-9020-b0e6f886228e}
2
| KRYCÍ LIST SOUPISU PRACÍ | [7 empty] | v --- níže se nacházejí doplnkové a pomocné údaje k sestavám --- v | [8 empty] | False
Stavba:
II-114, II-119 a III-10226 Dobříš - průtah, rekonstrukce silnic - II. etapa (dotace SFDI)
Objekt:
C - Neuznatelné náklady
Soupis:
VRN - Vedlejší rozpočtové náklady
| KSO: |  | 822 26 |  |  | CC-CZ: | 2112
| Místo: |  | Dobříš |  |  | Datum: | 11. 11. 2019
| Zadavatel: |  |  |  |  | IČ:
|  | Město Dobříš, Mírové náměstí 75, 263 01 Dobříš |  |  |  | DIČ:
| Uchazeč: |  |  |  |  | IČ: | Vyplň údaj
|  | Vyplň údaj |  |  |  | DIČ: | Vyplň údaj
| Projektant: |  |  |  |  | IČ: | 06239561
|  | Dprojekty s.r.o. |  |  |  | DIČ:
| Zpracovatel: |  |  |  |  | IČ:
DIČ:
Poznámka:
| Cena bez DPH | [5 empty] | 0
|  |  | Základ daně |  |  | Sazba daně | Výše daně
| DPH | základní | 0 |  |  | 21% | 0
|  | snížená | 0 |  |  | 15% | 0
|  | zákl. přenesená | 0 |  |  | 21% | 0
|  | sníž. přenesená | 0 |  |  | 15% | 0
|  | nulová | 0 |  |  | 0% | 0
| Cena s DPH |  |  | v | CZK |  | 0
| Projektant |  |  | Zpracovatel
| Datum a podpis: |  | Razítko | Datum a podpis: |  |  | Razítko
| Objednavatel |  |  | Uchazeč
| Datum a podpis: |  | Razítko | Datum a podpis: |  |  | Razítko
REKAPITULACE ČLENĚNÍ SOUPISU PRACÍ
Stavba:
II-114, II-119 a III-10226 Dobříš - průtah, rekonstrukce silnic - II. etapa (dotace SFDI)
Objekt:
C - Neuznatelné náklady
Soupis:
VRN - Vedlejší rozpočtové náklady
Místo: |  |  | Dobříš |  |  | Datum: | 11. 11. 2019
Zadavatel: |  |  | Město Dobříš, Mírové náměstí 75, 263 01 Dobříš |  |  | Projektant: | Dprojekty s.r.o.
Uchazeč: |  |  | Vyplň údaj |  |  | Zpracovatel:
Kód dílu - Popis | [6 empty] | Cena celkem [CZK]
Náklady ze soupisu prací | [6 empty] | 0 | [11 empty] | -1
| VRN - Vedlejší rozpočtové náklady | [5 empty] | 0
| VRN1 - Průzkumné, geodetické a projektové práce | [5 empty] | 0
| VRN4 - Inženýrská činnost | [5 empty] | 0
SOUPIS PRACÍ
Stavba:
II-114, II-119 a III-10226 Dobříš - průtah, rekonstrukce silnic - II. etapa (dotace SFDI)
Objekt:
C - Neuznatelné náklady
Soupis:
VRN - Vedlejší rozpočtové náklady
Místo: |  |  | Dobříš |  |  | Datum: | 11. 11. 2019
Zadavatel: |  |  | Město Dobříš, Mírové náměstí 75, 263 01 Dobříš |  |  | Projektant: | Dprojekty s.r.o.
Uchazeč: |  |  | Vyplň údaj |  |  | Zpracovatel:
PČ | Typ | Kód | Popis | MJ | Množství | J.cena [CZK] | Cena celkem [CZK] | Cenová soustava |  | DPH | J. Nh [h] | Nh celkem [h] | J. hmotnost [t] | Hmotnost celkem [t] | J. suť [t] | Suť Celkem [t]
Náklady soupisu celkem | [6 empty] | 0 |  |  |  |  | 0 |  | 0 |  | 0 |  | D | -1 | [7 empty] | 0
| D | VRN | Vedlejší rozpočtové náklady |  |  |  | 0 |  |  |  |  | 0 |  | 0 |  | 0 | 5 | D | 0 | ROZPOCET | [6 empty] | 0
| D | VRN1 | Průzkumné, geodetické a projektové práce |  |  |  | 0 |  |  |  |  | 0 |  | 0 |  | 0 | 5 | D | 1 | ROZPOCET | [6 empty] | 0
1 | K | 0120020RP | Vytyčení IS | kus | 1 |  | 0 |  |  | základní |  | 0 | 0 | 0 | 0 | 0 | 1024 | K | 2 | ROZPOCET | 0 | 0 | 0 | 0 | 0 | 1 | 0 | 1024 | 779608367
| PP |  | Vytyčení IS | [14 empty] | PP | 2
2 | K | 012203000 | Geodetické práce při provádění stavby | kus | 1 |  | 0 | CS ÚRS 2019 02 |  | základní |  | 0 | 0 | 0 | 0 | 0 | 1024 | K | 2 | ROZPOCET | 0 | 0 | 0 | 0 | 0 | 1 | 0 | 1024 | 168646451
| PP |  | Geodetické práce při provádění stavby | [14 empty] | PP | 2
| D | VRN4 | Inženýrská činnost |  |  |  | 0 |  |  |  |  | 0 |  | 0 |  | 0 | 5 | D | 1 | ROZPOCET | [6 empty] | 0
3 | K | 043002000 | Zkoušky a ostatní měření | kus | 1 |  | 0 | CS ÚRS 2019 02 |  | základní |  | 0 | 0 | 0 | 0 | 0 | 1024 | K | 2 | ROZPOCET | 0 | 0 | 0 | 0 | 0 | 1 | 0 | 1024 | -1597694224
| PP |  | Zkoušky a ostatní měření | [14 empty] | PP | 2
| P |  | Poznámka k položce: všechny potřebné zkoušky a měření v rámci stavby | [14 empty] | P | 2