## KLEMPIR
položka dle tech. spec.
Položka dle výkresu | K01 | K02 | K03 | K04 | K05 | K06 | K07 | K14 | K09 | K10 | K11 | K12 | K13 | K15
Název | oplechování paraperu | oplechování paraperu | oplechování paraperu | oplechování paraperu | oplechování paraperu | oplechování atiky | oplechování atiky | plechová falcovaná krytina | půlkruhový podokapní žlab | dešťový svod | dešťový svod | okapnice | zakončovací profil soklový s okapnicí | lemování ke zdi
Schéma | K09: d2=150 mm; K10: D=150 mm; K11: D=100 mm
Popis | Oplechování parapetu okna | Oplechování parapetu okna | Oplechování parapetu okna | Oplechování parapetu okna | Oplechování parapetu okna | Oplechování atiky | Oplechování atiky | Hladká falcovaná krytina se stojatou drážkou, kotvená do dřevěného bednění příponkami | Půlkruhový podokapní žlab | Odpadní trouba kruhového průrezu | Odpadní trouba kruhového průrezu | Okapnice | Zakončovací profil soklový s okapnicí pro šířku izolace 250 mm | Zakončovací profil soklový s okapnicí pro šířku izolace 250 mm
Mateiál | poz plech tl.0,8 mm | plech pozink tl.0,8 mm | plech pozink tl.0,8 mm | plech pozink tl.0,8 mm | plech pozink tl.0,8 mm | plech pozink tl.0,53 mm | plech pozink tl.0,53 mm | Ocelový žárově pozinkovaný plech s povrchovou úpravou, 0,5 mm | plech pozink tl.0,7 mm | plech pozink tl.0,7 mm | plech pozink tl.0,7 mm | Poplastovaný plech 0,8 mm | Al plech: 0,8 mm +/- 10% | Al plech: 0,8 mm +/- 10%
Povrchová úprava | lakovaný pozink hnědý | lakovaný pozink hnědý | lakovaný pozink hnědý | lakovaný pozink hnědý | lakovaný pozink hnědý | lakovaný pozink hnědý | lakovaný pozink hnědý | lakovaný pozink hnědý | lakovaný pozink hnědý | lakovaný pozink hnědý | lakovaný pozink hnědý | bez úpravy | lakovaný pozink hnědý | lakovaný pozink hnědý
Rozvinutá šířka [mm | 330 | 270 | 270 | 270 | 330 | 770 | 720 |  | 400 | 500 | 330 | 138
Rozměr [mm] | 1500 | 900 | 2760 | 1500 | 900 | 34200 | 14180 | 8,7 m2 | 21820 | 4130 | 5135 | 21820 | 64800 | 121986
mj. | bar: K01 to K03; K05
přízemí | K02: 3; K03: 2
mezipatro | K01: 1; K04: 3; K14: 1; K15: 1
patro | K01: 3; K05: 3
stř. | K06: 1; K07: 1; K09: 1; K10: 2; K11: 2; K12: 1
celkem ks | 4 | 3 | 2 | 3 | 3 | 1 | 1 | 1 | 1 | 2 | 2 | 1 | 1 | 1
celkem bm | 6 | 2.7 | 5.52 | 4.5 | 2.7 | 34.2 | 14.18 | 8,7 m2 | 21.82 | 8.26 | 10.27 | 21.82 | 64.8 | 121.986
poznámka | K14: včetně kotvení; K09: včetně kotvení, háků, čel, dilatací; K10: včetně lapače lístí do svodu a kotvení; K11: včetně lapače lístí do svodu a kotvení; K12: včetně kotvení; K13: včetně kotvení; K15: včetně kotvení
výskyt
8.98
5.2