## OSTATNÉ VÝROBKY terenne upravy
položka dle tech. spec.
pol. dle znač. výkresu | OB01
název | Zahradní obrubník
schema
popis | Zahradní obrubník betonový. Obrubníky se osazují do lože ze zavlhlého betonu (třída C 20/25 XF3) na pevný, zhutněný podklad, ze kterého se vytvoří také opěrka obrubníku
materiál | beton
povrchová úprava | hladký přírodní
rozměr (mm) (vxš) | 1000 x 250 x 50
mj. komponent
přízemí | 27
mezipatro
patro
střecha
celk. [ks] | 27
poznámka | betonové lože 0,8 m3