## Podlahy
Tabulka skladeb
Podlaží | Označení | Skladba vrstev | Tloušťka mm | Číslo místnosi | Obvod m | Plocha m2
Přízemí a mezipatro | PD01 | Barevný nátěr | 1 | 001 | 22.87 | 14.34
|  | Samonivelační stěrka na bázi epoxidu | 3 | 002 | 15 | 12.39
|  | Stěrková penetrace |  | 003 | 15 | 12.01
|  | Cementový potěr s podlahovým vytápěním, C12/15 X0 vyztužený ocelovou sítí pr. R6 s oky 100/100 mm, dilatovaný po čtvercích 6.0x6.0 m | 70 | 004 | 14.7 | 11.66
|  | Separační PE fólie |  | 005 | 14.34 | 12.52
|  | Tepelná izolace z XPS; λ=0,032 W/mK; pevnost v tlaku 300 kPa; hořlavost dle ČSN C1; úprava styčných ploch = stupňvitá drážka | 120 | 007 | 16.13 | 8.38
|  | Separační netkaná textilie 200g/m2 |  | 009 | 18.42 | 18.97
|  | Hydroizolační, radonová vrstva fólie nevyztužená fólie na bázi měkčeného polyvinylchloridu pro izolaci proti tlakové vodě, odolná kysellinám, zásad a jejich solím, průtažnost 250%, horkovzdušně svařovaná, dle doporučení výrobce. Ochrana proti radonu- 1. kategorie těsnosti dle ČSN 73 0601, vč. plynotěsně provedených prostupů pro střední radonový index pozemku); včetně provedení všech systémových detailů (např. zpětných spojů, těsnění prostupů apod. | 3 | 012 | 9.2 | 5.2
|  | Separační netkaná textilie 250g/m2 |  | 015 | 5.2 | 1.6
|  | Podkladní beton C 25/30 XC3, XA 1s oc. síti Ø6/150/150 mm | 150
|  | Vrstva štěrku frakce 16/32 mm s vloženým drenážným potrubím | 150
|  | 497 |  | Plocha celkem: |  | 97.07
| PD02 | Samonivelační stěrka na bázi polyuretanu s hydroizolačním ochranným nátěrem | 5 | 006 | 11.2 | 7.48
Stěrková penetrace
|  | Cementový potěr s podlahovým vytápěním, C12/15 X0 vyztužený ocelovou sítí pr. R6 s oky 100/100 mm, dilatovaný po čtvercích 6.0x6.0 m | 70
Separační PE fólie 0,2 mm
|  | Tepelná izolace z XPS; λ=0,032 W/mK; pevnost v tlaku 300 kPa; hořlavost dle ČSN C1; úprava styčných ploch = stupňvitá drážka | 120
Separační netkaná textilie 200g/m2
|  | Hydroizolační, radonová vrstva fólie nevyztužená fólie na bázi měkčeného polyvinylchloridu pro izolaci proti tlakové vodě, odolná kysellinám, zásad a jejich solím, průtažnost 250%, horkovzdušně svařovaná, dle doporučení výrobce. Ochrana proti radonu- 1. kategorie těsnosti dle ČSN 73 0601, vč. plynotěsně provedených prostupů pro střední radonový index pozemku); včetně provedení všech systémových detailů (např. zpětných spojů, těsnění prostupů apod. | 3
Separační netkaná textilie 250g/m2
|  | Podkladní beton C 25/30 XC3, XA 1s oc. síti Ø6/150/150 mm | 150
|  | Vrstva štěrku frakce 16/32 mm s vloženým drenážným potrubím | 150
|  | 498 |  | Plocha celkem: |  | 7.48
Přízemí a mezipatro | PD03 | Samonivelační stěrka na bázi epoxidu | 2 | 008 | 10.2 | 5.78
|  | Stěrková penetrace |  | 011 | 7 | 3
|  | Cementový potěr s podlahovým vytápěním, C12/15 X0 vyztužený ocelovou sítí pr. R6 s oky 100/100 mm, dilatovaný po čtvercích 6.0x6.0 m | 70
Separační PE fólie
|  | Tepelná izolace z XPS; λ=0,032 W/mK; pevnost v tlaku 300 kPa; hořlavost dle ČSN C1; úprava styčných ploch = stupňvitá drážka | 120
Separační netkaná textilie 200g/m2
|  | Hydroizolační, radonová vrstva fólie nevyztužená fólie na bázi měkčeného polyvinylchloridu pro izolaci proti tlakové vodě, odolná kysellinám, zásad a jejich solím, průtažnost 250%, horkovzdušně svařovaná, dle doporučení výrobce. Ochrana proti radonu- 1. kategorie těsnosti dle ČSN 73 0601, vč. plynotěsně provedených prostupů pro střední radonový index pozemku); včetně provedení všech systémových detailů (např. zpětných spojů, těsnění prostupů apod. | 3
Separační netkaná textilie 250g/m2
|  | Podkladní beton C 25/30 XC3, XA 1s oc. síti Ø6/150/150 mm | 150
|  | Vrstva štěrku frakce 16/32 mm s vloženým drenážným potrubím | 150
|  | 495 |  | Plocha celkem: |  | 8.78
| PD04 | Samonivelační stěrka na bázi epoxidu | 2 | 010 | 11.06 | 6.29
Stěrková penetrace
|  | Cementový potěr s podlahovým vytápěním, C12/15 X0 vyztužený ocelovou sítí pr. R6 s oky 100/100 mm, dilatovaný po čtvercích 6.0x6.0 m | 70
Separační PE fólie
|  | Tepelná izolace z XPS; λ=0,032 W/mK; pevnost v tlaku 300 kPa; hořlavost dle ČSN C1; úprava styčných ploch = stupňvitá drážka | 120
Separační netkaná textilie 200g/m2
|  | Hydroizolační, radonová vrstva fólie nevyztužená fólie na bázi měkčeného polyvinylchloridu pro izolaci proti tlakové vodě, odolná kysellinám, zásad a jejich solím, průtažnost 250%, horkovzdušně svařovaná, dle doporučení výrobce. Ochrana proti radonu- 1. kategorie těsnosti dle ČSN 73 0601, vč. plynotěsně provedených prostupů pro střední radonový index pozemku); včetně provedení všech systémových detailů (např. zpětných spojů, těsnění prostupů apod. | 3
Separační netkaná textilie 250g/m2
|  | Podkladní beton C 25/30 XC3, XA 1s oc. síti Ø6/150/150 mm | 150
|  | Vrstva štěrku frakce 16/32 mm s vloženým drenážným potrubím | 150
|  | 495 |  | Plocha celkem: |  | 6.29
Patro | PD11 | Samonivelační stěrka na bázi polyuretanu s hydroizolačním ochranným nátěrem | 5 | 106 | 10.7 | 6.13
Stěrková penetrace
|  | Cementový potěr s podlahovým vytápěním, C12/15 X0 vyztužený ocelovou sítí pr. R6 s oky 100/100 mm, dilatovaný po čtvercích 6.0x6.0 m | 75
Separační PE fólie 0,2 mm
|  | Kročejová izolace z pěnového polystyrenu s užitným zatížením max. 4KN/m2 | 40
|  | Tepelná izolace z XPS; λ=0,032 W/mK; pevnost v tlaku 300 kPa; hořlavost dle ČSN C1; úprava styčných ploch = stupňvitá drážka | 100
Separační netkaná textilie 200g/m2
|  | Stropní konstrukce stávající, bet. deska TŘ. C16/20 | 80
|  | 300 |  | Plocha celkem: |  | 6.13
| PD12 | Barevný nátěr | 1 | 102 | 13.34 | 11.07
|  | Samonivelační stěrka na bázi epoxidu | 4 | 103 | 13.28 | 10.8
Stěrková penetrace
|  | Cementový potěr s podlahovým vytápěním, C12/15 X0 vyztužený ocelovou sítí pr. R6 s oky 100/100 mm, dilatovaný po čtvercích 6.0x6.0 m | 70
Separační PE fólie
|  | Kročejová izolace z pěnového polystyrenu s užitným zatížením max. 4KN/m2 | 40
|  | Tepelná izolace z XPS; λ=0,032 W/mK; pevnost v tlaku 300 kPa; hořlavost dle ČSN C1; úprava styčných ploch = stupňvitá drážka | 100
Separační netkaná textilie 200g/m2
|  | Stropní konstrukce stávající, bet. deska TŘ. C16/20 | 85
|  | 300 |  | Plocha celkem: |  | 21.87
| PD13 | Barevný nátěr | 1 | 101 | 17.44 | 16.15
|  | Samonivelační stěrka na bázi epoxidu | 4 | 104 | 10.92 | 6.25
|  | Stěrková penetrace |  | 105 | 11.25 | 5.55
|  | Cementový potěr s podlahovým vytápěním, C12/15 X0 vyztužený ocelovou sítí pr. R6 s oky 100/100 mm, dilatovaný po čtvercích 6.0x6.0 m | 75
Separační PE fólie
|  | Kročejová izolace z pěnového polystyrenu s užitným zatížením max. 4KN/m2 | 40
|  | Tepelná izolace z XPS; λ=0,032 W/mK; pevnost v tlaku 300 kPa; hořlavost dle ČSN C1; úprava styčných ploch = stupňvitá drážka | 100
Separační netkaná textilie 200g/m2
|  | Stropní konstrukce stávající, bet. deska TŘ. C16/20 | 80
|  | 300 |  | Plocha celkem: |  | 27.95

## Skladby střech
Tabulka skladeb
Podlaží | Označení | Skladba vrstev | Tloušťka mm | Plocha m2
ST01
|  | Hydroizolační fólie | 2
|  | Separační textilie 300 g/m2 | 3
|  | Tepelná izolace z čedičové vlny- vrchní vrstva s pevností 70 kPa, λ=0,039 W/mK, | 120
|  | Spádový klín z tepelné izolace (40 mm a více) | 40
|  | Tepelná izolace z čedičové vlny- spodní vrstva s pevností 50 kPa, λ=0,038 W/mK, | 80
|  | Parozábrana- těžký asfaltový pás | 4
|  | Záklop- prkna na pero a drážku | 19
|  | Dřevený trám stávající 200/240 mm | 200
468
83.34
ST02
|  | Hydroizolační fólie | 2
|  | Separační textilie 300 g/m2 | 3
|  | Tepelná izolace z čedičové vlny- vrchní vrstva s pevností 70 kPa, λ=0,039 W/mK, | 120
|  | Spádový klín z tepelné izolace (40 mm a více) | 40
|  | Tepelná izolace z čedičové vlny- spodní vrstva s pevností 50 kPa, λ=0,038 W/mK, | 80
|  | Parozábrana- těžký asfaltový pás | 4
|  | Záklop- prkna na pero a drážku | 19
|  | Dřevený trám 200/140 mm nový | 200
468
28.41
ST03
|  | Hydroizolační fólie | 2
|  | Separační textilie 300 g/m2 | 3
|  | Tepelná izolace z čedičové vlny- vrchní vrstva s pevností 70 kPa, λ=0,039 W/mK, | 140
|  | Spádový klín z tepelné izolace (40 mm a více) | 40
|  | Tepelná izolace z čedičové vlny- spodní vrstva s pevností 50 kPa, λ=0,038 W/mK, | 80
|  | Parozábrana- těžký asfaltový pás | 4
|  | Penetrační nátěr | 0
|  | Keramický strop | 230
499
51.05

## Instalační předstěna
TABULKA SÁDROKARTONOVÝCH PŘÍČEK
označení | stručný popis konstrukce | tloušťka [mm] | Rozměr |  |  | požární odolnost [min] | BEZPEČNOST | zvýšené vlhkostní namáhání | vzduchová neprůzvučnost Rw [dB] | minerál. deseky |  | opláštění z každé strany |  |  | nosný profil |  | vyskytuje se | standard systému: RIGIPS;) KNAUF) | poznámka
|  |  | max. výška [m] | délka (m) | plocha (m2) |  |  |  |  | tl. minerál. desek* [mm] | objemová hmotnost (m3) | typ desek | tloušťka [mm] | oboustranné [O] / jednostranné [J] | max. vzdálenost svislých nosných profilů [mm] | typ profilu
OBKLD
SK01 | kontaktní sádrokartonový obklad | 25 | 3 | 154.65 | 480.95 | bez p. | bez p. | bez p. | bez p. | 0 | 0 | NORMAL | 2x12,5 | J |  | -- | MČ, 001; 002; 004; 005; 006; 007; 101; 102; 103; | 3.10.00; OB01) W611) | Dodávka SDK konstrukce bude obsahovat i potřebné profily pro lemování otvorů a vyztužení rohů. Desky s celoplošným kontaktem s podkladem budou lepeny přímo na podkladní keramické zdivo dle technologického předpisu zvoleného výrobce. Součástí dodávky je i spojovací materiál, tmelení spar a broušení povrchu
PŘEDSTĚNY
SK02 | předstěna | 100 | 3 | 1.1 | 3.3 | bez p. | bez p. | ANO | bez p. | 50 | 15 | NORMAL | 2x12,5 | J | 625 | R-CW 75; R-UW 75 | MČ, 015 | 3.10.00; OB01) W611) | Dodávka SDK konstrukce bude obsahovat i potřebné profily pro lemování otvorů a vyztužení rohů. Desky budou kotveny dle technologického předpisu výrobce. Kotvící materiál je součástí příčky. Spáry desek budou zatmeleny a přebroušeny dle technologie RIGIPS nebo KNAUF
SK03 | předstěna | 100 | 3 | 1.81 | 5.43 | bez p. | bez p. | ANO | bez p. | 50 | 15 | POUŽÍT DESKY DO VLHKA | 2x12,5 | J | 625 | R-CW 75; R-UW 75 | MČ, 006 | 3.10.00; OB01) W611) | Dodávka SDK konstrukce bude obsahovat i potřebné profily pro lemování otvorů a vyztužení rohů. Desky budou kotveny dle technologického předpisu výrobce. Kotvící materiál je součástí příčky. Spáry desek budou zatmeleny a přebroušeny dle technologie RIGIPS nebo KNAUF
SK04 | předstěna | 150 | 3 | 6.3 | 18.9 | bez p. | bez p. | ANO | bez p. | 50 | 15 | POUŽÍT DESKY DO VLHKA | 2x12,5 | J | 625 | R-CW 100; R-UW 100 | MČ, 012 a 106 | 3.10.00; OB01) W611) | Dodávka SDK konstrukce bude obsahovat i potřebné profily pro lemování otvorů a vyztužení rohů. Desky budou kotveny dle technologického předpisu výrobce. Kotvící materiál je součástí příčky. Spáry desek budou zatmeleny a přebroušeny dle technologie RIGIPS nebo KNAUF
PODHLED
PH01 | zavěšený podhled | 75 |  |  |  | 30 min | bez p. | bez p. | bez p. | 0 | 0 | NORMAL | 2x12.5 | J | 400 | R-CD; R-UD |  | 04.05.31; PK12) d113.cz) | Zavěšený podhled s jednoúrovňovým křížovým roštem s dvouvrstvým pláštěm SDK. Dodávka SDK konstrukce bude obsahovat i potřebné profily pro lemování otvorů a vyztužení rohů. Desky budou kotveny dle technologického předpisu výrobbce. Kotvící materiál je součástí ppodhledu. Spáry desek budou zatmeleny a přebroušeny dle technologie RIGIPS nebo KNAUF
PH02 | zavěšený podhled | 75 |  |  |  | 30 min | bez p. | ANO | bez p. | 0 | 0 | POUŽÍT DESKY DO VLHKA | 2x12.5 | J | 400 | R-CD; R-UD | 006; 012; 105; 104 | 04.05.31; PK12) d113.cz) | Zavěšený podhled s jednoúrovňovým křížovým roštem s dvouvrstvým pláštěm SDK. Dodávka SDK konstrukce bude obsahovat i potřebné profily pro lemování otvorů a vyztužení rohů. Desky budou kotveny dle technologického předpisu výrobce. Kotvící materiál je součástí ppodhledu. Spáry desek budou zatmeleny a přebroušeny dle technologie RIGIPS nebo KNAUF
PH03 | zavěšený podhled | 75 |  |  |  | 15 min | bez p. | bez p. | bez p. | 0 | 0 | NORMAL | 2x12.5 | J | 400 | R-CD; R-UD |  | 04.05.31; PK12) d113.cz) | Zavěšený podhled s jednoúrovňovým křížovým roštem s dvouvrstvým pláštěm SDK. Dodávka SDK konstrukce bude obsahovat i potřebné profily pro lemování otvorů a vyztužení rohů. Desky budou kotveny dle technologického předpisu výrobbce. Kotvící materiál je součástí ppodhledu. Spáry desek budou zatmeleny a přebroušeny dle technologie RIGIPS nebo KNAUF
PH04 | zavěšený podhled | 75 |  |  |  | 15 min | bez p. | ANO | bez p. | 0 | 0 | POUŽÍT DESKY DO VLHKA | 2x12.5 | J | 400 | R-CD; R-UD | 006; 012; 105; 104 | 04.05.31; PK12) d113.cz) | Zavěšený podhled s jednoúrovňovým křížovým roštem s dvouvrstvým pláštěm SDK. Dodávka SDK konstrukce bude obsahovat i potřebné profily pro lemování otvorů a vyztužení rohů. Desky budou kotveny dle technologického předpisu výrobce. Kotvící materiál je součástí ppodhledu. Spáry desek budou zatmeleny a přebroušeny dle technologie RIGIPS nebo KNAUF
POZNÁMKA: Veškeré konstrukční dilatace je třeba zohlednit i v sádrokartonových konstruikcích dle systémových detailů dodavatelské firmy. V případě použití SDK desek v místech s odstřikující vodou (sprchy, umývárny, záchody, výlevky, dřezy,..) je nutné povrch desek opatřit hydroizolačním nátěrem.
Mezi profily budou vložené desky minerální vlny ve stanovených tloušťkách izolace (bod tavení >1000 °C, obj.hmotnost >16 kg/m3 )
Maximálně po 15 m je třeba v příčce provést dilatační spáru, řešení dilatací je součástí konstrukce příček.
Dodávka včetně mechanického kotvení nosných profilů příčky, včetně kotevních prvků. Dodávka bude včetně dotěsnění stavebních konstrukcí s požadovanou požární odolností a dilatačního uložení příček; včetně tmelení po obvodu akrylátovým tmelem, včetně tmelení
Veškeré mateiály označené v tabulce obchodním názvem, nebo s označením konkrétního výrobce, jsou uvedeny jako referenční výrobek pro stanovení minimálního standardu fyzikálně-chemického složení a technicko-provozních vlastností