## Tabulka místností _mezipatro a
1.NP (přízemí a mezipatro)
Č. | Název místnosti | Výška (m) | Čistý obvod zóny (m) | Plocha (m2) | Čistý objem (m3) | Podlaha | Podlaha značka | sokl | Povrchová úprava zdí | Obklad | Povrchová úprava stropu | Podhled značka | Poznámka
001 | CHODBA | 3.4 | 24.998 | 16.54 | 56.23 | Epoxidová podlaha odstím světle žlutý | PD01 | Dttto podlaha v 70 mm | Suchá om.-desky SDK, ; omyvatelný nátěr plná výška, odstín světle oranžový |  | SDK podlhed S.H. ve výšce 2,800 m od podlahy; malba bílá | PH1 | Konkrétníbarevný odstíny budou vybrán až po předložení vzorníku dodavatele.
002 | POKOJ 2 | 3.4 | 15 | 12.74 | 43.32 | Epoxidová podlaha odstím světle žlutý | PD01 | Dttto podlaha v 70 mm | Suchá om.-desky SDK, ; omyvatelný nátěr plná výška, odstím světle oranžový |  | SDK podlhed S.H. ve výšce 2,800 m od podlahy; malba bílá | PH1 | Konkrétníbarevný odstíny budou vybrán až po předložení vzorníku dodavatele.
003 | KANCELÁŘ | 3.4 | 14.999 | 12.01 | 40.83 | Epoxidová podlaha odstím světle žlutý | PD01 | Dttto podlaha v 70 mm | Štuková om.; malba odstín světle oranžový |  | SDK podlhed S.H. ve výšce 2,800 m od podlahy; malba bílá | PH1
004 | POKOJ 1 | 3.4 | 14.7 | 12.01 | 40.82 | Epoxidová podlaha odstím světle žlutý | PD01 | Dttto podlaha v 70 mm | Suchá om.-desky SDK, ; omyvatelný nátěr plná výška, odstín světle oranžový |  | SDK podlhed S.H. ve výšce 2,800 m od podlahy; malba bílá | PH1 | Konkrétníbarevný odstíny budou vybrán až po předložení vzorníku dodavatele.
005 | POKOJ 3 | 4.5 | 14.339 | 12.85 | 57.82 | Epoxidová podlaha odstím světle žlutý | PD01 | Dttto podlaha v 70 mm | Suchá om.-desky SDK, ; omyvatelný nátěr plná výška, odstín světle oranžový |  | SDK podlhed S.H. ve výšce 2,800 m od podlahy; malba bílá | PH1 | Konkrétníbarevný odstíny budou vybrán až po předložení vzorníku dodavatele.
006 | WC+SPRCHA IMOB. | 4.2 | 11.199 | 6.89 | 28.95 | Polyuretánová podlaha odstím světle žlutý | PD02 | Dttto podlaha v 70 mm | Polyuretánová stěrka na plno býšku místnosti; barevný odstín světle oranžový |  | SDK podlhed S.H. ve výšce 2,300 m od podlahy; malba bílá | PH2 | Konkrétníbarevný odstíny budou vybrán až po předložení vzorníku dodavatele.
007 | CHODBA | 3.4 | 17.381 | 10.02 | 33.47 | Epoxidová podlaha odstím světle žlutý | PD01 | Dttto podlaha v 70 mm | Suchá om.-desky SDK, ; omyvatelný nátěr plná výška, odstín světle oranžový |  | SDK podlhed S.H. ve výšce 2,600 m od podlahy; malba bílá | PH1 | Konkrétníbarevný odstíny budou vybrán až po předložení vzorníku dodavatele.
008 | SKLAD | 3.05 | 10.199 | 5.78 | 17.63 | Epoxidová podlaha odstím světle žlutý | PD03 | Dttto podlaha v 70 mm | Štuková om.; malba odstín bílá |  | SDK podlhed S.H. ve výšce 2,500 m od podlahy; malba bílá | PH1 | Konkrétníbarevný odstíny budou vybrán až po předložení vzorníku dodavatele.
009 | POKOJ 4 | 3.05 | 18.416 | 18.94 | 57.77 | Epoxidová podlaha odstím světle žlutý | PD01 | Dttto podlaha v 70 mm | Suchá om.-desky SDK, ; omyvatelný nátěr plná výška, odstín světle oranžový |  | SDK podlhed S.H. ve výšce 2,600 m od podlahy; malba bílá, požární odolnost 30 min | PH1 | Konkrétníbarevný odstíny budou vybrán až po předložení vzorníku dodavatele.
010 | TECHNICKÁ MÍSTNOST | 3.05 | 11.061 | 6.29 | 19.18 | Epoxidová podlaha odstím světle žlutý | PD04 | Dttto podlaha v 70 mm | Štuková om.; malba odstín bílá |  | Štuková om.; malba bílá
011 | SKLAD | 3.05 | 7 | 2.92 | 8.9 | Epoxidová podlaha odstím světle žlutý | PD03 | Dttto podlaha v 70 mm | Štuková om.; malba odstín bílá |  | SDK podlhed S.H. ve výšce 2,500 m od podlahy; malba bílá, požární odolnost 30 min | PH1
012 | KOUPELNA | 3.05 | 8.901 | 4.81 | 14.67 | Polyuretánová podlaha odstím světle žlutý | PD01 | Dttto podlaha v 70 mm | Polyuretánová stěrka na plno býšku místnosti; barevný odstín světle oranžový |  | SDK podlhed S.H. ve výšce 2,500 m od podlahy; malba bílá, požární odolnost 30 min | PH2 | Konkrétníbarevný odstíny budou vybrán až po předložení vzorníku dodavatele.
013 | SKLÍPEK | 1.4 | 7.53 | 3.41 | 4.79 | Stávající podlaha |  |  | Bez úpravy, stávající om.; malba bílá |  | Vápenná hl. om.; malba bílá
014 | SKLÍPEK | 1.4 | 7.259 | 3.29 | 4.61 | Stávající podlaha |  |  | Bez úpravy, stávající om.; malba bílá |  | Vápenná hl. om.; malba bílá
015 | WC ZAM. | 3.4 | 5 | 1.5 | 5.1 | Epoxidová podlaha | PD01 | Dttto podlaha v 70 mm | Štuková om.; malba odstín bílá | Keramický obklad za umyvadme do výšky 1,40 m, š. 1,0 m | SDK podlhed S.H. ve výšce 2,500 m od podlahy; malba bílá, požární odolnost 30 min | PH1
129,99 m²

## Tabulka místností _patro
2.NP (patro)
Č. | Název místnosti | Výška (m) | Čistý obvod zóny (m) | Plocha (m2) | Čistý objem (m3) | Podlaha | Podlaha značka | sokl | Povrchová úprava zdí | Obklad | Povrchová úprava stropu | Podhlad značka | Poznámka
101 | OBYTNÁ HALA- JÍDELNA | 2900 | 17.44 | 16.15 | 46.84 | Epoxidová podlaha odstím světle žlutý | PD13 | Dttto podlaha v 70 mm | Suchá om.-desky SDK, ; omyvatelný nátěr plná výška, odstín světle oranžový |  | SDK podlhed S.H. ve výšce 2,600 m od podlahy; malba bílá, požární odolnost 15 min | PH3 | Konkrétníbarevný odstíny budou vybrán až po předložení vzorníku dodavatele.
102 | POKOJ 5 | 2900 | 13.34 | 11.07 | 32.09 | Epoxidová podlaha odstím světle žlutý | PD12 | Dttto podlaha v 70 mm | Suchá om.-desky SDK, ; omyvatelný nátěr plná výška, odstín světle oranžový |  | SDK podlhed S.H. ve výšce 2,600 m od podlahy; malba bílá, požární odolnost 15 min | PH3 | Konkrétníbarevný odstíny budou vybrán až po předložení vzorníku dodavatele.
103 | POKOJ 6 | 2900 | 13.28 | 10.8 | 31.32 | Epoxidová podlaha odstím světle žlutý | PD12 | Dttto podlaha v 70 mm | Suchá om.-desky SDK, ; omyvatelný nátěr plná výška, odstín světle oranžový |  | SDK podlhed S.H. ve výšce 2600 m od podlahy; malba bílá, požární odolnost 15 min | PH3 | Konkrétníbarevný odstíny budou vybrán až po předložení vzorníku dodavatele.
104 | KUCHYŇ | 2900 | 10.92 | 6.25 | 18.11 | Epoxidová podlaha odstím světle žlutý | PD13 | Dttto podlaha v 70 mm | Suchá om.-desky SDK, ; omyvatelný nátěr plná výška, odstín světle oranžový |  | SDK podlhed S.H. ve výšce 2,500 m od podlahy; malba bílá, požární odolnost 15 min | PH3 | Konkrétníbarevný odstíny budou vybrán až po předložení vzorníku dodavatele.
105 | MÍSTNOST | 2900 | 11.249 | 5.55 | 16.1 | Epoxidová podlaha odstím světle žlutý | PD13 | Dttto podlaha v 70 mm | Štuková om.; malba odstín bílá |  | SDK podlhed S.H. ve výšce 2,500 m od podlahy; malba bílá, požární odolnost 15 min | PH3 | Konkrétníbarevný odstíny budou vybrán až po předložení vzorníku dodavatele.
106 | KOUPELNA | 2900 | 10.392 | 5.62 | 16.3 | Polyuretánová podlaha odstím světle žlutý | PD11 | Dttto podlaha v 70 mm | Suchá om.-desky SDK, ; omyvatelný nátěr plná výška, odstín světle oranžový |  | SDK podlhed S.H. ve výšce 2,500 m od podlahy; malba bílá, požární odolnost 15 min | PH4 | Konkrétníbarevný odstíny budou vybrán až po předložení vzorníku dodavatele.
55,44 m²