## UT
Projekt: | Domov pro osoby s nízkofunkčním autismem v Mladé Boleslavi
Stupeň PD: | Dokumentace pro provedení stavby
Profese: | D.1.06 Vytápění
POŘ. | Popis | M.J. | Množství
[-] | [-] | [-] | [-]
VYTÁPĚNÍ
Zdroj tepla
1.01 | Nástěnný plynový kondenzační kotel, rozsah regulačního výkonu 1,9 - 19,0 kW při teplotním spádu 50/30°C vč. oběhového čerpadla s proměnnými otáčkami, expanzní nádoby, ekvitermní regulace, dálkového ovládání, montážní sady vč. rámu, technické dokumentace | kpl | 1
1.02 | Propojovací sada mezi plynovým kotlem a zásobnkem teplé vody | ks | 1
1.03 | Zásobník teplé vody objem 200 litrů | ks | 1
1.04 | Tlaková expanzní nádoba N25/6, objem 25 litrů, 6 bar | ks | 1
1.05 | Ventil expanzní nádoby R3/4 | ks | 1
1.06 | Membr. expanzní nádoba DD12 TUV | ks | 1
1.07 | Přip. sada zásobníku pro exp. nádobu | ks | 1
1.08 | Držák na stěnu pro exp. nádobu | ks | 1
1.09 | Jímka kondenzátu | ks | 1
1.10 | Pojistná ventil 2,5 bar | ks | 1
1.11 | AZ revizní kus D60/100 | ks | 1
1.12 | AZ koleno 87° D60/100 | ks | 1
1.13 | AZ trubka D60/100, délka 1 m | ks | 8
1.14 | Koncový kus pro odvod spalin | ks | 1
Podlahové a stěnové vytápění
Podlahové vytápění
2.01 | 4-vrstvá trubka PE-RT s protikyslíkovou bariérou 16x2,2 mm | bm | 1200
2.02 | PVC příchytky, délka 70 mm pro připevnění lišt a trubek | ks | 4800
2.03 | Šroubení PB 16x2,2 pro připojení trubek | ks | 30
2.04 | Zesílená fólie s rastrem, tl. 0,15 mm | m2 | 206
2.05 | Průchodka Æ 23 mm pro ochranu trubek v dilatacích | bm | 100
2.06 | Dilatační páska 8 mm s fólií a samolepem, tl. 8 mm | bm | 200
Stěnové vytápění
2.07 | Sběrné potrubí PE-RT 16x2 mm | bm | 96
2.08 | Šroubení PB 16x2 pro připojení trubek | ks | 4
2.09 | T-přechod 16-8-8-16 mm | ks | 10
2.10 | T-přechod 16-8-8 mm | ks | 4
2.11 | T-přechod 16-8-16 mm | ks | 2
2.12 | Násuvná spojka Æ 16 mm | ks | 20
2.13 | Koleno Æ 16 mm | ks | 50
2.14 | Trubka PB 8x1 mm | bm | 500
2.15 | Upevňovací lišta pro vedení trubek 8x1 pod omítkou, R 25 mm | ks | 70
2.16 | Držák oblouku pro vedení trubek 8x1 pod omítkou, R 25 mm | ks | 90
Rozdělovače a skříňky
2.17 | Rozdělovač, 5 okruhů, varianta 1, komplet bez kulových ventilů | ks | 1
2.18 | Rozdělovač, 12 okruhů, varianta 1, komplet bez kulových ventilů | ks | 1
2.19 | Kulový ventil 1" pro připojení rozdělovačů | ks | 4
2.20 | Skříňka pod omítku, typ 3 do 5 okruhů | ks | 1
2.21 | Skříňka pod omítku, typ 7 do 14 okruhů | ks | 1
Potrubí
3.01 | Potrubí z trubek měděných Supersan 1, 18x1 | bm | 20
3.02 | Potrubí z trubek měděných Supersan 1, 28x1,5 | bm | 50
3.03 | Koleno 18x1 | ks | 10
3.04 | Koleno 28x1,5 | ks | 12
3.05 | T kusy | kpl | 1
Izolace potrubí
4.01 | Izolace potrubí pro potrubí 18x1, λ ≤ 0.04 W/(mK) při 0 °C, tl. 20 mm | bm | 20
4.02 | Izolace potrubí pro potrubí 28x1,5, λ ≤ 0.04 W/(mK) při 0 °C, tl. 30 mm | bm | 50
Společné položky
5.01 | Montáž vytápění | kpl | 1
5.02 | Revize odkouření | kpl | 1
5.03 | Doprava materiálu | kpl | 1
5.04 | Pomocné ocelové konstrukce | kpl | 1
5.05 | Provedení komplexních zkoušek (včetně tlakové a topné zkoušky) | kpl | 1
5.06 | Jemné zaregulování systému | kpl | 1
5.07 | Vyvážení dle vyhl. 193/2007 sb.včetně protokolu | kpl | 1
5.08 | Dvojnásobný proplach systému a náplň upravenou vodou | kpl | 1
5.09 | Štítky a popisy potrubí a zařízení | kpl | 1
5.10 | Zaškolení obsluhy | kpl | 1
5.11 | Dokumentace skutečného provedení | kpl | 1
5.12 | Předávací dokumentace | kpl | 1
5.13 | Montážní, spojovací, těsnící a závěsný materiál | kpl | 1