## VZT pro Elektro (Tisk)
Přehled VZT zařízení
Č.Zař. | Popis | Systém | Průtok | Tlak. Ztráta | Potř. Tepla | Potř. Chladu | El.Příkon | El. Proud | Napětí | NZE | Typ zařízení | xxx | Poznámka
No. | Description |  | Air flow | Presure lost | Heating Cap. | Cool. Cap. | Input | Current | Voltage |  | Type of equipment | xxx | Notice
|  |  | [m3/h] | [Pa] | [kW] | [kW] | [kW] | [A] | [V] | [-] | [-] | [-] | [-]
1 | Nucené větrání pobytových místností a sociálního zázemí | přívod | 850 | 300 | 1.8 | - | 0.4 |  | 230 | NE |  |  | VZT jednotka s elektroohřevem
1 | Nucené větrání pobytových místností a sociálního zázemí | odvod | 850 | 300 | - | - | 0.4 |  | 230 | NE
2 | Digestoř | odvod | 300 | - | - | - | 0.2 | ??? | 230 | NE |  |  | příprava pro digestoř - dodávka uživatele