## Table 1
Příloha č.1 - Technické parametry rozpočet
komplexní výměna stávajících plastových dveří za dveře elektromechanické posuvné - 1ks
Typ: | Automatické dveře posuvné dvoukřídlové s hliníkovou konstrukcí
Průchozí šířka: | 1200 mm
Průchozí výška: | 2050 mm
Šířka konstrukce: | 3460 mm
Výška konstrukce: | 2550 mm
Povrchová úprava: | RAL9016 bílá
Prosklení posuvných křídel: | bezpečnostní izolační dvojsklo Cx6,4-10-Cx6,4 p.
Prosklení pevných bočních dílů: | bezpečnostní izolační dvojsklo Cx6,4-16-Float 6 p.
Prosklení nadsvětlíku: | čiré izolační dvojsklo 4-16-4 p.
kontrastní pásky na sklo pro šeroslepé
Typ pohonu: | elektrický pohon
Typ konstrukce: | prosklená hliníková stěna s automatickými dvoukřídlovými posuvnými dveřmi v kombinovaném provedení s nadsvětlíkem
Pohledová výška pohonu: | 150mm
Délka krytu a vodící lišty: | 3400 mm
Příslušenství: | 1 ks elektromagnetický zámek k automatickému zajištění dveří programovým přepínačem
1 ks modul pro napojení na EPS, EZS, tepelnou clonu apod.
1 ks táhlo elektromagnetického zámku k uvolnění křídel
1 ks záložní baterie s automatickým dobíjením
1 ks digitální programový přepínač; umístění - externě nebo na kryt pohonu;
1 ks tlačítko nouzového otevírání
2 ks kombinovaný radar k ativaci pohonu a s vestavěnou bezpečnostní clonou v průchozí šířce proti přivření
1 ks bezpečnostní čidlo pro bezpečnost koncové polohy posuvných křídel
1 ks spínač klíčový na omítku
Posuvná dveřní křídla: | 2 ks posuvných dveřních křídel ve standardním provedení včetně těsnících profilů a spodního vedení
Dveřní portál: | 1 ks pevná prosklená stěna v rámovém provedení s nosným profilem a nadsvětlíkem
Nadsvětlík: | Nadsvětlík z rámových profilů; Dvě dělící příčky
Celková cena včetně montáže a dopravy bez DPH:
Celková cena včetně montáže a dopravy s DPH:
V………………………… dne………………..
…………………………………..
Podpis oprávněné osoby