## rekapitulace
Aspe | Firma: Pontex, spol. s r.o. (Pontex Consulting Engineers, Ltd.)
Soupis objektů s DPH
Stavba:1208700 - Labská cyklostezka, Kostelec nad Labem - Mělník, úsek Kly - Mělník
| Varianta:ZŘ - Základní řešení |  |  |  | Sazba 1 | 0
| Odbytová cena: | 0 |  |  | Sazba 2 | 15
| OC+DPH: | 0 |  |  | Sazba 3 | 21
Objekt | Popis | OC | DPH | OC+DPH
SO102 | Asfaltové souvrství v km 17,01 - KÚ | 0 | 0 | 0
VON | Vedlejší a ostatní náklady | 0 | 0 | 0

## SO102
Aspe |  | Firma: Pontex, spol. s r.o. (Pontex Consulting Engineers, Ltd.)
Příloha k formuláři pro ocenění nabídky
Stavba |  | 1208700 |  | Labská cyklostezka, Kostelec nad Labem - Mělník, úsek Kly - Mělník
číslo a název SO |  | SO102 |  | Asfaltové souvrství v km 17,01 - KÚ
číslo a název rozpočtu: |  | SO102 |  | Asfaltové souvrství v km 17,01 - KÚ
Poř. č.pol. | cenová soustava | Kód položky | Varianta položky | Název položky | jednotka | Počet jednotek | CENA |  | Sazba | DPH
[7 empty] | jednotková | celkem | DPH
1 | 2 | 3 | 4 | 5 | 6 | 7 | 8 | 9
|  | 0 |  | Všeobecné konstrukce a práce
1 | 2018_OTSKP | 014102 | c | POPLATKY ZA SKLÁDKU železobeton | T | 204.733 |  | 0 | 21 | 0
odstranění panelů (pol. č. 11346) 81.893*2,5=204.733 [A]
2 | 2018_OTSKP | 014201 |  | POPLATKY ZA ZEMNÍK - ZEMINA nákup ornice | M3 | 51.903 |  | 0 | 21 | 0
(0.76+121.02+47.05+39.07+10.84+2.79+104.23+9.46+10,8)*0,15=51.903 [A]
3 | 2018_OTSKP | 015111 |  | POPLATKY ZA LIKVIDACI ODPADŮ NEKONTAMINOVANÝCH - 17 05 04 VYTĚŽENÉ ZEMINY A HORNINY - I. TŘÍDA TĚŽITELNOSTI | T | 6098.068 |  | 0 | 21 | 0
odkopávky (pol. č. 12373) 2,0*3049,034=6 098.068 [A]
4 | 2018_OTSKP | 015130 |  | POPLATKY ZA LIKVIDACI ODPADŮ NEKONTAMINOVANÝCH - 17 03 02 VYBOURANÝ ASFALTOVÝ BETON BEZ DEHTU | T | 103.663 |  | 0 | 21 | 0
vybourání asfaltové vozovky (pol. č. 11313) 2,4*43,193=103.663 [A]
5 | 2018_OTSKP | 015160 |  | POPLATKY ZA LIKVIDACI ODPADŮ NEKONTAMINOVANÝCH - 02 01 03 SMÝCENÉ STROMY A KEŘE | T | 77.718 |  | 0 | 21 | 0
kácené stromy - odhad 0,7*111,025=77.718 [A]
6 |  | 03720a |  | POMOC PRÁCE ZAJIŠŤ NEBO ZŘÍZ REGULACI A OCHRANU DOPRAVY položka zahrnuje dopravně inženýrská opatření v průběhu celé stavby (dle schváleného plánu ZOV a vyjádření DI PČR), zahrnuje pronájem dopravního znační - tzn. osazení, přesuny a odvoz provizorního dopravního značení. Zahrnuje dočasné dopravní značení, semafory, dopravní zařízení (např citybloky, provizorní betonová a ocelová svodidla, světelné výstražné zařízení atd.) oplocení a všechny související práce po dobu trvání stavby Součástí položky je i údržba a péče o dopravně inženýrská opatření v průběhu celé stavby. Součástí položky je vyřízení DIR včetně jeho projednání. | KPL | 1 |  | 0 | 21 | 0
|  | 0 |  | Všeobecné konstrukce a práce |  |  |  | 0 |  | 0
|  | 1 |  | Zemní práce
7 | 2018_OTSKP | 11201 |  | KÁCENÍ STROMŮ D KMENE DO 0,5M S ODSTRANĚNÍM PAŘEZŮ vč. odvozu a uložení na skládku | KUS | 1 |  | 0 | 21 | 0
1=1.000 [A]
8 | 2018_OTSKP | 11202 |  | KÁCENÍ STROMŮ D KMENE DO 0,9M S ODSTRANĚNÍM PAŘEZŮ vč. odvozu a uložení na skládku | KUS | 4 |  | 0 | 21 | 0
4=4.000 [A]
9 | 2018_OTSKP | 11203 |  | KÁCENÍ STROMŮ D KMENE PŘES 0,9M S ODSTRAN PAŘEZŮ vč. odvozu a uložení na skládku | KUS | 8 |  | 0 | 21 | 0
8=8.000 [A]
10 | 2018_OTSKP | 11313 |  | ODSTRANĚNÍ KRYTU ZPEVNĚNÝCH PLOCH S ASFALTOVÝM POJIVEM vč. odvozu a uložení na skládku, skládkovné v pol. č. 015130 | M3 | 43.193 |  | 0 | 21 | 0
(31.34+328.6)*0,12=43.193 [A]
11 | 2018_OTSKP | 11346 |  | ODSTRANĚNÍ KRYTU ZPEVNĚNÝCH PLOCH ZE SILNIČ DÍLCŮ (PANELŮ) VČET PODKL vč. odvozu a uložení na skládku, skládkovné v pol. č. 015140 | M3 | 81.893 |  | 0 | 21 | 0
(113.17+341.79)*0,18=81.893 [A]
12 | 2018_OTSKP | 113765 |  | FRÉZOVÁNÍ DRÁŽKY PRŮŘEZU DO 600MM2 V ASFALTOVÉ VOZOVCE | M | 1931.51 |  | 0 | 21 | 0
3.04+3.25+3.3+4.32+1917.60=1 931.510 [A]
13 | 2018_OTSKP | 12373 |  | ODKOP PRO SPOD STAVBU SILNIC A ŽELEZNIC TŘ. I vč. odvozu, uložení v pol. č. 17120, skládkovné v pol. č. 015111 | M3 | 3049.034 |  | 0 | 21 | 0
dle planimetrie 1416,934+1625,4=3 042.334 [A] OM 33,5*0,2=6.700 [B] Celkem: A+B=3 049.034 [C]
14 | 2018_OTSKP | 12573 |  | VYKOPÁVKY ZE ZEMNÍKŮ A SKLÁDEK TŘ. I dovoz ornice (nákup v pol. č. 014201, rozprostření v pol. č. 18222) | M3 | 51.903 |  | 0 | 21 | 0
(0.76+121.02+47.05+39.07+10.84+2.79+104.23+9.46+10,8)*0,15=51.903 [A]
15 | 2018_OTSKP | 17120 |  | ULOŽENÍ SYPANINY DO NÁSYPŮ A NA SKLÁDKY BEZ ZHUTNĚNÍ | M3 | 3049.034 |  | 0 | 21 | 0
odkopávky (pol. č. 12373) 3049,034=3 049.034 [A]
16 | 2018_OTSKP | 17180 |  | ULOŽENÍ SYPANINY DO NÁSYPŮ Z NAKUPOVANÝCH MATERIÁLŮ | M3 | 1625.4 |  | 0 | 21 | 0
výměna podloží - dle planimetrie 1625,4=1 625.400 [A]
17 | 2018_OTSKP | 17380 |  | ZEMNÍ KRAJNICE A DOSYPÁVKY Z NAKUPOVANÝCH MATERIÁLŮ | M3 | 67.88 |  | 0 | 21 | 0
dosypávky - dle planimetrie 61,08=61.080 [A] OM 6,8=6.800 [B] Celkem: A+B=67.880 [C]
18 | 2018_OTSKP | 18110 |  | ÚPRAVA PLÁNĚ SE ZHUTNĚNÍM V HORNINĚ TŘ. I | M2 | 6330.61 |  | 0 | 21 | 0
1780.07+887,61+93.18=2 760.860 [A] 1780.07+887,61+93.18+(240.84+239.6+136,050+154,93+17,15)=3 549.430 [B] OM 20,32=20.320 [C] Celkem: A+B+C=6 330.610 [D]
19 | 2018_OTSKP | 18222 |  | ROZPROSTŘENÍ ORNICE VE SVAHU V TL DO 0,15M nákup v pol. č. 014201, dovoz v pol. č. 12573 | M2 | 346.02 |  | 0 | 21 | 0
0.76+121.02+47.05+39.07+10.84+2.79+104.23+9.46+10,8=346.020 [A]
20 | 2018_OTSKP | 18242 |  | ZALOŽENÍ TRÁVNÍKU HYDROOSEVEM NA ORNICI | M2 | 346.02 |  | 0 | 21 | 0
0.76+121.02+47.05+39.07+10.84+2.79+104.23+9.46+10,8=346.020 [A]
21 | 2018_OTSKP | 18247 |  | OŠETŘOVÁNÍ TRÁVNÍKU založení trávníku v pol. č. 18242 | M2 | 346.02 |  | 0 | 21 | 0
0.76+121.02+47.05+39.07+10.84+2.79+104.23+9.46+10,8=346.020 [A]
22 | 2018_OTSKP | 18472 |  | OŠETŘENÍ DŘEVIN SOLITERNÍCH nákup v pol. č. 184B17 | KUS | 13 |  | 0 | 21 | 0
13=13.000 [A]
23 | 2018_OTSKP | 184B17 |  | VYSAZOVÁNÍ STROMŮ LISTNATÝCH S BALEM OBVOD KMENE DO 20CM, PODCHOZÍ VÝŠ MIN 2,4M | KUS | 13 |  | 0 | 21 | 0
13=13.000 [A]
|  | 1 |  | Zemní práce |  |  |  | 0 |  | 0
|  | 2 |  | Základy
24 | 2018_OTSKP | 21461 |  | SEPARAČNÍ GEOTEXTILIE | M2 | 6346.702 |  | 0 | 21 | 0
výměna podloží - dle planimetrie 6315,852=6 315.852 [A] OM 30,85=30.850 [B] Celkem: A+B=6 346.702 [C]
|  | 2 |  | Základy |  |  |  | 0 |  | 0
|  | 4 |  | Vodorovné konstrukce
25 | 2018_OTSKP | 45131A |  | PODKLADNÍ A VÝPLŇOVÉ VRSTVY Z PROSTÉHO BETONU C20/25 | M3 | 155.403 |  | 0 | 21 | 0
pod dlažbu z LK (pol. č. 465512) (313,092+311,48+176,865+201,409+22,295)*0.15=153.771 [A] OM 17*0,4*0,4*0,6=1.632 [B] Celkem: A+B=155.403 [C]
26 | 2018_OTSKP | 45152 |  | PODKLADNÍ A VÝPLŇOVÉ VRSTVY Z KAMENIVA DRCENÉHO | M3 | 196.939 |  | 0 | 21 | 0
šd pod dlažbu z LK (pol. č. 465512, 45131A) (313,092+311,48+176,865+201,409+22,295+1900,42*0.15)*0.15=196.531 [A] OM 17*0,4*0,4*0,15=0.408 [B] Celkem: A+B=196.939 [C]
27 | 2018_OTSKP | 465512 |  | DLAŽBY Z LOMOVÉHO KAMENE NA MC | M3 | 307.542 |  | 0 | 21 | 0
(313,092+311,48+176,865+201,409+22,295)*0.30=307.542 [A]
47 | 2018_OTSKP | 45152 | a | PODKLADNÍ A VÝPLŇOVÉ VRSTVY Z KAMENIVA DRCENÉHO kompletní mlatová vrstva tl. 100mm | M3 | 2.032 |  | 0 | 21 | 0
OM 0,1*20,32=2.032 [A]
|  | 4 |  | Vodorovné konstrukce |  |  |  | 0 |  | 0
|  | 5 |  | Komunikace
28 | 2018_OTSKP | 56333 |  | VOZOVKOVÉ VRSTVY ZE ŠTĚRKODRTI TL. DO 150MM | M2 | 2760.86 |  | 0 | 21 | 0
1780.07+887,61+93.18=2 760.860 [A]
29 | 2018_OTSKP | 56334 |  | VOZOVKOVÉ VRSTVY ZE ŠTĚRKODRTI TL. DO 200MM ŠDa tl. min. 0,150m | M2 | 3049.7 |  | 0 | 21 | 0
sjezdy a napojení na okolní terén 15.79+42.79+21.16+183.53+5.25=268.520 [A] vozovka cyklostezky 1780.07+887,61+93.18=2 760.860 [B] OM 20,32=20.320 [C] Celkem: A+B+C=3 049.700 [D]
30 | 2018_OTSKP | 56933 |  | ZPEVNĚNÍ KRAJNIC ZE ŠTĚRKODRTI TL. DO 150MM | M2 | 15.5 |  | 0 | 21 | 0
(6.0+25)*0.5=15.500 [A]
31 | 2018_OTSKP | 572123 |  | INFILTRAČNÍ POSTŘIK Z EMULZE DO 1,0KG/M2 PI-CP modif 0,6kg/m2 | M2 | 2760.86 |  | 0 | 21 | 0
1780.07+887,61+93.18=2 760.860 [A]
32 | 2018_OTSKP | 572214 |  | SPOJOVACÍ POSTŘIK Z MODIFIK EMULZE DO 0,5KG/M2 PS-CP modif. 0,35kg/m2 | M2 | 2760.86 |  | 0 | 21 | 0
1780.07+887,61+93.18=2 760.860 [A]
33 | 2018_OTSKP | 574B33 |  | ASFALTOVÝ BETON PRO OBRUSNÉ VRSTVY MODIFIK ACO 11 TL. 40MM | M2 | 2760.86 |  | 0 | 21 | 0
1780.07+887,61+93.18=2 760.860 [A]
34 | 2018_OTSKP | 574F66 |  | ASFALTOVÝ BETON PRO PODKLADNÍ VRSTVY MODIFIK ACP 16+, 16S TL. 70MM | M2 | 2760.86 |  | 0 | 21 | 0
1780.07+887,61+93.18=2 760.860 [A]
|  | 5 |  | Komunikace |  |  |  | 0 |  | 0
|  | 9 |  | Ostatní konstrukce a práce
35 | 2018_OTSKP | 914131 |  | DOPRAVNÍ ZNAČKY ZÁKLADNÍ VELIKOSTI OCELOVÉ FÓLIE TŘ 2 - DODÁVKA A MONTÁŽ | KUS | 11 |  | 0 | 21 | 0
E13 4x + 4xC9a + 3xC9b=11.000 [A]
36 | 2018_OTSKP | 914132 |  | DOPRAVNÍ ZNAČKY ZÁKLADNÍ VELIKOSTI OCELOVÉ FÓLIE TŘ 2 - MONTÁŽ S PŘEMÍSTĚNÍM | KUS | 2 |  | 0 | 21 | 0
1xC9a + 1xC9b=2.000 [A]
37 | 2018_OTSKP | 914431 |  | DOPRAVNÍ ZNAČKY 100X150CM OCELOVÉ FÓLIE TŘ 2 - DODÁVKA A MONTÁŽ | KUS | 3 |  | 0 | 21 | 0
2x IP20a + 1x IP20b=3.000 [A]
38 | 2018_OTSKP | 915111 |  | VODOROVNÉ DOPRAVNÍ ZNAČENÍ BARVOU HLADKÉ - DODÁVKA A POKLÁDKA čerpáno na přímý příkaz investora | M2 | 61.776 |  | 0 | 21 | 0
V2a (0,125,1/3) 988.42*0.125*0.25=61.776 [A]
39 | 2018_OTSKP | 915211 |  | VODOROVNÉ DOPRAVNÍ ZNAČENÍ PLASTEM HLADKÉ - DODÁVKA A POKLÁDKA | M2 | 61.776 |  | 0 | 21 | 0
V2a (0,125,1/3) 988.42*0.125*0.25=61.776 [A]
40 | 2018_OTSKP | 917212 |  | ZÁHONOVÉ OBRUBY Z BETONOVÝCH OBRUBNÍKŮ ŠÍŘ 80MM | M | 1912.62 |  | 0 | 21 | 0
594.46+592.03+355.24+353.11+2.66+2.92=1 900.420 [A] OM 12,2=12.200 [B] Celkem: A+B=1 912.620 [C]
41 | 2018_OTSKP | 919113 |  | ŘEZÁNÍ ASFALTOVÉHO KRYTU VOZOVEK TL DO 150MM | M | 13.91 |  | 0 | 21 | 0
tl. 120mm 3.04+3.25+3.3+4.32=13.910 [A]
42 | 2018_OTSKP | 931325 |  | TĚSNĚNÍ DILATAČ SPAR ASF ZÁLIVKOU MODIFIK PRŮŘ DO 600MM2 | M | 1931.51 |  | 0 | 21 | 0
3.04+3.25+3.3+4.32+1917.60=1 931.510 [A]
43 | 2018_OTSKP | 93723 |  | MOBILIÁŘ - KOŠE NA ODPADKY Z BETONOVÝCH DÍLCŮ | KUS | 1 |  | 0 | 21 | 0
44 | 2018_OTSKP | 93754 |  | MOBILIÁŘ - KOVOVÉ STOJANY NA KOLA | KUS | 5 |  | 0 | 21 | 0
45 | 2018_OTSKP | 93712 |  | MOBILIÁŘ - DŘEVĚNÉ STOLY dřevěný přístřešek | KUS | 1 |  | 0 | 21 | 0
46 |  | 93750R |  | MOBILIÁŘ - INFOTABULE dřevěná infotabule | KUS | 1 |  | 0 | 21 | 0
|  | 9 |  | Ostatní konstrukce a práce |  |  |  | 0 |  | 0
|  |  |  | C e l k e m |  |  |  | 0 |  | 0
Ostatní ve výkazu nespecifikované práce
Vícepráce
|  |  |  | Vícepráce celkem |  |  |  | 0 |  | 0
Méněpráce
|  |  |  | Méněpráce celkem |  |  |  | 0 |  | 0
|  |  |  | Celkem |  |  |  | 0 |  | 0
|  |  |  | Celkem |  |  |  | 0 |  | 0

## VON
Aspe |  | Firma: Pontex, spol. s r.o. (Pontex Consulting Engineers, Ltd.)
Příloha k formuláři pro ocenění nabídky
Stavba |  | 1208700 |  | Labská cyklostezka, Kostelec nad Labem - Mělník, úsek Kly - Mělník
číslo a název SO |  | VON |  | Vedlejší a ostatní náklady
číslo a název rozpočtu: |  | VON |  | Vedlejší a ostatní náklady
Poř. č.pol. | cenová soustava | Kód položky | Varianta položky | Název položky | jednotka | Počet jednotek | CENA |  | Sazba | DPH
[7 empty] | jednotková | celkem | DPH
1 | 2 | 3 | 4 | 5 | 6 | 7 | 8 | 9
|  | 0 |  | Všeobecné konstrukce a práce
1 |  | 00410R |  | Vedlejší náklady obsahují zejména náklady na: - ztížené výrobní podmínky související s umístěním stavby, provozními nebo dopravními omezeními - uvedení stavbou dotčených ploch a staveništní dopravou dotčených komunikací do původního nebo projektovaného stavu - zajištění bezpečnosti při provádění stavby ve smyslu bezpečnosti práce a ochrany životního prostředí - likvidace přebytečného stavebního materiálu odpovídajícím způsobem - péče o nepředané objekty a konstrukce stavby, jejich ošetřování - nutný rozsah stavebního pojištění budovaného díla na předmětné stavbě a pojištění odpovědnosti za škodu způsobenou dodavatelem třetí osobě - zajištění bankovních garancí - všechny další nutné náklady k řádnému a úplnému zhotovení předmětu díla zřejmé ze zadávací dokumentace nebo místních podmínek | KPL | 1 |  | 0 | 21 | 0
2 |  | 00420R |  | Ostatní náklady obsahují zejména náklady na: - úpravu příslušné dokumentace dle technologických postupů zhotovitele a dle při provádění díla zjištěných skutečností - zpracování Plánu havarijních opatření zařízení staveniště a mechanizace - zpracování Plánu bezpečnosti a ochrany zdraví při práci na staveništi (dle § 15, odst. 2 zákona č. 309/2006 Sb., kterým se upravují další požadavky BOZP) - zpracování technologických postupů a plánů kontrol - všechny další nutné činnosti k řádnému a úplnému zhotovení předmětu díla zřejmé ze zadávací dokumentace nebo místních podmínek | KPL | 1 |  | 0 | 21 | 0
3 |  | 02711R |  | OZNAČENÍ STAVBY provizorní dopravní značení - kompletní (ozn.stavby) vč.patních desek, sloupků, kontroly úplnosti během výstavby, vč.odvozu | KPL | 1 |  | 0 | 21 | 0
4 |  | 02902R |  | OSTATNÍ POŽADAVKY - PASPORTIZACE OBJEKTŮ Před a po stavbě (objektů a příjezdových komunikací) | KPL | 1 |  | 0 | 21 | 0
5 |  | 02910R |  | OSTATNÍ POŽADAVKY - ZEMĚMĚŘIČSKÁ MĚŘENÍ vytyčení obvodu stavby, vč.vyhotovení vytyčovacího protokolu stavby, | KPL | 1 |  | 0 | 21 | 0
6 |  | 02910Ra |  | OSTATNÍ POŽADAVKY - ZEMĚMĚŘIČSKÁ MĚŘENÍ vytyčení stávajících sítí vč.geodet.zaměření průběhů | KPL | 1 |  | 0 | 21 | 0
7 |  | 02911R |  | OSTATNÍ POŽADAVKY - GEODETICKÉ ZAMĚŘENÍ Zaměření skutečného stavu po dokončení stavby vč.zákresu do katastrální mapy a její digitalizace | KPL | 1 |  | 0 | 21 | 0
8 | 2018_OTSKP | 02943 |  | OSTATNÍ POŽADAVKY - VYPRACOVÁNÍ RDS RDS-Z-PDS | KPL | 1 |  | 0 | 21 | 0
9 | 2018_OTSKP | 02944 |  | OSTAT POŽADAVKY - DOKUMENTACE SKUTEČ PROVEDENÍ V DIGIT FORMĚ Skutečného provedení stavby | KPL | 1 |  | 0 | 21 | 0
10 | 2018_OTSKP | 02945 |  | OSTAT POŽADAVKY - GEOMETRICKÝ PLÁN | HM | 10 |  | 0 | 21 | 0
11 | 2018_OTSKP | 03100 |  | ZAŘÍZENÍ STAVENIŠTĚ - ZŘÍZENÍ, PROVOZ, DEMONTÁŽ | KPL | 1 |  | 0 | 21 | 0
12 | 2018_OTSKP | 03720 |  | POMOC PRÁCE ZAJIŠŤ NEBO ZŘÍZ REGULACI A OCHRANU DOPRAVY Inženýrská činnost pro DIO | KPL | 1 |  | 0 | 21 | 0
|  | 0 |  | Všeobecné konstrukce a práce |  |  |  | 0 |  | 0
|  |  |  | C e l k e m |  |  |  | 0 |  | 0
Ostatní ve výkazu nespecifikované práce
Vícepráce
|  |  |  | Vícepráce celkem |  |  |  | 0 |  | 0
Méněpráce
|  |  |  | Méněpráce celkem |  |  |  | 0 |  | 0
|  |  |  | Celkem |  |  |  | 0 |  | 0
|  |  |  | Celkem |  |  |  | 0 |  | 0